## FORMULÁŘ 6 -rekap SD
FORMULÁŘ 6 a
Název stavby : |  | Rekonstrukce koleje Křižany – Karlov pod Ještědem
Číslo stavby : |  | SML-P-2013-011 |  |  | Datum zpracování : |  | 2014-05-30
Název SO : |  | Propustek v ev. km 135,071
Číslo SO : |  | SO 415 |  |  | Datum aktualizace: |  | 0
REKAPITULACE DÍLŮ
| Stavební díl |  | HSV | PSV | Montáž | Dodávka | Manipulace s odpady | HZS
1 | Zemní práce: |  | 0 |  |  |  | 0
2 | Základy: |  | 0 |  |  | 0
3 | Svislé konstrukce: |  | 0
4 | Vodorovné konstrukce: |  | 0
08 | Trubní vedení
9 | Ostatní konstrukce a práce: |  | 0
99 | Přesun hmot HSV: |  | 0 |  |  |  | 0
711 | Izolace proti vodě, vlhkosti a plynům |  |  | 0
| CELKEM OBJEKT |  | 0 | 0 | 0 | 0 | 0 | 0
Note on A1: rekapitulace stavebních a montážních nákladů po jednotlivých dílech, zpracovává se pouze v PS (PSŘ).
Aktualizovat ceny

## formulář 5 -pol.rozp
FORMULÁŘ 5 a | [6 empty] | Majitel HIM: | SŽDC |  | 0
Položkový rozpočet SO | [9 empty] | Cena za objekt [Kč] | Poznámky: |  | Přesuny hmot (vnitrostaveništní) jsou součástí jednotlivých položek
Název stavby : |  | Rekonstrukce koleje Křižany – Karlov pod Ještědem | Zatřídění objektu : (JKSO) |  |  |  |  | Číslo stavby | SML-P-2013-011 |  |  |  | Měřitelné příplatky jsou zahrnuty v základních položkách prací
Název SO : |  | Propustek v ev. km 135,071 | [5 empty] | Číslo SO | SO 415
Datum zpracování : |  | 2014-05-30 | [5 empty] | Datum aktualizace :
Poř. | [6 empty] | C E N A |  |  |  | typ řádku | kód datové základny
číslo | Číslo |  | měrná |  | jednotková | Celková | dodávky |  | montáže |  |  |  | Výkaz | Technická
pol. | položky | Název položky | jednotka | množství | hmotnost | hmotnost | jednotková | celkem | jednotková | celkem |  |  | Výměr | specifikace
| 1 | 2 | 3 | 4 | 5 | 6 | 7 | 8 | 9 | 10 |  |  | 12 | 13
Díl: | HSV | Práce a dodávky HSV | [8 empty] | SD
Díl: | 01 | Zemní práce: | [8 empty] | SD
1 | 111201101 | Odstranění křovin a stromů průměru kmene do 100 mm i s kořeny z celkové plochy do 1000 m2 | m2 | 70.1516 |  |  |  | 0 |  | 0 | SP | URS | (15,11+19,030)*1,4+4,58*(0,83+1,99) (1+0,3+0,66+0,4)*4 | Výtoková strana Vtoková strana
2 | 460030028 | Ostatní práce štěpkování netěžitelného porostu s odvozem | m3 | 1.403 |  | 0 |  | 0 |  | 0 | SP | ÚRS | 1 m3/50 m2 | likvidace travin, křovin,stromů vč.kořenů
3 | 112151112 | Směrové kácení stromů s rozřezáním a odvětvením D kmene do 300 mm | ks | 3 |  |  |  | 0 |  | 0 | SP | URS
4 | 112201101 | Odstranění pařezů D do 300 mm | ks | 3 | 8e-05 |  |  | 0 |  | 0 | SP | URS
5 | 115001104 | Převedení vody potrubím DN do 300 | m | 38.636 | 0.01 | 0.38636 |  | 0 |  | 0 | SP | URS | (6,65+1+0,3+0,75+1,99+19,030)*1,3 | Odvedení vody mimo stavbu + 30% rezerva délky
6 | 131201102 | Hloubení jam nezapažených v hornině tř. 3 objemu do 1000 m3 | m3 | 110.4969 |  |  |  | 0 |  | 0 | SP | URS | (3,190+5)*1,8/2*7 19,03*(0,400+1,400)*1,4/2 15,11*(0,400+1,400)*0,75/2 (1,99+0,830)*4,58*0,3 (1+2,6+0,3)*0,66*0,3 (1,05+0,3)*2/2*(1,6*2+2,6*2) + 1,6*2,6*2,1 | zemina - (stávající propustek - zemní pláň) Příkop na odtoku pod dlažbu kaskady Pod dlažby výtok Pod dlažbu vtok Prostor jímky
7 | 162301412 | Vodorovné přemístění kmenů stromů listnatých do 5 km D kmene do 500 mm | ks | 3 |  |  |  | 0 |  | 0 | SP | URS
8 | 162701105 | Vodorovné přemístění do 10000 m výkopku/sypaniny z horniny tř. 1 až 4 | m3 | 110.497 |  |  |  | 0 |  | 0 | SP | URS | Viz položka č..6
9 | 162701109 | Příplatek k vodorovnému přemístění výkopku/sypaniny z horniny tř. 1 až 4 ZKD 1000 m přes 10000 m | m3 | 1325.964 |  |  |  | 0 |  | 0 | SP | URS | 110,497*12 | skládka Chotýčany 22 km
10 | 171201211 | Poplatek za uložení odpadu ze sypaniny na skládce (skládkovné) | t | 198.8946 |  |  |  | 0 |  | 0 | SP | ÚRS | 1,8 t/m3 | viz Formulář 8
11 | 167101102 | Nakládání výkopku z hornin tř. 1 až 4 přes 100 m3 | m3 | 110.497 |  |  |  | 0 |  | 0 | SP | URS
12 | 171101141 | Uložení sypaniny do 0,75 m3 násypu na 1 m silnice nebo železnice | m3 | 56.288 |  |  |  | 0 |  | 0 | SP | URS | (3,190+5)*1,8/2*7 - 1,1*1,1*3,14/4*7 (1,05+0,3)*2/2*(1,6*2+2,6*2) | zemina - (stávající propustek - zemní pláň) Prostor jímky
13 | R | Zásypový materiál kolem trub | t | 56.288 |  |  |  | 0 |  | 0 | SP |  | Viz položka č.12
0
S | Celkem za 01 | Zemní práce: |  |  |  | 0.38636 |  | 0 |  | 0
Díl: | 02 | Základy: | [8 empty] | SD
14 | 273311124 | Základové desky z betonu prostého C 12/15 | m3 | 2.3493 | 2.33 | 5.4738 |  | 0 |  | 0 | SP | URS | (1,6+0,42*2)*0,1*7,37 (2,6+0,3)*(1,6+0,3)*0,1 | Základová deska Jímka
15 | 273354111 | Bednění základových desek - zřízení | m2 | 2.634 | 0.00144 | 0.003793 |  | 0 |  | 0 | SP | URS | 7,37*0,1*2 (1,6+0,2+0,2)*0,1 2*((2,6+0,3)+(1,6+0,3))*0,1 | Střední část čela jímka
16 | 273354211 | Bednění základových desek - odstranění | m2 | 2.634 | 4e-05 |  |  | 0 |  | 0 | SP | URS
17 | 274321118 | Základové pasy, prahy, věnce a ostruhy ze ŽB C 30/37 | m3 | 3.332 | 2.52 | 8.3966 |  | 0 |  | 0 | SP | URS | (0,25*1,6*7,37) (1,6*0,6*0,4) | Základový pas Koncové prahy
18 | 274354111 | Bednění základových pasů - zřízení | m2 | 14.078 | 0.00144 | 0.020272 |  | 0 |  | 0 | SP | URS | 6,34*0,2*(7,37-0,4) 1,6*0,2 0,6*1,6*2 0,3*(2,2+0,4+1,2+1,2)*2 0,6*2(0,65+0,65+0,4) | Střední část čela Základové prahy Práh pod dlažbu Práh pod kaskádu
19 | 274354211 | Bednění základových pasů - odstranění | m2 | 14.078 | 4e-05 | 0.00056312 |  | 0 |  | 0 | SP | URS
20 | 279321348 | Základová zeď ze ŽB tř. C 30/37 bez výztuže | m3 | 5.5572 | 2.45 | 13.6151 |  | 0 |  | 0 | SP | URS | (0,3*2,6+0,3*1,6)*2*(0,25+1,41+0,05) 1,6*2,6*0,3 | Základové stěny - uvažován plný profil jímky) dno jímky
21 | 279351105 | Zřízení bednění základových zdí oboustranné | m2 | 16.884 | 0.00109 | 0.018404 |  | 0 |  | 0 | SP | URS | (1,41+0,25+0,3+0,05)*(2,6*2+1,6*2) | Zřízení bednění základových zdí oboustranné
22 | 279351106 | Odstranění bednění základových zdí oboustranné | m2 | 16.884 |  | 0 |  | 0 |  | 0 | SP | URS | Viz položka č.21
23 | 279361821 | Výztuž základových zdí nosných betonářskou ocelí 10 505 | t | 0.573 | 1.05 | 0.51765 |  | 0 |  | 0 | SP | URS | 0,058+0,092 0,423 | viz výkres E.1.4.9.7 viz. výkres E.1.4.9.9
24 | 274321117 | Základové pasy, prahy, věnce a ostruhy ze ŽB C 25/30 | m3 | 0.954 | 2.52 | 2.4041 |  | 0 |  | 0 | SP | URS | 0,6*0,3*1,4*2 0,3*0,3*(2,2+1,2+1,2+0,4) | Práh pod dlažbu - kaskada Práh dlažby
S | Celkem za 02 | Základy: |  |  |  | 30.4504 |  | 0 |  | 0
Díl: | 03 | Svislé konstrukce: | [8 empty] | SD
25 | 359310241 | Výplň za rubem zdiva stok prostým betonem tř. C 12/15 ve štole | m3 | 22.4248 | 2.27 | 50.9043 |  | 0 |  | 0 | SP | URS | 0,8*0,8*3,14/4*32 9,2*2,3/2*0,6 | Trubka Propustek
S | Celkem za 03 | Svislé konstrukce: |  |  |  | 50.9043 |  | 0 |  | 0
Díl: | 04 | Vodorovné konstrukce: | [8 empty] | SD
26 | 451311521 | Podklad pro dlažbu z betonu prostého vodostavebného V4 tř. B 20 vrstva tl nad 100 do 150 mm | m2 | 47.639 | 0.35 | 16.6736 |  | 0 |  | 0 | SP | URS | (1+0,3+2,6+0,3)*0,66 | Vtoková strana
27 | 452312171 | Sedlové lože z betonu prostého tř. C 30/37 otevřený výkop | m3 | 0.5928 | 2.42 | 1.4346 |  | 0 |  | 0 | SP | URS | (0,39*(0,27+0,490))*2,0 | obetonování koncových trub
28 | 452351101 | Bednění podkladních desek nebo bloků nebo sedlového lože otevřený výkop | m2 | 3.16 | 0.00632 | 0.019971 |  | 0 |  | 0 | SP | URS | 0,39*2*2+(0,270+1,06+0,27) | obetonování koncových trub
29 | 465513127 | Dlažba z lomového kamene na cementovou maltu s vyspárováním tl 200 mm | m2 | 47.639 | 0.74 | 35.2529 |  | 0 |  | 0 | SP | URS | (1,99+0,830)*(0,4+1,2+1,2+2,25) 1,12*2 (2,46+27*0,55)*(0,4+0,7+0,7) | Výtoková část Dno jímky Kaskáda
30 | 465513256 | Dlažba svahu u opěr z upraveného lomového žulového kamene LK 25 do lože C 25/30 plochy do 10 m2 | m2 | 2.772 | 1.28 | 3.5482 |  | 0 |  | 0 | SP | URS
0
S | Celkem za 04 | Vodorovné konstrukce: |  |  |  | 56.9292 |  | 0 |  | 0
Díl: | 09 | Ostatní konstrukce a práce: | [8 empty] | SD
31 | R | ŽB trouba patková DN 800 | kus | 5 | 1.25 | 6.25 |  | 0 |  | 0 | SP |  | Viz. E.1.4.9.4
32 | R | Šikmá výtoková ŽB trouba patková DN 800 | kus | 1 | 1.6 | 1.6 |  | 0 |  | 0 | SP |  | Viz. E.1.4.9.4
33 | R | Letopočet výstavby | kus | 1 |  |  |  | 0 |  | 0 | SP |  | Viz. E.1.4.9.3
34 | 919521017 | Zřízení propustků z trub betonových DN 800 | m | 7.37 | 1.43 | 10.5391 |  | 0 |  | 0 | SP | URS | Viz. E.1.4.9.4
35 | 961021112 | Bourání mostních základů z kamene | m3 | 4.144 | 0.12 | 0.49728 |  | 0 |  | 0 | SP | URS | 2*(0,8*3,7*1,4/2) | bourání opěr
36 | 963021112 | Bourání mostní nosné konstrukce z kamene | m3 | 3.7719 | 0.12 | 0.45263 |  | 0 |  | 0 | SP | URS | 0,27*(0,8+0,8+0,6)*(1,65+4+0,7) | Ubourání stropu
37 | R | Osazení kompozitního roštu vč. rámu | m2 | 2.2464 |  |  |  | 0 |  | 0 | SP |  | 2,08*1,08 | Rozměry roštu
38 | R | Kotvení ocelového rámu | m | 6.32 |  |  |  | 0 |  | 0 | SP |  | 2,08*2+1,08*2 | Obvod roštu
39 | R | Kompozitní rošt - nosnost min. 5kN/m2 | m2 | 2.2464 |  |  |  | 0 |  | 0 | SP |  | 2,08*1,08 | viz. Technická zpráva
40 | R | Ocelový rám vč. povrchové úpravy | kg | 36 |  |  |  | 0 |  | 0 | SP |  | Viz výkres E.1.4.9.9
41 | R | ŽB trouba vtoková patková DN 800 - svislé čelo | kus | 1 | 1.25 | 1.25 |  | 0 |  | 0 | SP |  | Viz výkres E.1.4.9.9
42 | R | Drenážní trubky - DN100 | m | 1.6 |  |  |  | 0 |  | 0 | SP |  | 4*0,4 | drenážní trubky - dl. 0,4m
43 | R | Vidlicová stupadla | kg | 14 |  |  |  | 0 |  | 0 | SP |  | Viz. E.1.4.9.9
44 | 920000000 | Přeložka kabelů SŽDC-SSZT vč,nového kabelového žlabu betonového TK1 | kpl | 1 |  |  |  | 0 |  | 0 | SP
0
S | Celkem za 09 | Ostatní konstrukce a práce: |  |  |  | 20.589 |  | 0 |  | 0
Díl: | 99 | Přesun hmot HSV: | [8 empty] | SD
45 | 997006512 | Vodorovné doprava suti s naložením a složením na skládku do 1 km | t | 19.7898 |  |  |  | 0 |  | 0 | SP | URS | (4,4144+3,772)*2 | z demolice propustku (základy + stropní kce)
46 | 997006519 | Příplatek k vodorovnému přemístění suti na skládku ZKD 1 km přes 1 km | t | 343.833 |  |  |  | 0 |  | 0 | SP | URS | 6,373*21 | skládka Chotýčany (22km)
47 | 997221815 | Poplatek za uložení betonového, kamenného odpadu na skládce (skládkovné) | t | 19.7898 |  | 0 |  | 0 |  | 0 | SP | ÚRS |  | viz Formulář 8
0
S | Celkem za 99 | Přesun hmot HSV: |  |  |  | 0 |  | 0 |  | 0
Díl: | PSV | Práce a dodávky PSV | [8 empty] | SD
Díl: | 711 | Izolace proti vodě, vlhkosti a plynům | [8 empty] | SD
48 | 11163150 | Lak asfaltový penetrační | t | 0.01464 | 1 | 0.01464 |  | 0 |  | 0 | SP | URS | 1: 0,3 kg/m2 2: 48,8*0,3*0,001 | spc
49 | 11163152 | Lak asfaltový nátěrový | t | 0.02928 | 1 | 0.02928 |  | 0 |  | 0 | SP | URS | 1: 0,3 kg/m2 2: 48,8*0,3*0,001*2 | spc
50 | 711511101 | Provedení hydroizolace potrubí za studena penetračním nátěrem | m2 | 48.8005 |  |  |  | 0 |  | 0 | SP | URS | (2*3,14*1,16/2)*7,37 (0,38*2+0,24*2+2*2) 1,99*(2,6*2+1,6*2) | Izolace kolem trub Izolace kolem trub s rozšířeným základem Izolace jímky
51 | 711511102 | Provedení hydroizolace potrubí za studena asfaltovým lakem | m2 | 97.601 |  |  |  | 0 |  | 0 | SP | URS | (2*3,14*1,16/2)*7,37*2 (0,38*2+0,24*2+2*2)*2 1,99*(2,6*2+1,6*2)*2 | Izolace kolem trub Izolace kolem trub s rozšířeným základem Izolace jímky
S | Celkem za 711 | Izolace proti vodě, vlhkosti a plynům |  |  |  | 0.04392 |  | 0 |  | 0
S | Celkem za ZRN | Základní rozpočtové náklady |  |  |  | 0.04392 |  | 0 |  | 0 | SD
0
Note on A1: položkový rozpočet SO, PS se vyplní jak v přípravné dokumentaci PD (formou agregovaných položek) tak v projektu stavby PS popř. souhrnném projektovém řešení PSŘ. V PS (PSŘ) se zpracovává položkový rozpočet.
Součet za Díl