## Formulář 5 - pol.rozp
FORMULÁŘ 5 a | [6 empty] | majitel HIM: | SŽDC |  | 0
Soupis prací | [9 empty] | Cena za objekt [Kč]
Název stavby : |  | Odstranění propadu traťové rychlosti v úseku Kanín - Převýšov | [5 empty] | Číslo stavby | …
Název SO : |  | Choťovice, železniční spodek | [5 empty] | Číslo SO | 04-11-01
Datum zpracování : |  | … | [5 empty] | Datum aktualizace : |  | …
Poř. | [6 empty] | C E N A
číslo | Číslo |  | měrná |  | jednotková | Celková | dodávky |  | montáže
pol. | položky | Název položky | jednotka | množství | hmotnost | hmotnost | jednotková | celkem | jednotková | celkem
| 1 | 2 | 3 | 4 | 5 | 6 | 7 | 8 | 9 | 10
Díl: | 1 | Zemní práce
1 | 122202502 | Odkopávky a prokopávky nezapažené pro spodní stavbu železnic do 1000 m3 v hornině tř. 3 (2073*0,25+1566*0,3) | m3 | 988.05 | [5 empty] | 0
2 | 125703312 | Čištění dna od naplavenin tl přes 250 do 500 mm dno zpevněné kamenem - prop. | m3 | 10 | [5 empty] | 0
3 | 132202501 | Hloubení rýh š do 600 mm vedle kolejí v hornině tř. 3 ( 864*0,6*1,1) | m3 | 570.24 | [5 empty] | 0
4 | 162701105 | Vodorovné přemístění do 10000 m výkopku/sypaniny z horniny tř. 1 až 4 | m3 | 1566 | [5 empty] | 0
6 | 171201201 | Uložení sypaniny na skládku | m3 | 1566 | [5 empty] | 0
| Celkem za 1 | Zemní práce | [7 empty] | 0
Díl: | 2 | Základy
7 | 211531111 | Výplň odvodňovacích žeber nebo trativodů kamenivem hrubým drceným frakce 16 až 63 mm ( 770*0,6*0,9 ) | m3 | 415.8 | [5 empty] | 0
8 | 212755216 | Trativody z drenážních trubek plastových flexibilních D 160 mm bez lože ( 770 + 94) | m | 864 | [5 empty] | 0
9 | spc | Drenážní potrubí PEHD DN 160 (864*1,02) | m | 881 | [5 empty] | 0
10 | 212312111 | Lože pro trativody z betonu prostého (770+94)*0,13 | m3 | 112.32 | [5 empty] | 0
11 | 212971110 | Opláštění žeber filtrační geotextilií ( 770*2,5) | m2 | 2695 | [5 empty] | 0
12 | 213141111 | Zřízení vrstvy z geotextilie v rovině nebo ve sklonu do 1:5 š do 3 m (792+845+721+1281) | m2 | 3639 | [5 empty] | 0
13 | spc | Výztužná geotextilie 80/80kN (3639 * 1,05) | m2 | 3821 | [5 empty] | 0
| Celkem za 2 | Základy | [7 empty] | 0
| 3 | Svislé konstrukce
145 | 348171111 | Osazení mostního ocelového zábradlí nesnímatelného do říms vč. dodávky a kotvení | m | 5.6 | [5 empty] | 0
| Celkem za 3 | Svislé konstrukce | [7 empty] | 0
Díl: | 5 | Komunikace
15 | 512502121 | Odstranění sypaných nástupišť ( 0,35*1,1*219+0,85*219 ) | m3 | 270.45 | [5 empty] | 0
16 | 564871111 | Podklad ze štěrkodrtě ŠD tl 250 mm ( 1281+792) | m2 | 2073 | [5 empty] | 0
17 | 564881111 | Podklad ze štěrkodrtě ŠD tl 300 mm (845+721) | m2 | 1566 | [5 empty] | 0
| Celkem za 5 | Komunikace | [7 empty] | 0
Díl: | 8 | Trubní vedení
18 | 894811131 | Revizní šachta z PVC systém RV typ přímý, DN 400 | ks | 28 | [5 empty] | 0
19 | 895641111X | Zřízení drenážní vyústění z kamenné dlažby | ks | 3 | [5 empty] | 0
| Celkem za 8 | Trubní vedení | [7 empty] | 0
Díl: | 9 | Ostatní konstrukce a práce, bourání
20 | 923503114 | Rozebrání zídek úrovňových nástupišť TISCHER po jedné straně s obrubníkem | m | 219 | [5 empty] | 0
21 | 997241511 | Vodorovné přemístění vybouraných hmot do 7 km | t | 29.5 | [5 empty] | 0
22 | 923503115 | Rozebrání zídek úrovňových nástupišť TISCHER po obou stranách | m | 219 | [5 empty] | 0
23 | 923563214X | Úrovňová nástupiště se zídkami TISHER jednostranná do 4,75 m od osy koleje z drti kamenné - prefa užité | m | 100 | [5 empty] | 0
24 | 938111111 | Čištění zdiva opěr, pilířů, křídel od mechu a jiné vegetace- prop. | m2 | 48 | [5 empty] | 0
25 | 997241531 | Doprava suti do 7 km - z nástupišť (270,45*1,85) | t | 500.33 | [5 empty] | 0
26 | 997241539 | Příplatek za každý další 1 km | t | 21013.86 | [5 empty] | 0
| Celkem za 9 | Ostatní konstrukce a práce, bourání | [7 empty] | 0
Díl: | 990 | Poplatky za skládky
27 | 17 05 01 | čistá výkopová zemina-odkop | t | 2505.6 | [5 empty] | 0
| Celkem za 990 | Poplatky za skládky | [7 empty] | 0