## Formulář 5 - pol.rozp
FORMULÁŘ 5 a | [6 empty] | majitel HIM: | SŽDC |  | 0
Soupis prací | [9 empty] | Cena za objekt [Kč]
Název stavby : |  | Odstranění propadu traťové rychlosti v úseku Kanín - Převýšov | [5 empty] | Číslo stavby | …
Název SO : |  | Dobšice nad Cidlinou - Choťovice, železniční svršek | [5 empty] | Číslo SO | 03-10-01
Datum zpracování : |  | … | [5 empty] | Datum aktualizace : |  | …
Poř. | [6 empty] | C E N A
číslo | Číslo |  | měrná |  | jednotková | Celková | dodávky |  | montáže
pol. | položky | Název položky | jednotka | množství | hmotnost | hmotnost | jednotková | celkem | jednotková | celkem
| 1 | 2 | 3 | 4 | 5 | 6 | 7 | 8 | 9 | 10
Díl: | 5 | Komunikace
1 | 511532111 | Kolejové lože z kameniva hrubého drceného | m3 | 3961 | [5 empty] | 0 | 6558*40%+634*2,11
2 | 513504111 | Pročištění kolejového lože bez provozu | m3 | 6558 | [5 empty] | 0 | (3687-634)*2,148
3 | 521454221 | Montáž kolejových polí UIC60 základna pražce betonové bez podkladnic pružná svěrka rozdělení u ( 3762-75) | m | 3687 | [5 empty] | 0 | 3762-75
4 | 59211897 | Pražce želbetonové bezpodkladnicové B91/S1 | ks | 6145 | [5 empty] | 0 | 687/0,6*1,01
5 |  | Kolejnice UIC 60 | t | 445 | [5 empty] | 0 | 2*3687*0,06065*1,02
6 | 521455114 | Zřízení koleje z kolejových polí z kolejnic UIC60 pražce betonové rozdělení u | m | 3687 | [5 empty] | 0
7 | 543141111 | Směrové a výškové vyrovnání koleje na pražcích z betonu | m | 3762 | [5 empty] | 0 | 3920-68
8 | 543151111 | Dočasná směrová a výšková úprava koleje a kolej rozvětvení | m | 3762 | [5 empty] | 0
9 | 543191111 | Směrové a výškové vyrovnání koleje automatickou podbíječkou | m | 3762 | [5 empty] | 0
15 | 545112511 | Výměna kolejnic souvislá tv UIC 60 | m | 7374 | [5 empty] | 0 | 3762*2
10 | 548925211 | Tavné svařování kolejnic termitem 4511 průběžné tvaru UIC60 | ks | 128 | [5 empty] | 0 | 3762*2/75+8*2+12
11 | nab cena | Inventární kolejnice R | t | 488.91 | [5 empty] | 0 | 2*3762*0,06498
12 | 546551031 | Lepený izolovaný styk UIC dl 3,5 m | ks | 6 | [5 empty] | 0
13 | nab cena | Broušení koleje a výhybek | m | 3687 | [5 empty] | 0
| Celkem za 5 | Komunikace | [7 empty] | 0
Díl: | 51 | Demontáže
14 | 525010012 | Vyjmutí kolejových polí na pražcích dřevěných bez rozebrání | m | 990 | [5 empty] | 0
15 | 525010021 | Rozebrání kolejových polí na pražcích dřevěných na základně | m | 990 | [5 empty] | 0
16 | 525040012 | Vyjmutí kolejových polí na pražcích betonových bez rozebrání | m | 2697 | [5 empty] | 0 | 3687-990
17 | 525040021 | Rozebrání kolejových polí na pražcích betonových na základně | m | 2697 | [5 empty] | 0
18 | 548930012 | Řezání kolejnic plamenem | ks | 368 | [5 empty] | 0 | 3687*2/20
| Celkem za 6 | Demontáže | [7 empty] | 0
Díl: | 9 | Ostatní konstrukce a práce, bourání
19 | 926924214 | Betonový kilometrovník | ks | 3 | [5 empty] | 0
20 | 926924314 | Betonový hektometrovník | ks | 38 | [5 empty] | 0
21 | 926111111 | Návěst stoupání na sloupku se dvěma tabulemi | ks | 4 | [5 empty] | 0
22 | 926333333 | Vzdálenostní upozorňovadlo | ks | 10 | [5 empty] | 0
23 | 926555555 | Stanoviště samostatné předvěsti | ks | 1 | [5 empty] | 0
24 | 929595211 | Úprava stezky do 100mm | m2 | 5162 | [5 empty] | 0 | 3687*0,7*2
25 | 997241511 | Vodorovné přemístění vybouraných hmot do 7 km DZ | t | 2378.1 | [5 empty] | 0 | 3687*0,645
26 | 997241511 | Vodorovné přemístění vybouraných hmot do 7 km- pr beton na skládku | t | 120 | [5 empty] | 0 | 2697/0,6*0,27
27 | 997241519 | Vodorovné přemístění vybouraných hmot - přípl za každý další 1 km | t | 58255.2 | [5 empty] | 0
28 | 997241531 | Vodorovné přemístění suti do 7 km | t | 4752 | [5 empty] | 0 | 7920*60%
29 | 997241539 | Vodorovné přemístění suti ZKD 1 km | t | 228096 | [5 empty] | 0 | 4752*48
30 | 997241621 | Naložení a složení vybouraných hmot nebo konstrukcí | t | 1953 | [5 empty] | 0 | 2697*0,61+990*0,311
31 | 997241622 | Naložení a složení suti | t | 4752 | [5 empty] | 0 | 7920*60%
32 | 97279010 | Demontáž ukolejnění trakčního stožáru | ks | 63 | [5 empty] | 0
33 | nab cena | Zajišťovací uznačky na stožáru TV | ks | 34 | [5 empty] | 0
| Celkem za 9 | Ostatní konstrukce a práce, bourání | [7 empty] | 0
Díl: | 990 | Poplatky za skládky
34 | 17-05-01 | hlušina, kamenivo-štěrk | t | 4752 | [5 empty] | 0
35 | 06-13-99 | železniční pražce dřevěné | t | 140.25 | [5 empty] | 0 | 990/0,6*0,085
36 | 17-01-01 | železniční pražce betonové | t | 120 | [5 empty] | 0 | 2697/0,6*0,27
37 | 17-02-03 | polyetylenové podložky | t | 1.106 | [5 empty] | 0 | 3687/0,6*2*0,00009
38 | 17-02-99 | pyžové podložky | t | 1.48 | [5 empty] | 0 | 3687/0,6*2*0,00012
| Celkem za 990 | Poplatky za skládky | [7 empty] | 0