## Formulář 5 - pol.rozp
FORMULÁŘ 5 a | [6 empty] | majitel HIM: | SŽDC |  | 0
Soupis prací | [9 empty] | Cena za objekt [Kč]
Název stavby : |  | Odstranění propadu traťové rychlosti v úseku Kanín - Převýšov | [5 empty] | Číslo stavby | …
Název SO : |  | Choťovice - Převýšov, železniční svršek | [5 empty] | Číslo SO | 05-10-01
Datum zpracování : |  | … | [5 empty] | Datum aktualizace : |  | …
Poř. | [6 empty] | C E N A
číslo | Číslo |  | měrná |  | jednotková | Celková | dodávky |  | montáže
pol. | položky | Název položky | jednotka | množství | hmotnost | hmotnost | jednotková | celkem | jednotková | celkem
| 1 | 2 | 3 | 4 | 5 | 6 | 7 | 8 | 9 | 10
Díl: | 5 | Komunikace
1 | 511532111 | Kolejové lože z kameniva hrubého drceného | m3 | 8055.22 | [5 empty] | 0 | 9908,7*60%+1000*2,11
2 | 513504111 | Pročištění kolejového lože bez provozu | m3 | 9908.7 | [5 empty] | 0 | (5613-1000)*2,148
3 | 521454221 | Montáž kolejových polí UIC60 základna pražce betonové bez podkladnic pružná svěrka rozdělení u (5663-50) | m | 5613 | [5 empty] | 0 | 5663-50
4 | spc | Pražce želbetonové bezpodkladnicové B91/S1 | ks | 9448 | [5 empty] | 0 | 5613/0,6*1,01
5 | spc | Kolejnice UIC 60 | t | 680.8 | [5 empty] | 0 | 2*5613*0,06065*1,02
6 | 521455114 | Zřízení koleje z kolejových polí z kolejnic UIC60 pražce betonové rozdělení u | m | 5613 | [5 empty] | 0
7 | 543141111 | Směrové a výškové vyrovnání koleje na pražcích z betonu | m | 5663 | [5 empty] | 0
8 | 543151111 | Dočasná směrová a výšková úprava koleje a kolej rozvětvení | m | 5663 | [5 empty] | 0
9 | 543191111 | Směrové a výškové vyrovnání koleje automatickou podbíječkou | m | 5663 | [5 empty] | 0
10 | 548925211 | Tavné svařování kolejnic termitem 4511 průběžné tvaru UIC60 | ks | 175 | [5 empty] | 0 | 5663*2/75+8*2+8
11 | 546551031 | Lepený izolovaný styk UIC dl 3,5 m | ks | 4 | [5 empty] | 0
12 | nab cena | Broušení koleje a výhybek | m | 5663
| Celkem za 5 | Komunikace | [7 empty] | 0
Díl: | 51 | Demontáže
13 | 525010012 | Vyjmutí kolejových polí na pražcích dřevěných bez rozebrání | m | 3250 | [5 empty] | 0
14 | 525010021 | Rozebrání kolejových polí na pražcích dřevěných na základně | m | 3250 | [5 empty] | 0
15 | 525040012 | Vyjmutí kolejových polí na pražcích betonových bez rozebrání | m | 2363 | [5 empty] | 0
16 | 525040021 | Rozebrání kolejových polí na pražcích betonových na základně | m | 2363 | [5 empty] | 0
17 | 548930012 | Řezání kolejnic plamenem | ks | 562 | [5 empty] | 0 | 5613*2/20
| Celkem za 6 | Demontáže | [7 empty] | 0
Díl: | 9 | Ostatní konstrukce a práce, bourání
18 | 926924214 | Betonový kilometrovník | ks | 6 | [5 empty] | 0
19 | 926924314 | Betonový hektometrovník | ks | 59 | [5 empty] | 0
20 | 926941222 | Rychlostník na sloupku s jednou tabulí | ks | 10 | [5 empty] | 0
21 | 926941232 | Předvěstník na sloupku s jednou tabulí | ks | 1 | [5 empty] | 0
22 | 926111111 | Návěst stoupání na sloupku se dvěma tabulemi | ks | 4 | [5 empty] | 0
23 | 926333333 | Vzdálenostní upozorňovadlo | ks | 11 | [5 empty] | 0
24 | 926555555 | Stanoviště samostatné předvěsti | ks | 2 | [5 empty] | 0
25 | 929595211 | Úprava stezky do 100mm | m2 | 7858 | [5 empty] | 0 | 5613*0,7*2
26 | 997241511 | Vodorovné přemístění vybouraných hmot do 7 km | t | 2420.68 | [5 empty] | 0 | 2363*0,645+3225*0,278
27 | 997241511 | Vodorovné přemístění vybouraných hmot do 7 km- pr beton na skládku | t | 120 | [5 empty] | 0 | 2363/0,6*0,27
28 | 997241531 | Vodorovné přemístění suti do 7 km | t | 12098.5 | [5 empty] | 0 | 9908,7*2,035*60%
29 | 997241539 | Vodorovné přemístění suti ZKD 1 km | t | 423447.5 | [5 empty] | 0 | 7234*35
30 | 997241621 | Naložení a složení vybouraných hmot nebo konstrukcí | t | 3484 | [5 empty] | 0 | 5613*0,645
31 | 997241622 | Naložení a složení suti | t | 12098.5 | [5 empty] | 0
32 | 97279010 | Demontáž ukolejnění trakčního stožáru | ks | 104 | [5 empty] | 0
33 | nab cena | Zajišťovací značky na stožáru TV | ks | 75 | [5 empty] | 0
| Celkem za 9 | Ostatní konstrukce a práce, bourání | [7 empty] | 0
Díl: | 990 | Poplatky za skládky
34 | 17-05-01 | hlušina, kamenivo-štěrk | t | 7234 | [5 empty] | 0
35 | 06-13-99 | železniční pražce dřevěné | t | 412 | [5 empty] | 0 | 3250/0,6*0,085
36 | 17-01-01 | železniční pražce betonové | t | 120 | [5 empty] | 0 | 2973/0,6*0,27
37 | 17-02-03 | polyetylenové podložky | t | 16.84 | [5 empty] | 0 | 5613/0,6*2*0,0009
38 | 17-02-99 | pryžové podložky | t | 22.45 | [5 empty] | 0 | 5613/0,6*2*0,0012
| Celkem za 990 | Poplatky za skládky | [7 empty] | 0