## Formulář 5 - pol.rozp
FORMULÁŘ 5 a | [6 empty] | majitel HIM: | SŽDC |  | 0
Položkový rozpočet SO | [9 empty] | Cena za objekt [Kč]
Název stavby : |  | Odstranění propadu traťové rychlosti v úseku Kanín - Převýšov | [5 empty] | Číslo stavby
Název SO : |  | Rekonstrukce železničního přejezdu v km 17,971 | [5 empty] | Číslo SO | SO 05-13-02
Datum zpracování : |  | 2014-03-27 | [5 empty] | Datum aktualizace : |  | 2014-09-04
Poř. | [6 empty] | C E N A |  |  |  | třídník |  | specifikace
číslo | Číslo |  | měrná |  | jednotková | Celková | dodávky |  | montáže |  |  | výkaz
pol. | položky | Název položky | jednotka | množství | hmotnost | hmotnost | jednotková | celkem | jednotková | celkem |  | výměr
| 1 | 2 | 3 | 4 | 5 | 6 | 7 | 8 | 9 | 10 | 11 | 12 | 13
Díl: | 1 | Zemní práce
1 | 113138 | ODSTRANĚNÍ KRYTŮ ZPEVNĚNÝCH PLOCH S ASFALT. NEBO CEMENT. POJIVEM, ODVOZ DO 20KM | m3 | 7.2 |  | 0 |  | 0 |  | 0 | SŽDC | 0,17*(2,65*8+2,35*9) | Položka obsahuje veškerou manipulaci s vybouranou sutí a s vybouranými hmotami vč. uložení na skládku a poplatkuza skládku (pokud zadávací dokumentace nestanoví jinak). Měří se v m3 vybouraných hmot ve stavu před vybouráním.Viz : - Předpis S4.- Vzorové listy železničního spodku Ž2, Ž3, Ž4, Ž6.- Technické kvalitativní podmínky staveb Státních drah, kap.1, 2, 3, 4, 5, 15.
2 | 113328 | ODSTRANĚNÍ PODKLADŮ ZPEVNĚNÝCH PLOCH Z NESTMELENÉHO KAMENIVA, ODVOZ DO 20KM | m3 | 14.4 |  | 0 |  | 0 |  | 0 | SŽDC | 0,38*(2,35*8+2,1*9) | Položka obsahuje veškerou manipulaci s vybouranou sutí a s vybouranými hmotami vč. uložení na skládku a poplatkuza skládku (pokud zadávací dokumentace nestanoví jinak). Měří se v m3 vybouraných hmot ve stavu před vybouráním.Viz : - Předpis S4.- Vzorové listy železničního spodku Ž2, Ž3, Ž4, Ž6.- Technické kvalitativní podmínky staveb Státních drah, kap.1, 2, 3, 4, 5, 15.
3 | 18110 | ÚPRAVA PODLOŽÍ A PLÁNĚ SE ZHUT V HOR TŘ 1-4 | m2 | 67.2 |  | 0 |  | 0 |  | 0 | SŽDC | 13,5*5 | Veškeré práce jsou obsaženy v textu položkyViz : - Předpis S4 Železniční spodek.- Vzorové listy železničního spodku Ž2.- Technické kvalitativní podmínky staveb Státních drah, kap.1, 2, 3, 24.
4 | 132311 | HLOUB. RÝH (VČ. RÝH PRO TRATIV. A MELIOR.) ŠÍŘ DO 2M PAŽ I NEPAŽ TŘ 4 DO 1KM | m3 | 5.5 |  | 0 |  | 0 |  | 0 | SŽDC | 14*0,45*0,87 | Vodorovná a svislá doprava, přemístění, přeložení, manipulace s výkopkem- kompletní provedení vykopávky nezapažené i zapažené- ošetření výkopiště po celou dobu práce v něm vč. klimatických opatření- ztížení vykopávek v blízkosti podzemního vedení, konst
5 | 123218 | ODKOP PRO ZEMNÍ TĚLESO A STAVBY ŽELEZNIČ.SPODKU TŘ 3 ODVOZ DO 20KM | m3 | 23 |  | 0 |  | 0 |  | 0 | SŽDC | 1,43*14*1,15 | Vodorovná a svislá doprava, přemístění, přeložení, manipulace s výkopkem- kompletní provedení vykopávky nezapažené i zapažené- ošetření výkopiště po celou dobu práce v něm vč. klimatických opatření- ztížení vykopávek v blízkosti podzemního vedení, konstrukcí a objektů vč. jejich dočasného zajištění- ztížení pod vodou, v okolí výbušnin, ve stísněných prostorech a pod.- příplatek za lepivost- těžení po vrstvách, pásech a po jiných nutných částech (figurách)- čerpání vody vč. čerpacích jímek, potrubí a pohotovostní čerpací soupravy (viz ustanovení k pol. 1151,2)- potřebné snížení hladiny podzemní vody- těžení a rozpojování jednotlivých balvanů- vytahování a nošení výkopku- svahování a přesvah. svahů do konečného tvaru, výměna hornin v podloží a v pláni znehodnocené klimatickými vlivy- eventuálně nutné druhotné rozpojení odstřelené horniny- ruční vykopávky, odstranění kořenů a napadávek- pažení, vzepření a rozepření vč. přepažování- hradící a štětové stěny dočasné (adekvátně platí ustanovení k pol. 1151,2)- úpravu, ochranu a očištění dna, základové spáry, stěn a svahů- zhutnění podloží, případně i svahů vč. svahování- zřízení stupňů v podloží a lavic na svazích, není-li pro tyto práce zřízena samostatná položka- udržování výkopiště a jeho ochrana proti vodě- odvedení nebo obvedení vody v okolí výkopiště a ve výkopišti- třídění výkopku- veškeré pomocné konstrukce umožňující provedení vykopávky (příjezdy, sjezdy, nájezdy, lešení, podpěr. konstr.,přemostění,zpevněné plochy, zakrytí a pod.)Viz : - Předpis S4 Železniční spodek.- Vzorové listy železničního spodku Ž2, Ž3, Ž5, Ž6.- Technické kvalitativní podmínky staveb Státních drah, kap.1, 2, 3, 4, 5, 15, 24.
S | Celkem za 1 | Zemní práce |  |  |  | 0 |  | 0 |  | 0
Díl: | 4 | Vodorovné konstrukce
Źelezniční spodek, nástupiště a přejezdy
6 | 113138 | STRANĚNÍ KRYTU VOZOVEK A CHODNÍKŮ S ASFALT POJIVEM, ODVOZ DO 20KM | m2 | 12 |  | 0 |  | 0 |  | 0 | OTSKP | 8,5*1,4 | Položka zahrnuje veškerou manipulaci s vybouranou sutí a s vybouranými hmotami vč. uložení na skládku. Nezahrnuje poplatek za skládku, který se vykazuje v položce 0141** (s výjimkou malého množství bouraného materiálu, kde je možné poplatek zahrnout do jednotkové ceny bourání – tento fakt musí být uveden v doplňujícím textu k položce).
7 | R 921900 | ŽELEZNIČNÍ PŘEJEZDY OSTATNÍ-PLASTBETONOVÁ KONSTRUKCE | m | 7.8 |  | 0 |  | 0 |  | 0 | SŽDC | viz. příloha č. 2 | Položka zahrnuje dodávku a montáž přejezdové konstrukce včetně, včetně dopravy od výrobce na určené místo
8 | 563313 | KONSTR. PRAŽC. PODL. - TYP 3.3. ZŘÍZENÍ PODKL. VRSTVY Z DRCEN. KAMENIVA | m3 | 26 |  | 0 |  | 0 |  | 0 | SŽDC | 1,69*14*1,1 | Nákup a dodání drceného kameniva v požadované kvalitě podle zadávací dokumentace- očištění podkladu případně zřízení spojovací vrstvy- uložení drceného kameniva dle předepsaného technologického předpisu- zřízení podkladní vrstvy z drceného kameniva bez rozlišení šířky, pokládání vrstvy po etapách, příp. dílčích vrstvách, včetně pracovních spar a spojů- hutnění i různé míry hutnění- průkazní zkoušky, kontrolní zkoušky a kontrolní měření- úpravu napojení, ukončení a těsnění podél odvodňovacích zařízení,vpustí, šachet a pod., nestanoví-li zadávací dokumentace jinak- těsnění, tmelení a výplň spar a otvorů- ošetření úložiště po celou dobu práce v něm vč. klimatických opatření- ztížení v okolí vedení, konstrukcí a objektů a jejich dočasné zajištění- ztížení provádění vč. hutnění ve ztížených podmínkách a stísněných prostorech- úpravu povrchu vrstvyViz : - Předpis S4, příloha 4, 5, 6, 10, 14.- Vzorové listy železničního spodku Ž 4, Ž4.1, Ž 4.13.- Technické kvalitativní podmínky staveb Státních drah, kap. 1, 2, 6.
9 | 965316 | DEMONTÁŽE KOLEJE NA DŘEVĚNÝCH PRAŽCÍCH V OSE DO SOUČÁSTÍ, ODVOZ DO 50 KM | m | 25 |  | 0 |  | 0 |  | 0 | SŽDC | délka kol.pole | Popis činností : Demontáž koleje, resp. kolejového rozvětvení v místě rozebrání koleje do součástíPoložka obsajuje : Uvolnění kolejového roštu z kolejového lože, odstranění kolejnicových propojek a uzemnění, případné rozřezání kolejového roštu, úplné rozebrání koleje v místě demontáže koleje do jednotlivých součástí, jejich hrubé očištění a případná doprava na místo určené skládky. Položka zahrnuje i příplatky za ztížené podmínky vyskytující se při zřízení demontáži koleje (např. za překážky na straně koleje, práci v tunelu). Zařízení staveniště se předpokládá do 5 km od místa demontáže koleje. Položka zahrnuje náklady na dopravu demontovaného materiálu na určené místo.U kolejového rozvětvení se počítá jeho rozvinutá délka.
10 | 28942 | ZPEVNĚNÍ Z GEOTEXTILIE | m2 | 85 |  | 0 |  | 0 |  | 0 | SŽDC | 6,05*14 | Položka opláštění zahrnuje také:- úpravu, očištění a ochranu podkladu- přichycení k podkladu, případně zatížení- úpravy spojů a zajištění okrajů- úpravy pro odvodnění- nutné přesahyPopisy prací zahrnují veškerý materiál, výrobky a polotovary, včetně mimostaveništní a vnitrostaveništní dopravy(rovněž přesuny), včetně naložení a složení,případně s uložením.Viz : - Předpis S4 Železniční spodek- Vzorové listy železničního spodku Ž2, Ž5, Ž6.- Technické kvalitativní podmínky staveb Státních drah, kap.1, 2, 3, 5, 17.
S | Celkem za 4 | Vodorovné konstrukce |  |  |  | 0 |  | 0 |  | 0
Díl: | 5 | Komunikace
11 | 51153 | KOLEJOVÉ LOŽE Z KAMENIVA DRCENÉHO - ZŘÍZENÍ | M3 | 2.4 |  | 0 |  | 0 |  | 0 | OTSKP | 2.4 | Položka zahrnuje dodávku a uložení materiálu kolejového lože, eventuelní nadspotřebu materiálu oproti teoretickému objemu, vnitrostaveništní a mimostaveništní dopravu veškerého materiálu.
12 | 56334 | VOZOVKOVÉ VRSTVY ZE ŠTĚRKODRTI TL DO 200MM | m2 | 38.4 |  | 0 |  | 0 |  | 0 | OTSKP | 2*(1,27*8+1*9) | dodání kameniva předepsané kvality a zrnitosti - rozprostření a zhutnění vrstvy v předepsané tloušťce - zřízení vrstvy bez rozlišení šířky, pokládání vrstvy po etapách - nezahrnuje postřiky, nátěry
13 | 574142 | Asfaltový beton tř. II tl. 50 mm | m2 | 19.2 |  | 0 |  | 0 |  | 0 | OTSKP | 1,27*8+1*9 | Dodání směsi, postřiku, nátěru, dlažeb nebo dílců v požadované kvalitě, očištění podkladu případně zřízení spojovací vrstvy, uložení směsi, dlažby nebo dílců a provedení nátěrů a postřiků dle předepsaného technologického předpisu, zřízení vrstvy bez rozlišení šířky, pokládání vrstvy po etapách, včetně pracovních spar a spojů
14 | 574151 | Asfaltový beton tř. I tl. 60 mm | m2 | 19.2 |  | 0 |  | 0 |  | 0 | OTSKP | 1,27*8+1*9 | Dodání směsi, postřiku, nátěru, dlažeb nebo dílců v požadované kvalitě, očištění podkladu případně zřízení spojovací vrstvy, uložení směsi, dlažby nebo dílců a provedení nátěrů a postřiků dle předepsaného technologického předpisu, zřízení vrstvy bez rozlišení šířky, pokládání vrstvy po etapách, včetně pracovních spar a spojů
15 | 574132 | ASFALTOVÝ BETON TŘ II TL 40MM | m2 | 19.2 |  | 0 |  | 0 |  | 0 | SŽDC | 1,27*8+1*9 | Dodání směsi, postřiku, nátěru, dlažeb nebo dílců v požadované kvalitě, očištění podkladu případně zřízení spojovací vrstvy, uložení směsi, dlažby nebo dílců a provedení nátěrů a postřiků dle předepsaného technologického předpisu, zřízení vrstvy bez rozlišení šířky, pokládání vrstvy po etapách, včetně pracovních spar a spojů
16 | 58910 | VÝPLŇ SPAR ASFALTEM | m | 16 |  | 0 |  | 0 |  | 0 | OTSKP | 7,5+8,5 | Dodání směsi, postřiku, nátěru, dlažeb nebo dílců v požadované kvalitě, očištění podkladu případně zřízení spojovací vrstvy, uložení směsi, dlažby nebo dílců a provedení nátěrů a postřiků dle předepsaného technologického předpisu, zřízení vrstvy bez rozlišení šířky, pokládání vrstvy po etapách, včetně pracovních spar a spojů
17 | 521432 | UIC V ZÁKLADNÍ DÉLCE - ROZDĚLENÍ "U", BEZSTYKOVOU, BET.BEZPODKLADNIC U94/1, B91 S/1+SKL14, Z KOLEJ.POLÍ, MZ DO 5 KM, POKLADAČEM | m | 25 |  | 0 |  | 0 |  | 0 | SŽDC | délka kol.pole | Zřízení koleje ze součástí železničního svršku tvaru UIC 60 pomocí kolejových polí.Montáž kolejových polí ze součástí železničního svršku uvedených typů pro normální rozchod kolejí (1435 mm) na montážní základně s jejich dopravou do místa zřízení koleje, zřízení koleje z kolejových polí za použití vhodného kladecího prostředku, sespojkování kolejových polí bez jejich svaření, směrová a výšková úprava koleje na rychlost určenou projektem nebo jiným zadáním. Položka zahrnuje i příplatky za ztížené podmínky vyskytující se při zřízení koleje (např. za překážky na straně koleje, práci v tunelu). Položka zahrnuje náklady na dopravu materiálu z výrobního závodu nebo místa nákupu až na místo zřízení koleje.Položka zahrnuje náklady na dodávku kolejnic železničního svršku uvedeného typu, včetně upevňovadel a drobného kolejiva, včetně daného typu pražců.
18 | 5900702500 | Kolejnice přechodové 65/UIC60 levá | m | 4 |  | 0 |  | 0 |  | 0 | SŽDC | dle SŽDC S3 | Položka obsahuje zřízení přechodové kolejnice dle SŽDC S3 včetně dodávky PK zhotovené stykovým svařováním (dílenským) kolejnic obou tvarů.
19 | 5900702501 | Kolejnice přechodové 65/UIC60 pravá | m | 4 |  | 0 |  | 0 |  | 0 | SŽDC | dle SŽDC S3 | Položka obsahuje zřízení přechodové kolejnice dle SŽDC S3 včetně dodávky PK zhotovené stykovým svařováním (dílenským) kolejnic obou tvarů.
20 | 51153 | KOLEJOVÉ LOŽE Z KAMENIVA DRCENÉHO - ZŘÍZENÍ | M3 | 80.0093 |  | 0 |  | 0 |  | 0 | OTSKP | 25*3,2 | Položka zahrnuje dodávku a uložení materiálu kolejového lože, eventuelní nadspotřebu materiálu oproti teoretickému objemu, vnitrostaveništní a mimostaveništní dopravu veškerého materiálu.
S | Celkem za 5 | Komunikace |  |  |  | 0 |  | 0 |  | 0
Díl: | 8 | Trubní vedení
21 | 875332 | POTRUBÍ DREN Z TRUB PLAST DN DO 150MM DĚROVANÝCH | m | 14 |  | 0 |  | 0 |  | 0 | OTSKP | viz. příloha č. 2 | Položky pro zhotovení potrubí platí bez ohledu na sklon, výrobní dokumentaci (včetně technologického předpisu), dodání veškerého trubního a pomocného materiálu (trouby, trubky, tvarovky, spojovací a těsnící materiál a pod.), podpěrných, závěsných a upevňovacích prvků, včetně potřebných úprav, úprava a příprava podkladu a podpěr, očištění a ošetření podkladu a podpěr, zřízení plně funkčního potrubí, kompletní soustavy, podle příslušného technologického předpisu, zřízení potrubí i jednotlivých částí po etapách, včetně pracovních spar a spojů, pracovního zaslepení konců a pod., úprava prostupů, průchodů šachtami a komorami, okolí podpěr a vyústění, zaústění, napojení, vyvedení a upevnění odpad. výustí, ochrana potrubí nátěrem (vč. úpravy povrchu), případně izolací, nejsou-li tyto práce předmětem jiné položky, - úprava, očištění a ošetření prostoru kolem potrubí, položky platí pro práce prováděné v prostoru zapaženém i nezapaženém a i v kolektorech, chráničkách, položky zahrnují i práce spojené s nutnými obtoky, převáděním a čerpáním vody, u ocelového potrubí opláštění dle dokumentace a nutné opravy opláštění při jeho poškození
22 | 5931413300 | DRENÁŽNÍ ŠACHTICE KONTROLNÍ Z PLAST DÍLCŮ ŠK 100 | ks | 1 |  | 0 |  | 0 |  | 0 | OTSKP | viz. příloha č. 2 | Položka zahrnuje: poklopy s rámem z předepsaného materiálu a tvaru, předepsané plastové skruže, dno a není-li uvedeno jinak i podkladní vrstvu (z kameniva nebo betonu), výplň, těsnění a tmelení spár a spojů, očištění a ošetření úložných ploch.
S | Celkem za 8 | Trubní vedení |  |  |  | 0 |  | 0 |  | 0
Díl: | 9 | Ostatní konstrukce a práce, bourání
23 | 915111 | VODOROVNÉ DOPRAVNÍ ZNAČENÍ BARVOU HLADKÉ - DODÁVKA A POKLÁDKA | m2 | 4.8 |  | 0 |  | 0 |  | 0 | OTSKP | 0,4*3*2*2 | položka zahrnuje: - dodání a pokládku nátěrového materiálu (měří se pouze natíraná plocha) - předznačení a reflexní úpravu
24 | R8-3350 | SLUŽBY ZAJIŠŤUJÍCÍ REGUL, PŘEVED A OCHRANU VEŘEJ DOPRAVY (Dopravní opatření) | KUS | 1 |  | 0 |  | 0 |  | 0 | OTSKP | 1 | zahrnuje objednatelem povolené náklady na služby pro zhotovitele
S | Celkem za 9 | Ostatní konstrukce a práce, bourání |  |  |  | 0 |  | 0 |  | 0
Díl: | O990 | Poplatky za skládky
25 | 14130 | Poplatky za likvidaců odpadů nekontaminovaných - 17 03 02 Vybouraný asfaltový beton bez dehtu | t | 23.76 |  | 0 |  | 0 |  | 0 | OTSKP | 7,2*2,75*1,2 | 1. Položka obsahuje: – veškeré poplatky provozovateli skládky, recyklační linky nebo jiného zařízení na zpracování nebo likvidaci odpadů související s převzetím, uložením, zpracováním nebo likvidací odpadu 2. Položka neobsahuje: – náklady spojené s dopravou odpadu z místa stavby na místo převzetí provozovatelem skládky, recyklační linky nebo jiného zařízení na zpracování nebo likvidaci odpadů 3. Způsob měření: Tunou se rozumí hmotnost odpadu vytříděného v souladu se zákonem č. 185/2001 Sb., o nakládání s odpady, v platném znění.
26 | 14111 | Poplatky za likvidaců odpadů nekontaminovaných - 17 05 04 Vytěžené zeminy a horniny - I. třída těžitelnosti. (Nestmelené kamenivo) | t | 24.48 |  | 0 |  | 0 |  | 0 | OTSKP | 14,4*1,7 | 1. Položka obsahuje: – veškeré poplatky provozovateli skládky, recyklační linky nebo jiného zařízení na zpracování nebo likvidaci odpadů související s převzetím, uložením, zpracováním nebo likvidací odpadu 2. Položka neobsahuje: – náklady spojené s dopravou odpadu z místa stavby na místo převzetí provozovatelem skládky, recyklační linky nebo jiného zařízení na zpracování nebo likvidaci odpadů 3. Způsob měření: Tunou se rozumí hmotnost odpadu vytříděného v souladu se zákonem č. 185/2001 Sb., o nakládání s odpady, v platném znění.
27 | 14520 | Poplatky za likvidaců odpadů nebezpečných - 17 02 04* Železniční pražce dřevěné | t | 4.16 |  | 0 |  | 0 |  | 0 | OTSKP | 25*1,6667*0,1 | 1. Položka obsahuje: – veškeré poplatky provozovateli skládky, recyklační linky nebo jiného zařízení na zpracování nebo likvidaci odpadů související s převzetím, uložením, zpracováním nebo likvidací odpadu 2. Položka neobsahuje: – náklady spojené s dopravou odpadu z místa stavby na místo převzetí provozovatelem skládky, recyklační linky nebo jiného zařízení na zpracování nebo likvidaci odpadů 3. Způsob měření: Tunou se rozumí hmotnost odpadu vytříděného v souladu se zákonem č. 185/2001 Sb., o nakládání s odpady, v platném znění.
28 | 14112 | Poplatky za likvidaců odpadů nekontaminovaných - 17 05 04 Vytěžené zeminy a horniny - II. třída těžitelnosti (čstá zemina) | t | 43.7 |  | 0 |  | 0 |  | 0 | OTSKP | 21,85*2 | 1. Položka obsahuje: – veškeré poplatky provozovateli skládky, recyklační linky nebo jiného zařízení na zpracování nebo likvidaci odpadů související s převzetím, uložením, zpracováním nebo likvidací odpadu 2. Položka neobsahuje: – náklady spojené s dopravou odpadu z místa stavby na místo převzetí provozovatelem skládky, recyklační linky nebo jiného zařízení na zpracování nebo likvidaci odpadů 3. Způsob měření: Tunou se rozumí hmotnost odpadu vytříděného v souladu se zákonem č. 185/2001 Sb., o nakládání s odpady, v platném znění.
S | Celkem za O990 | Poplatky za skládky |  |  |  | 0 |  | 0 |  | 0