## Formulář 5 - pol.rozp
FORMULÁŘ 5 a | [6 empty] | majitel HIM: | SŽDC |  | 0
Položkový rozpočet SO | [9 empty] | Cena za objekt [Kč]
Název stavby : |  | Odstranění propadu traťové rychlosti v úseku Kanín - Převýšov | [5 empty] | Číslo stavby | …
Název SO : |  | Dobšice nad Cidlinou, železniční svršek | [5 empty] | Číslo SO | 02-10-01
Datum zpracování : |  | … | [5 empty] | Datum aktualizace : |  | …
Poř. | [6 empty] | C E N A
číslo | Číslo |  | měrná |  | jednotková | Celková | dodávky |  | montáže
pol. | položky | Název položky | jednotka | množství | hmotnost | hmotnost | jednotková | celkem | jednotková | celkem
| 1 | 2 | 3 | 4 | 5 | 6 | 7 | 8 | 9 | 10
Díl: | 5 | Komunikace
1 | 511532111 | Kolejové lože z kameniva hrubého drceného | m3 | 1592 | [5 empty] | 0 | 885*2,11*60%+4*70+62*2,11+304*0,2
2 | 513504111 | Pročištění kolejového lože bez provozu | m3 | 1737.7 | [5 empty] | 0 | 809*2,148
3 | 521424131 | Montáž kolejových polí UIC60 základna pražce dřevěné podkladnice žebrová pružná spona rozdělení u | m | 33.6 | [5 empty] | 0
4 | 60811800 | Pražce dřevěné příčné - obuté | ks | 74 | [5 empty] | 0 | 44,46/0,6*1,02
5 | 521425114 | Zřízení koleje z kolejových polí z kolejnic UIC60 pražce dřevěné rozdělení u | m | 44.46 | [5 empty] | 0
6 | 521454221 | Montáž kolejových polí UIC60 základna pražce betonové bez podkladnic pružná svěrka rozdělení u | m | 885 | [5 empty] | 0 | 949-139+3*25
7 | 59211897 | Pražce želbetonové bezpodkladnicové B91/S1 | ks | 1490 | [5 empty] | 0 | 885/0,6*1,01
8 | spc | Kolejnice UIC 60 (885*2*0,06034) | t | 106.8 | [5 empty] | 0 | 885*0,06065*1,01
9 | spc | Přechodové kolejnice UIC / S49 , UIC/T dl. 7 m | pár | 4 | [5 empty] | 0
10 | spc | Lepené izolované styky UIC 3,56 m | ks | 8 | [5 empty] | 0
11 | 521455114 | Zřízení koleje z kolejových polí z kolejnic UIC60 pražce betonové rozdělení u | m | 885 | [5 empty] | 0
12 | 531812111 | Zřízení jednoduché výhybky z kolejnic UIC 60 na pražcích betonových | m | 199.4 | [5 empty] | 0 | 4*49,85
13 | spc | Výhybka J 60 1:9 - 300 | ks | 4 | [5 empty] | 0
14 | 543141111 X | Směrové a výškové vyrovnání koleje a kolej rozvětvení na pražcích z betonu | m | 1388 | [5 empty] | 0 | 884+4*50+304
15 | 543151111 X | Dočasná směrová a výšková úprava koleje a kolej rozvětvení | m | 1388 | [5 empty] | 0
16 | 543191111 | Směrové a výškové vyrovnání koleje automatickou podbíječkou | m | 1388 | [5 empty] | 0
17 | 545112511 | Výměna kolejnic souvislá tv UIC 60 | m | 1770 | [5 empty] | 0 | 885*2
18 | 548925211 | Tavné svařování kolejnic termitem 4511 průběžné tvaru UIC60 - BK | ks | 98 | [5 empty] | 0 | 885*2/75+4*14+6+12
19 | nab cena | Inventární kolejnice R | t | 115 | [5 empty] | 0 | 1770*0,065
20 | 546551031 | Lepený izolovaný styk UIC dl 3,5 m | ks | 6 | [5 empty] | 0
S | Celkem za 5 | Komunikace | [7 empty] | 0
Díl: | 51 | Demontáže
21 | 512502121 | Odstranění kolejového lože z kameniva po rozebrání koleje | m3 | 402.13 | [5 empty] | 0 | 4*70+(3*25+45)*2,13
22 | 525010012 | Vyjmutí kolejových polí na pražcích dřevěných bez rozebrání | m | 150 | [5 empty] | 0
23 | 525010021 | Rozebrání kolejových polí na pražcích dřevěných na základně | m | 150 | [5 empty] | 0
24 | 525040012 | Vyjmutí kolejových polí na pražcích betonových bez rozebrání | m | 809 | [5 empty] | 0
25 | 525040021 | Rozebrání kolejových polí na pražcích betonových na základně | m | 809 | [5 empty] | 0
26 | 535000211 | Rozebrání kolejového rozvětvení na pražcích dřevěných | m | 200 | [5 empty] | 0
27 | 548930012 | Řezání kolejnic plamenem | ks | 144 | [5 empty] | 0 | 4*14+885*2/20
S | Celkem za 6 | Demontáže | [7 empty] | 0
Díl: | 9 | Ostatní konstrukce a práce, bourání
28 | 922561139 | Úprava drážní stezky z drti kamenné zhutněné tl 500 mm | m2 | 2032 | [5 empty] | 0 | 2*(884+4*33)
29 | 997241511 | Vodorovné přemístění vybouraných hmot do 7 km na DZ | t | 625.62 | [5 empty] | 0 | 884*0,624+4*18,5
30 | 997241531 | Vodorovné přemístění suti do 7 km | t | 2940.43 | [5 empty] | 0 | (402,13+1738*0,6)*2,035
31 | 997241539 | Vodorovné přemístění suti ZKD 1 km | t | 141140.64 | [5 empty] | 0
32 | 997241621 | Naložení a složení vybouraných hmot nebo konstrukcí | t | 625.62 | [5 empty] | 0
33 | 997241622 | Naložení a složení suti | t | 2122.1 | [5 empty] | 0 | 2,035*1738*60%
34 | 97279010 | Demontáž ukolejnění trakčního stožáru | ks | 10 | [5 empty] | 0
35 | nab cena | Zajišťovací značka na stožáru TV | ks | 18 | [5 empty] | 0
S | Celkem za 9 | Ostatní konstrukce a práce, bourání | [7 empty] | 0
Díl: | 990 | Poplatky za skládky
36 | 17-05-01 | hlušina, kamenivo-štěrk | t | 2940.43 | [5 empty] | 0 | 2122,1+402,13*2,035
37 | 17-05-07 | lokálně zneč. štěrk a zemina (výh.) | t | 80 | [5 empty] | 0
38 | 06-13-99 | železniční pražce dřevěné | t | 49.81 | [5 empty] | 0 | 150/0,6*0,085+4*8,4*0,85
39 | 17-01-01 | železniční pražce betonové | t | 36 | [5 empty] | 0 | 809/0,6*0,27
40 | 17-02-03 | polyetylenové podložky | t | 0.491 | [5 empty] | 0 | (959/0,6*2+4*4*56)*0,00012
41 | 17-02-99 | pryžové podložky | t | 0.368 | [5 empty] | 0 | (959/0,6*2+4*4*56)*0,00009
S | Celkem za O990 | Poplatky za skládky | [7 empty] | 0