## Sumář
Rekonstrukce Harrachovského tunelu trati Liberec - Harrachov
SOUPIS PRACÍ S VÝKAZEM VÝMĚR - REKAPITULACE CENY
SO/PS | Návev SO/PS | HIM | Nabídková cena bez DPH | DPH | Nabídková cena s DPH
0 | Všeobecný objekt |  | 0 | 0 | 0
0 | Všeobecný objekt | SŽDC | 0 | 0 | 0
100 | Tunel a most |  | 0 | 0 | 0
SO 101 | Harrachovský tunel | SŽDC | 0 | 0 | 0
SO 102 | Most v km 36,628 | SŽDC | 0 | 0 | 0
200 | Žel.svršek a spodek |  | 0 | 0 | 0
SO 201.1 | Železniční svršek | SŽDC | 0 | 0 | 0
SO 201.2 | Železniční spodek | SŽDC | 0 | 0 | 0
300 | Přeložky kabelů |  | 0 | 0 | 0
SO 301 | Přeložka kabelu SŽDC | SŽDC | 0 | 0 | 0
| NABÍDKOVÁ CENA CELKEM |  | 0 | 0 | 0
ROZDĚLENÍ DLE MAJETKU
| Název | SŽDC s.o. |  | TO
| MEZISOUČET SO, Všeobecný objekt | 0
DPH |  | 0
| NABÍDKOVÁ CENA CELKEM | 0 |  | 0

## Všeobecný objekt
FORMULÁŘ 5 | [6 empty] | majitel HIM: | SŽDC |  | 0
|  | SOUPIS PRACÍ | [7 empty] | Cena za objekt [Kč]
Název stavby : |  | Rekonstrukce Harrachovského tunelu trati Liberec - Harrachov | [5 empty] | Číslo stavby
Název PS,SO : |  | Všeobecný objekt | Zatřídění objektu: (JKSO, JKPOV) |  |  |  |  | Číslo PS,SO | 0
Datum zpracování : | [7 empty] | Datum aktualizace :
Poř. číslo pol. | Číslo položky | Název položky | Měrná jednotka | Množství | Jednotková hmotnost | Celková hmotnost | CENA
[7 empty] | Dodávky |  | Montáže
[7 empty] | Jednotková | Celkem | Jednotková | Celkem
| 1 | 2 | 3 | 4 | 5 | 6 | 7 | 8 | 9 | 10
| 0 | Všeobecné konstrukce a práce
1 | 02911 | OSTATNÍ POŽADAVKY-GEODETICKÉ ZAMĚŘENÍ | Kč | 1 | [5 empty] | 0
| Dopln. popis | Geodetická dokumentace skutečného provedení stavby 3xlistinná +1xdigitální forma na CD
2 | 02940 | OSTATNÍ POŽADAVKY-VYPRACOVÁNÍ DOKUMENTACE | Kč | 1 | [5 empty] | 0
| Dopln. popis | DSPS - Dokumentace skutečného provedení stavby v listinné formě 3x
3 | 02944 | OSTATNÍ POŽADAVKY-DOKUMENTACE SKUTEČ.PROVEDENÍ V DIGITÁLNÍ FORMĚ | Kč | 1 | [5 empty] | 0
| Dopln. popis | DSPS - v digitální formě 3x

## SO 101
FORMULÁŘ 5 | [6 empty] | majitel HIM: | SŽDC |  | 0 |  | M2 | 0 | #DIV/0!
|  | SOUPIS PRACÍ | [7 empty] | Cena za objekt [Kč] |  | mj dle JKSO | počet mj | objektový ukazatel
Název stavby : |  | Rekonstrukce Harrachovského tunelu trati Liberec - Harrachov | [5 empty] | Číslo stavby
Název PS,SO : |  | Harrachovský tunel | Zatřídění objektu: (JKSO, JKPOV) |  |  |  |  | Číslo PS,SO | 101
Datum zpracování : | [7 empty] | Datum aktualizace :
Poř. číslo pol. | Číslo položky | Název položky | Měrná jednotka | Množství | Jednotková hmotnost | Celková hmotnost | CENA |  |  |  | Typ řádku | Kód datové základny | Technická specifikace | Výkaz výměr
[7 empty] | Dodávky |  | Montáže
[7 empty] | Jednotková | Celkem | Jednotková | Celkem
| 1 | 2 | 3 | 4 | 5 | 6 | 7 | 8 | 9 | 10 | 12 | 13 | 14 | 15
Díl: | 0 | Všeobecné konstrukce a práce
1 | r-položka | STAVENIŠTNÍ DRÁŽNÍ DOPRAVA pracovní vlak pro práce v tunelu a v zářezu před tunelem, předpokládané využití vlaku 12 hod/den, na celou výluku (celkem 190N) | hod | 2280 |  |  |  | 0 |  | 0
2 | 02710a | POMOC PRÁCE ZŘÍZ NEBO ZAJIŠŤ OBJÍŽĎKY A PŘÍSTUP CESTY pronájem silničních panelů, zpevnění plochy silničními panely tl. 180 mm (žst. Harrachov), včetně položení a odstranění | m2 | 80 |  |  |  | 0 |  | 0 | speciální položka
3 | 02710b | POMOC PRÁCE ZŘÍZ NEBO ZAJIŠŤ OBJÍŽĎKY A PŘÍSTUP CESTY zajištění plochy pro zbrojení lokomotiv dopravce (GW Train Regio) včetně připojení elektrické energie | kus | 1 |  |  |  | 0 |  | 0 | speciální položka
4 | 02710c | POMOC PRÁCE ZŘÍZ NEBO ZAJIŠŤ OBJÍŽĎKY A PŘÍSTUP CESTY pronájem oplocení, oplocení u koleje č.1 žst. Harrachov, včetně montáže a demontáže | m | 80 |  |  |  | 0 |  | 0 | speciální položka
5 | 014102a | POPLATKY ZA SKLÁDKU - VÝKOPOVÁ ZEMINA (17050400 - ZEMINA A KAMENÍ NEUVEDENÉ POD ČÍSLEM 170503, FRAKCE DO 50 cm) čištění příkopů, odkalovací jímka výpočet z položek č.: 11. 12. 19 | t | 211.9059 |  |  |  | 0 |  | 0 | ceník skládkovného - skládka Košťálov
6 | 014102b | POPLATKY ZA SKLÁDKU - VYBOURANÉ OSTĚNÍ TUNELU (17010712 - SMĚSI NEBO ODDĚLENÉ FRAKCE BETONU, CIHEL, TAŠEK A KERAMICKÝCH VÝROBKŮ) žulové zdivo na MC výpočet z položek č.: 82. 83. 14 | t | 2270.4426 |  |  |  | 0 |  | 0
7 | 014102c | POPLATKY ZA SKLÁDKU - BETON S VÝZTUŽÍ (17010712 - SMĚSI NEBO ODDĚLENÉ FRAKCE BETONU, CIHEL, TAŠEK A KERAMICKÝCH VÝROBKŮ) vybouraný beton včetně neočištěné výztuže a nečistot výpočet z položek č.: 13. 79. 85 | t | 413.0348 |  |  |  | 0 |  | 0
8 | 014102d | POPLATKY ZA SKLÁDKU - DEHTOVÉ IZOLACE (20020300 - JINÝ BIOLOGICKY NEROZLOŽITELNÝ ODPAD) původní izolace tunelu z asfaltových desek výpočet z položek č.: 91 | t | 9.3515 |  |  |  | 0 |  | 0
9 | 014102e | POPLATKY ZA SKLÁDKU - ČISTÝ BETON (17010111 - BETON, FRAKCE NAD 50 cm NETŘÍDĚNÁ) kusy betonu do 500 mm výpočet z položek č.: 86. 87 | t | 535.48 |  |  |  | 0 |  | 0
Díl: | 1 | Zemní práce
10 | 111204 | ODSTRANĚNÍ KŘOVIN S ODVOZEM DO 5KM odstranění náletové zeleně v předzářezech Technická specifikace: odstranění travin, křovin a stromů do průměru 100 mm, doprava dřevin, štěpkování | m2 | 50 |  |  |  | 0 |  | 0 | OTSKP (2013)
11 | 12930 | ČIŠTĚNÍ PŘÍKOPŮ, PŘÍKOPOVÝCH ZÍDEK A POD. OD NÁNOSŮ příkopy (zpevněné i nezpevněné) podél koleje mimo tunel, včetně naložení a odvozu materiálu na meziskládku; příkop v lese nad výjezdovým portálem Výpočet: a) 2*(19,8 m+28,1 m+15 m+50,7 m)*0,1 m2 b) 2*35 m*0,2 m2 Technická specifikace: vodorovná a svislá doprava, přemístění, přeložení, manipulace s výkopkem a uložení na meziskládku | m3 | 36.72 |  |  |  | 0 |  | 0 | OTSKP (2013)
12 | 128612 | DOLAMOVÁNÍ ODKOPÁVEK TŘ 7 S ODVOZEM DO 2 KM začištění výrubu pro vestavbu po zaměření, odsekání nebo odfrézování žuly, naložení a odvoz na meziskládku Výpočet: =0,7 m2 *(25 m+32,36 m+37,58 m) Technická specifikace: - vodorovná a svislá doprava, přemístění, přeložení, manipulace s výkopkem - těžení po vrstvách, pásech a po jiných nutných částech (figurách) - těžení a rozpojování jednotlivých balvanů - vytahování a nošení výkopku - eventuelně nutné druhotné rozpojení odstřelené horniny - ruční vykopávky - třídění výkopku - dolamování označuje těžení výkopu v třídě těžitelnosti 5 (trhatelných), 6 a 7 - veškeré pomocné konstrukce umožňující provedení vykopávky (příjezdy, sjezdy, nájezdy, lešení, podpěr. konstr., přemostění, zpevněné plochy, zakrytí a pod.) | m3 | 94.94 |  |  |  | 0 |  | 0 | OTSKP (2009)
13 | 122312a | ODKOPÁVKY A PROKOPÁVKY OBECNÉ TŘ 4 S ODVOZEM DO 2 KM odtěžení zásypu nad portály na úroveň klenby, včetně naložení na pracovní vlak a odvozu na meziskládku Výpočet: vjezdový portál = 38 m2 *2,5 m výjezdový portál = 28 m2 *1,8 m Technická specifikace: - položka zahrnuje dopravu a použití potřebné mechanizace - vodorovná a svislá doprava, přemístění, přeložení, manipulace s výkopkem - kompletní provedení vykopávky nezapažené i zapažené - ošetření výkopiště po celou dobu práce v něm vč. klimatických opatření - ztížení pod vodou, v okolí výbušnin, ve stísněných prostorech a pod. - těžení po vrstvách, pásech a po jiných nutných částech (figurách) - čerpání vody - těžení a rozpojování jednotlivých balvanů - vytahování a nošení výkopku - eventuelně nutné druhotné rozpojení odstřelené horniny - ruční vykopávky, odstranění kořenů a napadávek - úpravu, ochranu a očištění dna, základové spáry, stěn a svahů - udržování výkopiště a jeho ochrana proti vodě - odvedení nebo obvedení vody v okolí výkopiště a ve výkopišti - třídění výkopku - veškeré pomocné konstrukce umožňující provedení vykopávky (příjezdy, sjezdy, nájezdy, lešení, přemostění, zpevněné plochy, zakrytí a pod.) | m3 | 145.4 |  |  |  | 0 |  | 0 | ztížené podmínky
14 | 122112 | ODKOPÁVKY A PROKOPÁVKY OBECNÉ TŘ 1-2 S ODVOZEM DO 2 KM vybourání zakládky za původním kamenným ostěním, naložení a odvoz na meziskládku Výpočet: =(15m2+12,3m2+20m2)*16m*0,8redukce Technická specifikace: - vodorovná a svislá doprava, přemístění, přeložení, manipulace s výkopkem - těžení po vrstvách, pásech a po jiných nutných částech (figurách) - těžení a rozpojování jednotlivých balvanů - vytahování a nošení výkopku - ruční vykopávky, odstranění kořenů a napadávek - úpravu, ochranu a očištění stěn - odvedení nebo obvedení vody v okolí výkopiště a ve výkopišti - třídění výkopku - veškeré pomocné konstrukce umožňující provedení vykopávky (příjezdy, sjezdy, nájezdy, lešení, podpěr. konstr., přemostění, zpevněné plochy, zakrytí a pod.) | m3 | 605.44 |  |  |  | 0 |  | 0 | OTSKP (2009)
15 | 161218 | VODOROVNÉ PŘEMÍSTĚNÍ RUBANINY NA POVRCHU DO 20 KM naložení a doprava veškerých vybouraných a odtěžených hmot z meziskládky na definitivní skládku Výpočet: součet položek č.: 11+12+13+14+79*0,05+82+83+85+86+91*0,03+87+19 Technická specifikace: Zahrnuje vodorovné přemístění, dopravu, přeložení a manipulaci s rubaninou na povrchu (včetně rubaniny z nezaviněného nadvýrubu) na skládku do 20km; - vodorovné přemístění suti z vybouraných konstrukcí a vybouraných hmot na povrchu; - potřebnou mechanizaci; - měří se v „m3“ v rostlém (nerozpojeném) objemu rubaniny | m3 | 1922.4924 |  |  |  | 0 |  | 0 | OTSKP (2013)
16 | 161219 | VODOROVNÉ PŘEMÍSTĚNÍ RUBANINY NA POVRCHU PŘÍPLATEK ZA DALŠÍ 1 KM naložení a doprava veškerých vybouraných a odtěžených hmot z meziskládky na definitivní skládku, celkem 23 km (43-20=23 KM) Výpočet: =23*položka č. 15 Technická specifikace: Technická specifikace: příplatek obsahuje náklady na vodorovné přemístění rubaniny na povrcvhu nad 20km za každý další km; - potřebnou mechanizaci; - měří se v „m3“ v rostlém (nerozpojeném) objemu rubaniny | m3 | 44217.3257 |  |  |  | 0 |  | 0 | OTSKP (2013)
17 | 17412a | ZÁSYP JAM A RÝH ZEMINOU SE ZHUT PLACENÝ zásyp klenby nad portály - lehčený materiál frakce 8-16, hutněno po vrstvách lehkými hutnícími mechanizmy vykázána kubatura zásypu po zhutnění Výpočet: =(26m2*2.5m+24m2*1.8m)*1,3hutnění Technická specifikace: Položka zahrnuje: - kompletní provedení zemní konstrukce vč. výběru vhodného materiálu - nákup materiálu dle dokumentace - úprava ukládaného materiálu vlhčením, tříděním, promícháním nebo vysoušením, příp. jiné úpravy za účelem zlepšení jeho mech. vlastností - hutnění i různé míry hutnění - ošetření úložiště po celou dobu práce v něm vč. klimatických opatření - ztížení provádění vč. hutnění ve ztížených podmínkách a stísněných prostorech - ukládání po vrstvách a po jiných nutných částech (figurách) vč. dosypávek - spouštění a nošení materiálu - ruční hutnění a výplň jam a prohlubní v podloží - odvedení nebo obvedení vody v okolí úložiště a v úložišti - veškeré pomocné konstrukce umožňující provedení zemní konstrukce (příjezdy, sjezdy, nájezdy, lešení, podpěrné konstrukce, přemostění, zpevněné plochy, zakrytí a pod.) | m3 | 140.66 |  |  |  | 0 |  | 0 | speciální práce
18 | 12993 | ČIŠTĚNÍ POTRUBÍ DN DO 200MM pročištění odvodňovačů v patě portálových křídel a příkopových zídkách tlakovou vodou Výpočet: =8*2*1+0,3*1*200 Technická specifikace: - vodorovná a svislá doprava, přemístění, přeložení, manipulace s výkopkem a uložení na meziskládku | m | 76 |  |  |  | 0 |  | 0 | OTSKP (2013)
19 | 138612 | DOLAMOVÁNÍ HLOUB VYKOPÁVEK TŘ 7 S ODVOZEM DO 2 KM odkalovací jímky - kompletní provedení prací s použitím trhavin (včetně vrtů pro nálože), včetně naložení a odvozu na meziskládku Výpočet: =0,651m2*0,6m*2 Technická specifikace: - vodorovná a svislá doprava, přemístění, přeložení, manipulace s výkopkem - kompletní provedení vykopávky nezapažené i zapažené - ošetření výkopiště po celou dobu práce v něm vč. klimatických opatření - ztížení vykopávek v blízkosti podzemního vedení, konstrukcí a objektů vč. jejich dočasného zajištění - ztížení pod vodou, v okolí výbušnin, ve stísněných prostorech a pod. - těžení a rozpojování jednotlivých balvanů - vytahování a nošení výkopku - eventuelně nutné druhotné rozpojení odstřelené horniny - ruční vykopávky, odstranění kořenů a napadávek - úpravu, ochranu a očištění dna, základové spáry, stěn a svahů - udržování výkopiště a jeho ochrana proti vodě - odvedení nebo obvedení vody v okolí výkopiště a ve výkopišti - třídění výkopku - veškeré pomocné konstrukce umožňující provedení vykopávky (příjezdy, sjezdy, nájezdy, lešení, podpěr. konstr., přemostění, zpevněné plochy, zakrytí a pod.) | m3 | 0.7812 |  |  |  | 0 |  | 0 | OTSKP (2009)
Díl: | 2 | Zvláštní zakládání
20 | 261812 | VRTY PRO KOTVENÍ A INJEKTÁŽ TŘ III A IV D DO 16MM vrty pro těsnící injektáž délky do 300 mm (tunelové pasy s žulovým ostěním), projekt předpokládá 12 pakrů na m2 viz. tab. Kvantifikace sanačních prací Technická specifikace:: přemístění, montáž a demontáž vrtných souprav svislou dopravu zeminy z vrtu vodorovnou dopravu zeminy bez uložení na meziskládku případně nutné pažení dočasné (včetně odpažení) i trvalé | m | 118.593 |  |  |  | 0 |  | 0 | OTSKP (2013)
21 | 261912 | VRTY PRO KOTVENÍ A INJEKTÁŽ TŘ V A VI D DO 16MM vrty délky do 250 mm pro těsnící injektáž trhlin v portálových křídlech a v úseku stávající vestavby (TP2-TP5), uvažováno 5 ks vrtů na 1 m délky trhliny / pracovní spáry, vrty délky 300 mm pro kotvení výztužné sítě pro sanaci zárubních zdí viz. tab. Kvantifikace sanačních prací Technická specifikace: přemístění, montáž a demontáž vrtných souprav svislou dopravu zeminy z vrtu vodorovnou dopravu zeminy bez uložení na meziskládku případně nutné pažení dočasné (včetně odpažení) i trvalé | m | 748.004 |  |  |  | 0 |  | 0 | OTSKP (2013)
22 | 261813 | VRTY PRO KOTVENÍ A INJEKTÁŽ TŘ III A IV DO 25MM vrty pro hloubkovou sanaci obezdívky tunelu (těsnění spár mezi spárovací maltou a zdivem) délky do 250 mm, 12 pakrů na m2 viz. tab. Kvantifikace sanačních prací Technická specifikace: přemístění, montáž a demontáž vrtných souprav svislou dopravu zeminy z vrtu vodorovnou dopravu zeminy bez uložení na meziskládku případně nutné pažení dočasné (včetně odpažení) i trvalé | m | 256.386 |  |  |  | 0 |  | 0 | OTSKP (2013)
23 | 261913 | VRTY PRO KOTVENÍ A INJEKTÁŽ NA POVRCHU TŘ V A VI DO 25MM kotvení úložných prvků (roštů) do portálových křídel / horniny - pro zakrytí příkopových žlabů Výpočet: =(((19,8+28,1)*2*0,3)*2)+(((50,7)*2*0,3)*2) Technická specifikace: přemístění, montáž a demontáž vrtných souprav svislou dopravu zeminy z vrtu vodorovnou dopravu zeminy bez uložení na meziskládku případně nutné pažení dočasné (včetně odpažení) i trvalé | m | 118.32 |  |  |  | 0 |  | 0 | OTSKP (2013)
24 | 263314 | VRTY PRO SVORNÍKY A KOTVY V PODZEMÍ DO 12M TŘ III D DO 35MM kotvení případných geologických poruch v úseku s novým ostěním, kotvy délky 5 m Výpočet: =10*6*5m Technická specifikace: položka vrty v podzemí délky do 12m pro zajištění výrubu svorníky, kotvami (mimo kotev samozávrtných) a mikropilotami zahrnují kromě vlastního vrtu všechny potřebné pomocné práce a konstrukce (spotřeba vody při vrtání s vodním výplachem, vyčištění vrtu stlačeným vzduchem, lešení a pracovní plošiny a pod.). Polohu vrtů, jejich průměr, délku, případné vrtání s výpažnicí a její specifikaci určuje projekt. | m | 300 |  |  |  | 0 |  | 0 | OTSKP (2013)
25 | 265416 | VRTY PRO ODVODNĚNÍ V PODZEMÍ DO 12M TŘ IV D DO 80MM svodnice - odlehčovací vrty Ø65, na tloušťku obezdívky tunelu (ukončení v zakládce) Výpočet: viz. položka č. 72 Technická specifikace: položky vrty v podzemí délky do 12m pro odvodnění zakládky, zahrnují kromě vlastního vrtu všechny potřebné pomocné práce a konstrukce (spotřeba vody při vrtání s vodním výplachem, vyčištění vrtu stlačeným vzduchem, lešení a pracovní plošiny a pod.). U vrtů pro odvodnění je zahrnuto podle geotechnického posouzení event. osazení perforované výpažnice. Polohu vrtů, jejich průměr, délku, případné vrtání s výpažnicí a její specifikaci určuje projekt. | m | 61.95 |  |  |  | 0 |  | 0 | OTSKP (2013)
26 | 265514 | VRTY PRO ODVODNĚNÍ V PODZEMÍ DO 12M TŘ V D DO 35MM svodnice - odlehčovací vrty Ø30, na tloušťku zárubní zdi Výpočet: =40m*1*1m Technická specifikace: položky vrty v podzemí délky do 12m pro odvodnění, zahrnují kromě vlastního vrtu všechny potřebné pomocné práce a konstrukce (spotřeba vody při vrtání s vodním výplachem, vyčištění vrtu stlačeným vzduchem, lešení a pracovní plošiny a pod.). U vrtů pro odvodnění je zahrnuto podle geotechnického posouzení event. osazení perforované výpažnice. Polohu vrtů, jejich průměr, délku, případné vrtání s výpažnicí a její specifikaci určuje projekt. | m | 40 |  |  |  | 0 |  | 0 | OTSKP (2013)
27 | 265515 | VRTY PRO ODVODNĚNÍ V PODZEMÍ DO 12M TŘ V D DO 50MM odvodnění kolejového lože přes příkopové zídky mimo tunel - odlehčovací vrty Ø40, na tloušťku zídky Výpočet: =2*(48*0,3+50,7*0,3) Technická specifikace: položky vrty v podzemí délky do 12m pro odvodnění, zahrnují kromě vlastního vrtu všechny potřebné pomocné práce a konstrukce (spotřeba vody při vrtání s vodním výplachem, vyčištění vrtu stlačeným vzduchem, lešení a pracovní plošiny a pod.). U vrtů pro odvodnění je zahrnuto podle geotechnického posouzení event. osazení perforované výpažnice. Polohu vrtů, jejich průměr, délku, případné vrtání s výpažnicí a její specifikaci určuje projekt. | m | 59.22 |  |  |  | 0 |  | 0 | OTSKP (2013)
28 | 272325 | ZÁKLADY ZE ŽELEZOBETONU C30/37 XC4 XF3 založení vestavby - srovnání ubouraného zdiva opěr v tloušťce minimálně 150 mm vykázána rezerva betonu na nerovnosti terénu / horninového masivu (30%) Výpočet: =1,3*(0,15m*1,8m*(25m+32,36m+37,58m)) Technická specifikace: - dodání čerstvého betonu (betonové směsi) požadované kvality, jeho uložení do požadovaného tvaru při jakékoliv hustotě výztuže, konzistenci čerstvého betonu a způsobu hutnění, ošetření a ochranu betonu, - zhotovení nepropustného, mrazuvzdorného betonu a betonu požadované trvanlivosti a vlastností, - užití potřebných přísad a technologií výroby betonu, - zřízení pracovních a dilatačních spar, včetně potřebných úprav, výplně, vložek, opracování, očištění a ošetření, - bednění požadovaných konstr. (i ztracené) s úpravou dle požadované kvality povrchu betonu, včetně odbedňovacích a odskružovacích prostředků, - podpěrné konstr. (skruže) a lešení všech druhů pro bednění, uložení čerstvého betonu, výztuže a doplňkových konstr., vč. požadovaných otvorů, ochranných a bezpečnostních opatření a základů těchto konstrukcí a lešení, - zřízení všech požadovaných otvorů, kapes, výklenků, prostupů, dutin, drážek a pod., vč. ztížení práce a úprav kolem nich, - úpravy pro osazení výztuže, doplňkových konstrukcí a vybavení, - nátěry zabraňující soudržnost betonu a bednění, - výplň, těsnění a tmelení spar a spojů, | m3 | 33.3242 |  |  |  | 0 |  | 0 | OTSKP (2013)
29 | 272366 | VÝZTUŽ ZÁKLADŮ Z KARI SÍTÍ založení vestavby - konstrukční výztuž ze sítí 6x6/150x150 Výpočet: =(22ks+28ks+32ks)*18,2kg Technická specifikace: položka zahrnuje veškerý materiál, výrobky a polotovary, včetně mimostaveništní a vnitrostaveništní dopravy (rovněž přesuny), včetně naložení a složení, případně s uložením - dodání betonářské výztuže v požadované kvalitě, stříhání, řezání, ohýbání a spojování do všech požadovaných tvarů (vč. armakošů) a uložení s požadovaným zajištěním polohy a krytí výztuže betonem, - veškeré svary nebo jiné spoje výztuže, - pomocné konstrukce a práce pro osazení a upevnění výztuže, - zednické výpomoci pro montáž betonářské výztuže, - úpravy výztuže pro osazení doplňkových konstrukcí, - ochranu výztuže do doby jejího zabetonování, - úpravy výztuže pro zřízení železobetonových kloubů, kotevních prvků, závěsných ok a doplňkových konstrukcí, - veškerá opatření pro zajištění soudržnosti výztuže a betonu, - povrchovou antikorozní úpravu výztuže, | t | 1.493 |  |  |  | 0 |  | 0 | OTSKP (2013)
30 | 282662 | INJEKTOVÁNÍ VYSOKOTLAKÉ Z CHEMICKÝCH POJIV V PODZEMÍ těsnící injektáž, vykázána kubatura proinjektované obezdívky tunelu, redukce přítoků vody k tunelové troubě viz. tab. Kvantifikace sanačních prací Technická specifikace: Položka injektážních prací obsahuje kompletní práce, mimo zřízení vrtů, které jsou nutné pro předepsanou funkci injektáže. Položka zahrnuje veškerý materiál, výrobky a polotovary, včetně mimostaveništní a vnitrostaveništní dopravy (rovněž přesuny), včetně naložení a složení, případně s uložením. | m3 | 56.6 |  |  |  | 0 |  | 0 | OTSKP (2013)
31 | 282612 | INJEKTOVÁNÍ VYSOKOTLAKÉ Z CEMENTOVÝCH POJIV V PODZEMÍ těsnící injektáž mikrocementem do líce spár (mezi pojivo a kamenné zdivo), vykázána kubatura proinjektované obezdívky tunelu v tloušťce 300 mm; zejména plocha kolem drenážních svodnic viz. tab. Kvantifikace sanačních prací Technická specifikace: Položka injektážních prací obsahuje kompletní práce, mimo zřízení vrtů, které jsou nutné pro předepsanou funkci injektáže. Položka zahrnuje veškerý materiál, výrobky a polotovary, včetně mimostaveništní a vnitrostaveništní dopravy (rovněž přesuny), včetně naložení a složení, případně s uložením. | m3 | 25.639 |  |  |  | 0 |  | 0 | OTSKP (2013)
32 | 286364a | KOTVY SAMOZÁVRTNÉ V PODZEMÍ DL DO 8M ÚNOS DO 200KN kotvení případných geologických poruch v úseku s novým ostěním - injektované tyčové (sklolaminátové) kotvy délky 5 m (zavrtávací tyče), započítán technologický přesah pro aktivaci kotvy 250 mm Výpočet: =60ks*5,25m Technická specifikace: Zahrnuje kompletní dodávku kotvy únosnosti do 200kN včetně příslušenství (podložky, matice, vrtací korunky a pod.), podle požadavků a popisu uvedených v projektové dokumentci; - součástí je kompletní osazení kotvy v podzemí, které zahrnuje všechny operace podle technologického předpisu výrobce nutné pro řádné osazení a aktivaci včetně všech pomocných mechanizmů, přípravků a hmot; - průkazné a kontrolní zkoušky kotev; - druh, délku, rozmístění a rozsah zkoušek určuje projekt. | m | 315 |  |  |  | 0 |  | 0 | speciální položka
33 | 289324 | STŘÍKANÝ ŽELEZOBETON C25/30 (B30) TL. DO 70 mm celoplošná sanace portálových křídel vykázána kubatura hotové sanace bez rezervy na technologický spad při stříkání Výpočet: =(155m2+155m2+40m2+40m2)*0,07m Technická specifikace: - dodání čerstvého betonu (betonové směsi) požadované kvality, jeho uložení do požadovaného tvaru při jakékoliv hustotě výztuže, konzistenci čerstvého betonu, ošetření a ochranu betonu, - zhotovení nepropustného, mrazuvzdorného betonu a betonu požadované trvanlivosti a vlastností, - užití potřebných přísad a technologií výroby betonu, - zřízení pracovních a dilatačních spar, včetně potřebných úprav, výplně, vložek, opracování, očištění a ošetření, - zřízení všech požadovaných otvorů, kapes, výklenků, prostupů, dutin, drážek a pod., vč. ztížení práce a úprav kolem nich, - výplň, těsnění a tmelení spar a spojů, | m3 | 27.3 |  |  |  | 0 |  | 0 | OTSKP (2013)
34 | 289366a | VÝZTUŽ STŘÍKANÉHO BETONU Z NEKOVOVÝCH SÍTÍ výztuž sanačního torkretu - sanace portálových křídel, včetně přikotvení k podkladu kotvičkami z betonářské výztuže, rezerva na přesahy a prostřihy 25% Výpočet: =1,25*(2*155m2+2*40m2) Technická specifikace: Položka zahrnuje veškerý materiál, výrobky a polotovary, včetně mimostaveništní a vnitrostaveništní dopravy (rovněž přesuny), včetně naložení a složení, případně s uložením - dodání výztuže v požadované kvalitě, stříhání, řezání, spojování do všech požadovaných tvarů a uložení s požadovaným zajištěním polohy a krytí výztuže betonem, - veškeré spoje výztuže, - pomocné konstrukce a práce pro osazení a upevnění výztuže, - zednické výpomoci pro montáž betonářské výztuže, - úpravy výztuže pro osazení doplňkových konstrukcí, - ochranu výztuže do doby jejího zabetonování, - úpravy výztuže pro zřízení železobetonových kloubů, kotevních prvků, závěsných ok a doplňkových konstrukcí, - veškerá opatření pro zajištění soudržnosti výztuže a betonu, - vodivé propojení výztuže, které je součástí ochrany konstrukce proti vlivům bludných proudů, vyvedení do měřících skříní nebo míst pro měření bludných proudů (vlastní měřící skříně se uvádějí položkami SD 74 - pol.č.74432). - povrchovou antikorozní úpravu výztuže, - separaci výztuže, | m2 | 487.5 |  |  |  | 0 |  | 0 | speciální položka
35 | 261612 | VRTY PRO KOTVENÍ A INJEKTÁŽ TŘ V NA POVRCHU D DO 16MM vrty pro kotevní trny: nadbetonování příkopových zídek a korunní římsy portálových křídel, vrty do betonu délky minimálně 100 mm Výpočet: a) 800ks*0,2m b) 80ks*0,2 m Technická specifikace: položka zahrnuje: přemístění, montáž a demontáž vrtných souprav svislou dopravu odpadu z vrtu vodorovnou dopravu odpadu na meziskládku | m | 176 |  |  |  | 0 |  | 0 | OTSKP (2013)
36 | 28536a | KOTVENÍ KOMPLETNÍ NA POVRCHU Z KOMPOZITNÍ VÝZTUŽE kotevní trny: nadbetonávka příkopových zídek, trny Ø8 zalepené do vrtu (chemická kotva), délka trnů 200 mm =200m*4ks Technická specifikace: položka zahrnuje dodávku předepsané výztuže, její osazení do vrtu, zainjektování, nezahrnuje vrty | ks | 800 |  |  |  | 0 |  | 0 | speciální položka
Díl: | 3 | Svislé konstrukce
37 | 361404 | PRIMÁRNÍ OSTĚNÍ ŠTOLY ZE STŘÍKANÉHO BETONU SB 30 dočasné zajištění výrubu tunelu - čela geologických poruch, beton C25/30 XC3 XF1 tl. do 100 mm, pro výkaz výměr uvažováno 40% plochy výrubu vykázána kubatura hotového ostění bez rezervy na technologický spad při stříkání Výpočet: =0.4*(16m*(25m+32.36m+37.58m))*0.1m Technická specifikace: Položka obsahujezhotovení betonu požadované trvanlivosti a vlastností; dodání čerstvé betonové směsi požadované kvality; provedení betonu do požadovaného tvaru; kompletní provedení vrstvy stříkaného betonu; užití potřebných přísad a technologií výroby betonu; vodorovná a svislá doprava, přemístění, přeložení a manipulace s betonem; provedení průkazních zkoušek betonu; zařízení potřebná pro provedení stříkaného betonu; zřízení všech požadovaných otvorů, kapes, prostupů, dutin, výklenků, drážek a pod., včetně ztížení práce a úprav okolo nich; ochrana a vyspravení event. vad hotové konstrukce a včetně příslušných zkoušek; montážní plošiny nebo lešení nutné pro provedení prací; očištění podkladu výrubu tlakovým vzduchem nebo vodou. | m3 | 60.7616 |  |  |  | 0 |  | 0 | OTSKP (2013)
38 | 361366 | VÝZTUŽ PRIMÁRNÍHO OSTĚNÍ ŠTOLY Z KARI SÍTÍ dočasné zajištění výrubu, sítě 6x6/100x100, kompletní provedení včetně kotvení Výpočet: =0.4*1519.04m2*1.1*0.0044333t/m2 Technická specifikace: Popisy prací zahrnují veškerý materiál, výrobky a polotovary, včetně mimostaveništní a vnitrostaveništní dopravy (rovněž přesuny), včetně naložení a složení, případně s uložením; - dodání výztuže z Kari sítí, stříhání, řezání, ohýbání a spojování do všech požadovaných tvarů , uložení s požadovaným zajištěním polohy a krytí výztuže betonem; - veškeré svary nebo jiné spoje výztuže; - pomocné konstrukce a práce pro osazení a upevnění výztuže; - zednické výpomoci pro montáž betonářské výztuže; - úpravy výztuže pro osazení doplňkových konstrukcí, - ochranu výztuže do doby jejího zabetonování; - úpravy výztuže; - veškerá opatření pro zajištění soudržnosti výztuže a betonu; - separaci výztuže; | t | 2.9631 |  |  |  | 0 |  | 0 | OTSKP (2013)
39 | 365404a | DEFINIT OSTĚNÍ ŠTOLY ZE STŘÍKANÉHO BETONU SB 30 (C25/30) XC3 XF1 nové definitivní ostění tunelu, kompletní provedení (stříkání po vrstvách) vykázána kubatura hotového ostění bez rezervy na technologický spad při stříkání viz. tab. Kvantifikace sanačních prací Technická specifikace: Položka obsahujezhotovení betonu požadované trvanlivosti a vlastností; dodání čerstvé betonové směsi požadované kvality; provedení betonu do požadovaného tvaru; kompletní provedení vrstvy stříkaného betonu; užití potřebných přísad a technologií výroby betonu; vodorovná a svislá doprava, přemístění, přeložení a manipulace s betonem; provedení průkazních zkoušek betonu; zřízení pracovních a dilatačních spár, včetně potřebných úprav, výplně, vložek, opracování , očištění a ošetření; zařízení potřebná pro provedení stříkaného betonu; výplň těsnění spar a spojů; zřízení všech požadovaných otvorů, kapes, prostupů, dutin, výklenků, drážek a pod., včetně ztížení práce a úprav okolo nich; úpravy pro položení požadované izolace, povlaků a nátěrů; ochrana a vyspravení event. vad hotové konstrukce a včetně příslušných zkoušek; montážní plošiny nebo lešení nutné pro provedení prací; očištění podkladu výrubu tlakovým vzduchem nebo vodou. | m3 | 356 |  |  |  | 0 |  | 0 | speciální položka
40 | 366365 | VÝZTUŽ DEFINITIVNÍHO OSTĚNÍ TUNELU Z BET OCELI B500B nové definitivní ostění - příhradové rámy včetně veškeré konstrukční výztuže a výztuže výklenků, včetně spojovacího materiálu (šrouby, podložky, matice, závitové tyče, atd.) viz. příloha E1.6 Technická specifikace: Popisy prací zahrnují veškerý materiál, výrobky a polotovary, včetně mimostaveništní a vnitrostaveništní dopravy (rovněž přesuny), včetně naložení a složení, případně s uložením; - dodání betonářské výztuže v požadované kvalitě, stříhání, řezání, ohýbání a spojování do všech požadovaných tvarů (vč. armakošů) a uložení s požadovaným zajištěním polohy a krytí výztuže betonem; - veškeré svary nebo jiné spoje výztuže; - pomocné konstrukce a práce pro osazení a upevnění výztuže; - zednické výpomoci pro montáž betonářské výztuže; - úpravy výztuže pro osazení doplňkových konstrukcí; - ochranu výztuže do doby jejího zabetonování; - úpravy výztuže pro zřízení železobetonových kloubů, kotevních prvků, závěsných ok a doplňkových konstrukcí; - veškerá opatření pro zajištění soudržnosti výztuže a betonu; - povrchovou antikorozní úpravu výztuže; | t | 39.658 |  |  |  | 0 |  | 0 | OTSKP (2013)
41 | 366366 | VÝZTUŽ DEFINITIVNÍHO OSTĚNÍ TUNELU Z KARI SÍTÍ nové definitivní ostění, dvě vrstvy sítí 8x8/100x100, včetně rezervy na prostřih viz. příloha E1.6 Technická specifikace: Popisy prací zahrnují veškerý materiál, výrobky a polotovary, včetně mimostaveništní a vnitrostaveništní dopravy (rovněž přesuny), včetně naložení a složení, případně s uložením; - dodání výztuže z Kari sítí v požadované kvalitě, stříhání, řezání, ohýbání a spojování do všech požadovaných tvarů (vč. armakošů) a uložení s požadovaným zajištěním polohy a krytí výztuže betonem; - veškeré svary nebo jiné spoje výztuže; - pomocné konstrukce a práce pro osazení a upevnění výztuže; - zednické výpomoci pro montáž výztuže; - úpravy výztuže pro osazení doplňkových konstrukcí; - ochranu výztuže do doby jejího zabetonování; - úpravy výztuže pro zřízení železobetonových kloubů, kotevních prvků, závěsných ok a doplňkových konstrukcí; - veškerá opatření pro zajištění soudržnosti výztuže a betonu; - povrchovou antikorozní úpravu výztuže; | t | 17.4797 |  |  |  | 0 |  | 0 | OTSKP (2013)
42 | 317325 | ŘÍMSY ZE ŽELEZOBETONU C30/37 XC4 XF3 korunní římsy portálových křídel; včetně bednění a odbednění, ošetření pracovních spár, těsnění dilatačních spár, atd. vykázána rezerva betonu na nerovnosti portálových křídel (po odbourání jejich koruny) (30%) Výpočet: =(0.2m2*(2*20m))*1.3 Technická specifikace: - dodání čerstvého betonu (betonové směsi) požadované kvality, jeho uložení do požadovaného tvaru při jakékoliv hustotě výztuže, konzistenci čerstvého betonu a způsobu hutnění, ošetření a ochranu betonu, - zhotovení nepropustného, mrazuvzdorného betonu a betonu požadované trvanlivosti a vlastností, - užití potřebných přísad a technologií výroby betonu, - zřízení pracovních a dilatačních spar, včetně potřebných úprav, výplně, vložek, opracování, očištění a ošetření, - bednění požadovaných konstr. (i ztracené) s úpravou dle požadované kvality povrchu betonu, včetně odbedňovacích a odskružovacích prostředků, - podpěrné konstr. (skruže) a lešení všech druhů pro bednění, uložení čerstvého betonu, výztuže a doplňkových konstr., vč. požadovaných otvorů, ochranných a bezpečnostních opatření a základů těchto konstrukcí a lešení, - zřízení všech požadovaných otvorů, kapes, výklenků, prostupů, dutin, drážek a pod., vč. ztížení práce a úprav kolem nich, - úpravy pro osazení výztuže, doplňkových konstrukcí a vybavení, - nátěry zabraňující soudržnost betonu a bednění, - výplň, těsnění a tmelení spar a spojů, - opatření povrchů betonu izolací proti zemní vlhkosti v částech, kde přijdou do styku se zeminou nebo kamenivem, - případné zřízení spojovací vrstvy u základů, | m3 | 10.4 |  |  |  | 0 |  | 0 | OTSKP (2013)
43 | 317365 | VÝZTUŽ ŘÍMS Z OCELI B500B výztuž korunních říms portálových křídel viz. Příloha E1.11 Technická specifikace: - dodání betonářské výztuže v požadované kvalitě, stříhání, řezání, ohýbání a spojování do všech požadovaných tvarů (vč. armakošů) a uložení s požadovaným zajištěním polohy a krytí výztuže betonem, - veškeré svary nebo jiné spoje výztuže, - pomocné konstrukce a práce pro osazení a upevnění výztuže, - zednické výpomoci pro montáž betonářské výztuže, - úpravy výztuže pro osazení doplňkových konstrukcí, - ochranu výztuže do doby jejího zabetonování, - úpravy výztuže pro zřízení železobetonových kloubů, kotevních prvků, závěsných ok a doplňkových konstrukcí, - veškerá opatření pro zajištění soudržnosti výztuže a betonu, - vodivé propojení výztuže, které je součástí ochrany konstrukce proti vlivům bludných proudů, vyvedení do měřících skříní nebo míst pro měření bludných proudů (vlastní měřící skříně se uvádějí položkami SD 74) - povrchovou antikorozní úpravu výztuže, | t | 0.38045 |  |  |  | 0 |  | 0 | OTSKP (2013)
Díl: | 4 | Vodorovné konstrukce
44 | 45157a | PODKL A VÝPLŇ VRSTVY Z NAKUPOVANÝCH MATERIÁLŮ drenážní vrstva za novým ostěním, lehčený materiál frakce 8-16 vykázána kubatura zásypu po zhutnění Výpočet: =(15m2+12.3m2+20m2)*16m Technická specifikace: položka zahrnuje veškerý materiál, výrobky a polotovary, včetně mimostaveništní a vnitrostaveništní dopravy (rovněž přesuny), včetně naložení a složení, případně s uložením. | m3 | 756.8 |  |  |  | 0 |  | 0 | speciální položka
45 | 451314a | PODKL A VÝPLŇ VRSTVY Z PROST BET C30/37 XC4 XF3 výplňový beton za portály (mezi portálovou stěnou a skálou) vykázána rezerva betonu na nerovnosti horninového masivu (30%) Výpočet: =(2.3m2*9.27m+0.1m2*9.18m)*1.3 Technická specifikace: - dodání čerstvého betonu (betonové směsi) požadované kvality, jeho uložení do požadovaného tvaru při jakékoliv hustotě výztuže, konzistenci čerstvého betonu a způsobu hutnění, ošetření a ochranu betonu, - zhotovení nepropustného, mrazuvzdorného betonu a betonu požadované trvanlivosti a vlastností, - užití potřebných přísad a technologií výroby betonu, - bednění požadovaných konstr. (i ztracené) s úpravou dle požadované kvality povrchu betonu, včetně odbedňovacích a odskružovacích prostředků, - zřízení všech požadovaných otvorů, kapes, výklenků, prostupů, dutin, drážek a pod., vč. ztížení práce a úprav kolem nich, - výplň, těsnění a tmelení spar a spojů, - opatření povrchů betonu izolací proti zemní vlhkosti v částech, kde přijdou do styku se zeminou nebo kamenivem, | m3 | 28.91 |  |  |  | 0 |  | 0 | speciální položka
46 | 451314b | PODKL A VÝPLŇ VRSTVY Z PROST BET C30/37 XC4 XF3 obetonování tunelových stok vykázána rezerva betonu na nerovnosti terénu / horninového masivu (10%) =1.1*(2*0.17m2*280m) Technická specifikace: - dodání čerstvého betonu (betonové směsi) požadované kvality, jeho uložení do požadovaného tvaru při jakékoliv hustotě výztuže, konzistenci čerstvého betonu a způsobu hutnění, ošetření a ochranu betonu, - zhotovení nepropustného, mrazuvzdorného betonu a betonu požadované trvanlivosti a vlastností, - užití potřebných přísad a technologií výroby betonu, - bednění požadovaných konstr. (i ztracené) s úpravou dle požadované kvality povrchu betonu, včetně odbedňovacích a odskružovacích prostředků, - zřízení všech požadovaných otvorů, kapes, výklenků, prostupů, dutin, drážek a pod., vč. ztížení práce a úprav kolem nich, - výplň, těsnění a tmelení spar a spojů, - opatření povrchů betonu izolací proti zemní vlhkosti v částech, kde přijdou do styku se zeminou nebo kamenivem, | m3 | 104.72 |  |  |  | 0 |  | 0 | speciální položka
47 | 451521 | VÝPLŇ VRSTVY Z KAMENIVA DRCENÉHO, INDEX ZHUTNĚNÍ Id DO 0,7 podkladní vrstva ze štěrkodrti pod kolejovým ložem vykázána rezerva na nerovnosti terénu / horninového masivu (50%) Výpočet: =1.5*(50m*0.9m2+50m*0.9m2+279.74m*0.1m2) Technická specifikace: Technická specifikace: položka zahrnuje veškerý materiál, výrobky a polotovary, včetně mimostaveništní a vnitrostaveništní dopravy (rovněž přesuny), včetně naložení a složení, případně s uložením. | m3 | 176.961 |  |  |  | 0 |  | 0 | OTSKP (2013)
48 | 465512 | DLAŽBY Z LOMOVÉHO KAMENE NA MC zpevnění povrchu nad portály, kamenná dlažba tloušťky 200 mm do betonového lože, kompletní provedení vykázána rezerva na nerovnosti horninového masivu (30%) Výpočet: =(0.637m2*9.552m+0.7m2*10.439m)*1.3 Technická specifikace: - nutné zemní práce (svahování, úpravu pláně a pod.) - zřízení spojovací vrstvy - zřízení lože dlažby z cementové malty předepsané kvality a předepsané tloušťky - dodávku a položení dlažby z lomového kamene do předepsaného tvaru - spárování, těsnění, tmelení a vyplnění spar MC případně s vyklínováním - úprava povrchu pro odvedení srážkové vody | m3 | 17.4095 |  |  |  | 0 |  | 0 | OTSKP (2013)
49 | 457314a | VYROVNÁVACÍ A SPÁD PROSTÝ BETON DO C30/37 vyrovnání desky dna v příčném spádu (oprava původního betonu) - vykázána povrchová vrstva v tloušťce 30 mm Výpočet: =2*1.5m*280m*0.03m Technická specifikace: - dodání čerstvého betonu (betonové směsi) požadované kvality, jeho uložení do požadovaného tvaru při jakékoliv hustotě výztuže, konzistenci čerstvého betonu a způsobu hutnění, ošetření a ochranu betonu, - zhotovení nepropustného, mrazuvzdorného betonu a betonu požadované trvanlivosti a vlastností, - užití potřebných přísad a technologií výroby betonu, - zřízení pracovních a dilatačních spar, včetně potřebných úprav, výplně, vložek, opracování, očištění a ošetření, - bednění požadovaných konstr. (i ztracené) s úpravou dle požadované kvality povrchu betonu, včetně odbedňovacích a odskružovacích prostředků, - podpěrné konstr. (skruže) a lešení všech druhů pro bednění, uložení čerstvého betonu, výztuže a doplňkových konstr., vč. požadovaných otvorů, ochranných a bezpečnostních opatření a základů těchto konstrukcí a lešení, - zřízení všech požadovaných otvorů, kapes, výklenků, prostupů, dutin, drážek a pod., vč. ztížení práce a úprav kolem nich, - ztížení práce u kabelových a injektážních trubek a ostatních zařízení osazovaných do betonu, - výplň, těsnění a tmelení spar a spojů, - opatření povrchů betonu izolací proti zemní vlhkosti v částech, kde přijdou do styku se zeminou nebo kamenivem, - případné zřízení spojovací vrstvy u základů, | m3 | 25.2 |  |  |  | 0 |  | 0 | speciální položka
50 | 427175a | ZAKRYTÍ PŘÍKOPŮ Z KOMPOZITNÍCH ROŠTŮ zakrytí příkopových žlabů mimo tunel kompozitními pochůzími rošty 920x2800x30 mm, respektive 1220x2100x30 mm, včetně spojovacích a kotevních prvků (kompozit) a řezání roštů na místě; kompletní provedení Výpočet: =0.92m*53.6m+1.22m*144.2m Technická specifikace: - dílenská dokumentace, včetně technologického předpisu spojování, - dodání materiálu v požadované kvalitě a výroba konstrukce i dílenská (včetně pomůcek, přípravků a prostředků pro výrobu) bez ohledu na náročnost a její hmotnost, dílenská montáž, - dodání spojovacího materiálu, - zřízení montážních a dilatačních spojů, spar, včetně potřebných úprav, vložek, opracování, očištění a ošetření, - jakákoliv doprava a manipulace dílců a montážních sestav, včetně dopravy konstrukce z výrobny na stavbu, - montáž konstrukce na staveništi, včetně montážních prostředků a pomůcek a zednických výpomocí, - montážní dokumentace včetně technologického předpisu montáže, - výplň, těsnění a tmelení spar a spojů, - čištění konstrukce a odstranění všech vrubů (vrypy, otlačeniny a pod.), - všechny druhy kotvení, - dílenskou přejímku a montážní prohlídku, včetně požadovaných dokladů, - zřízení kotevních otvorů nebo jam, nejsou-li částí jiné konstrukce, jejich úpravy, očištění a ošetření, - osazení kotvení nebo přímo částí konstrukce do podpůrné konstrukce, - výplň kotevních otvorů speciální hmotou - ošetření kotevní oblasti proti vzniku trhlin, vlivu povětrnosti a pod., | m2 | 226 |  |  |  | 0 |  | 0 | speciální položka
51 | 417325a | ZTUŽUJÍCÍ PÁSY Z BETONU C30/37 XC4 XF3 S PŘÍDAVKEM PP VLÁKEN nadbetonování příkopových zídek, včetně bednění a odbednění, ošetření pracovních spár, apod. vykázána rezerva betonu na nerovnosti terénu / horninového masivu (20%) Výpočet: =((47.9mdl.*0.3mš.*0.18mv.)+(47.9mdl.*0.16mš.*0.23mv.)+(50.7mdl.*0.3mš.*0.33mv.)+(50.7mdl.*0.3mš.*0.5mv.))*1.2 Technická specifikace: - dodání čerstvého betonu (betonové směsi) požadované kvality, jeho uložení do požadovaného tvaru, konzistenci čerstvého betonu a způsobu hutnění, ošetření a ochranu betonu, - zhotovení nepropustného, mrazuvzdorného betonu a betonu požadované trvanlivosti a vlastností, - užití potřebných přísad a technologií výroby betonu, - zřízení pracovních a dilatačních spar, včetně potřebných úprav, výplně, vložek, opracování, očištění a ošetření, - bednění požadovaných konstr. (i ztracené) s úpravou dle požadované kvality povrchu betonu, včetně odbedňovacích a odskružovacích prostředků, - uložení čerstvého betonu, doplňkových konstr., vč. požadovaných otvorů, ochranných a bezpečnostních opatření a základů těchto konstrukcí a lešení, - vytvoření kotevních čel, kapes, nálitků, a sedel, - zřízení všech požadovaných otvorů, kapes, výklenků, prostupů, dutin, drážek a pod., vč. ztížení práce a úprav kolem nich, - upevnění kotevních prvků a doplňkových konstrukcí, - nátěry zabraňující soudržnost betonu a bednění, - výplň, těsnění a tmelení spar a spojů, | m3 | 20.368 |  |  |  | 0 |  | 0 | speciální položka
Díl: | 5 | Komunikace
52 | 58302pronájem | KRYT ZE SILNIČ DÍLCŮ (PANELŮ) TL 180MM ochrana kolejového roštu proti poškození po celé délce tunelu (vyjma pasů TP2 až TP5) včetně předportálových oblastí, pronájem silničních panelů Výpočet: =5m*50m Technická specifikace: dodávku veškerého materiálu potřebného pro předepsanou úpravu v předepsané kvalitě, nutné vyspravení podkladu, případně zatření spar, položení vrstvy v předepsané tloušťce, potřebná lešení a podpěrné konstrukce | m2 | 250 |  |  |  | 0 |  | 0 | speciální položka
53 | 58730 | PŘEDLÁŽDĚNÍ KRYTU ZE SILNIČ DÍLCŮ (PANELŮ) rozebrání a znovupoložení silničních panelů (ochrana kolejového roštu Výpočet: =položka č.53*4 Technická specifikace: dodávku veškerého materiálu potřebného pro předepsanou úpravu v předepsané kvalitě, nutné vyspravení podkladu, případně zatření spar, položení vrstvy v předepsané tloušťce, potřebná lešení a podpěrné konstrukce | m2 | 1000 |  |  |  | 0 |  | 0 | OTSKP (2013)
Díl: | 6 | Úpravy povrchů, podlahy, výplně otvorů
54 | 62747 | SPÁROVÁNÍ STARÉHO ZDIVA ZVLÁŠT MALTOU oprava poškozeného spárování kamenné obezdívky, zahrnuje vysekání zdegradovaného pojiva na hloubku minimálně 50 mm, spárovací malta na bázi cementu pozn.: (v pasech TP14 a TP15 (pasy s betonovým torkretem) je rozsah spárování kamenné obezdívky vykázáno jako 20% plochy ostění) viz. tab. Kvantifikace sanačních prací Technická specifikace: dodávku veškerého materiálu potřebného pro předepsanou úpravu v předepsané kvalitě vyčištění spar (vyškrábání), vypláchnutí spar vodou, očištění povrchu spárování odklizení suti a přebytečného materiálu potřebná lešení | m2 | 97.9 |  |  |  | 0 |  | 0 | OTSKP (2013)
55 | 626121 | REPROFIL PODHL, SVIS PLOCH SANAČ MALTOU DVOUVRST TL DO 40MM oprava odvodňovacích příkopů mimo tunel, uvažováno 20% plochy betonu; kompletní provedení reprofilace (adhezní můstek nebo jiná úprava povrchu, hrubá a jemná reprofilace) Výpočet: =0.2*(2.1m*19.8m*2+2.1m*28.1m*2+2.12m*6.9m*2+2.12m*43.8m*2) Technická specifikace: dodávku veškerého materiálu potřebného pro předepsanou úpravu v předepsané kvalitě nutné vyspravení podkladu, položení vrstvy v předepsané tloušťce, potřebná lešení a podpěrné konstrukce | m2 | 83.2296 |  |  |  | 0 |  | 0 | OTSKP (2013)
56 | 626133a | REPROFIL PODHL, SVIS PLOCH SANAČ MALTOU TŘÍVRST TL DO 90MM hloubková sanace kamenného zdiva sanačním maltou na hloubku až 20 cm - vykázána dvojnásobná plocha, kompletní provedení reprofilace (adhezní můstek nebo jiná úprava povrchu, hrubá a jemná reprofilace) Výpočet: =2*5m2+2m2 Technická specifikace: dodávku veškerého materiálu potřebného pro předepsanou úpravu v předepsané kvalitě nutné vyspravení podkladu, případně zatření spar zdiva položení vrstvy v předepsané tloušťce potřebná lešení a podpěrné konstrukce | m2 | 12 |  |  |  | 0 |  | 0 | OTSKP (2013)
57 | 626133b | REPROFIL PODHL, SVIS PLOCH SANAČ MALTOU TŘÍVRST TL DO 90MM - SVODNICE svodnice - vyplnění zbytku drážky sanačním maltou, včetně kotevních trnů pro zajištění soudržnosti výplňě drážky Výpočet: =0.1m*(453mviz. tab. Kvantifikace sanačních prací) Technická specifikace: dodávku veškerého materiálu potřebného pro předepsanou úpravu v předepsané kvalitě nutné vyspravení podkladu, případně zatření spar zdiva položení vrstvy v předepsané tloušťce potřebná lešení a podpěrné konstrukce | m2 | 45.3 |  |  |  | 0 |  | 0 | OTSKP (2013)
58 | 626133c | REPROFIL PODHL, SVIS PLOCH SANAČ MALTOU TŘÍVRST TL DO 90MM hloubková sanace betonu portálových křídel na hl. 10-20 cm, sanace betonového ostění v TP2 až TP5, sanace betonové portálové římsy (vjezdový portál), kompletní provedení reprofilace (adhezní můstek nebo jiná úprava povrchu, hrubá a jemná reprofilace) viz. tab. Kvantifikace sanačních prací Technická specifikace: dodávku veškerého materiálu potřebného pro předepsanou úpravu v předepsané kvalitě nutné vyspravení podkladu, případně zatření spar zdiva položení vrstvy v předepsané tloušťce potřebná lešení a podpěrné konstrukce | m2 | 78.67 |  |  |  | 0 |  | 0 | OTSKP (2013)
59 | 626111 | REPROFIL PODHL, SVIS PLOCH SANAČ MALTOU JEDNOVRST TL DO 10MM svodnice - sanace stěn zářezu pro svodnici v případě průsaků Výpočet: =2*(453mviz. tab. Kvantifikace sanačních prací)*0.25m Technická specifikace: dodávku veškerého materiálu potřebného pro předepsanou úpravu v předepsané kvalitě nutné vyspravení podkladu, případně zatření spar zdiva položení vrstvy v předepsané tloušťce potřebná lešení a podpěrné konstrukce | m2 | 226.5 |  |  |  | 0 |  | 0 | OTSKP (2013)
60 | 626213a | REPROFIL VODOR PLOCH SHORA SANAČ MALTOU JEDNOVRST TL DO 30MM úprava povrchu pro hydroizolaci portálových částí tunelu, vyrovnání, odstranění ostrých výčnělků Výpočet: =0.5*(6.56m*8.7m+3.8m*7.3m) Technická specifikace: dodávku veškerého materiálu potřebného pro předepsanou úpravu v předepsané kvalitě nutné vyspravení podkladu, případně zatření spar zdiva položení vrstvy v předepsané tloušťce potřebná lešení a podpěrné konstrukce | m2 | 42.406 |  |  |  | 0 |  | 0 | OTSKP (2013)
61 | 62662 | INJEKTÁŽ TRHLIN TĚSNÍCÍ portálová křídla a vestavba v TP2-TP5 - injektáž trhlin v betonu, kompletní provedení viz. tab. Kvantifikace sanačních prací Technická specifikace: dodávku veškerého materiálu potřebného pro předepsanou úpravu v předepsané kvalitě vyčištění trhliny provedení vlastní injektáže potřebná lešení a podpěrné konstrukce | m | 347.43 |  |  |  | 0 |  | 0 | OTSKP (2013)
Díl: | 7 | Přidružená stavební výroba
62 | 711327a | IZOLACE PODZEM OBJ PROTI TLAK VODĚ - DESKOVÁ IZOLACE izolace úseku s novým ostěním - izolační desky z LDPE tloušťky 6 mm, kompletní provedení včetně svařování spojů; vykázána plocha hotové izolace bez rezervy na prořez; včetně všech kontrolních zkoušek svarů Výpočet: =(15.3mš.*(25mdl.+32.36mdl.+37.58mdl.))-(10ks*4.455m2)výklenky Technická specifikace: - dodání předepsaného izolačního materiálu - očištění a ošetření podkladu - zřízení izolace - zřízení izolace i jednotlivých vrstev po etapách, včetně pracovních spár a spojů - úprava u okrajů, rohů, hran, dilatačních i pracovních spojů, dilatačních zařízení, odvodnění, otvorů, neizolovaných míst a pod. - úprava, očištění a ošetření prostoru kolem izolace - provedení požadovaných zkoušek - nezahrnuje ochranné vrstvy, např. geotextilii, cementový potěr, izolační přizdívku | m2 | 1408.032 |  |  |  | 0 |  | 0 | speciální položka
63 | 711327b | IZOLACE PODZEM OBJ PROTI TLAK VODĚ - DESKOVÁ IZOLACE izolace záchranných výklenků v úseku s novým ostěním - izolační desky z LDPE tloušťky 6 mm, kompletní provedení včetně svařování spojů; vykázána plocha hotové izolace bez rezervy na prořez; včetně všech kontrolních zkoušek svarů Výpočet: =10ks*(2*0.75m*2.9m+0.75m*2.4m+2.4m*2.9m) Technická specifikace: - dodání předepsaného izolačního materiálu - očištění a ošetření podkladu - zřízení izolace - zřízení izolace i jednotlivých vrstev po etapách, včetně pracovních spár a spojů - úprava u okrajů, rohů, hran, dilatačních i pracovních spojů, dilatačních zařízení, odvodnění, otvorů, neizolovaných míst a pod. - úprava, očištění a ošetření prostoru kolem izolace - provedení požadovaných zkoušek - nezahrnuje ochranné vrstvy, např. geotextilii, cementový potěr, izolační přizdívku | m2 | 131.1 |  |  |  | 0 |  | 0 | speciální položka
64 | 711327c | IZOLACE PODZEM OBJ PROTI TLAK VODĚ Z PE FÓLIÍ - FÓLIE TL. 2 mm izolační LDPE fólie tl. 2 mm - ukončení deskové izolace (u patní drenáže a rozhraní nového a stávajícího ostění), spojení deskové izolace v místě výklenků, izolace v portálových úsecích, fólie navařená na desky, včetně provedení spojů, vykázána plocha hotové izolace bez rezervy na prořez; včetně všech kontrolních zkoušek svarů Výpočet: P1: 11mš.*7.1mdl.*1ks=78.1m2 P2: 11m*4.4m*1ks=48.4m2 ukončení u patní drenáže: 0.6m*94.94m*2ks=113.928m2 napojení nové/staré ostění: 0.4m*16m*4ks=25.6m2 v místě výklenků: 0.3m*3.5m*40ks=42m2 Technická specifikace: - dodání předepsaného izolačního materiálu - očištění a ošetření podkladu - zřízení izolace - zřízení izolace i jednotlivých vrstev po etapách, včetně pracovních spár a spojů - úprava u okrajů, rohů, hran, dilatačních i pracovních spojů, dilatačních zařízení, odvodnění, otvorů, neizolovaných míst a pod. - úprava, očištění a ošetření prostoru kolem izolace - provedení požadovaných zkoušek - nezahrnuje ochranné vrstvy, např. geotextilii, cementový potěr, izolační přizdívku | m2 | 308.028 |  |  |  | 0 |  | 0 | speciální položka
65 | 711509 | OCHRANA IZOLACE NA POVRCHU TEXTILIÍ ochranná a separační geotextilie - klenby nad portály (proti poškození při zasypávání tunelu - geotextilie netkaná minimálně 800 g/m2 ve dvou vrstvách, pod hydroizolaci), vykázána celá plocha izolace, bez přesahů na spoje Výpočet: ochranná geotex.pod izol. klenby: P1: 11mš.*7.1mdl.*2ks=156.2m2 P2: 11m*4.4m*2ks=96.8m2 separač. geotex.: P1: (11m+2.3m)š.*7.1mdl.=94.43m2 P2: (11m+1.7m)*4.4m=55.88m2 Technická specifikace: - dodání předepsaného ochranného materiálu - zřízení ochrany izolace | m2 | 403.31 |  |  |  | 0 |  | 0 | OTSKP (2013)
66 | 705293a | OCHRANA KOLEJOVÉHO LOŽE ochrana kolejového roštu proti poškození na úseku, kde bude ostění vybouráno, pod panely bude položena geotextilie minimálně 100 g/m2 Výpočet: =položka č.53+41.9m2 Technická specifikace: - dodání předepsaného ochranného materiálu - zřízení ochrany | m2 | 291.9 |  |  |  | 0 |  | 0 | speciální položka
Díl: | 8 | Trubní vedení
67 | 875332 | POTRUBÍ DREN Z TRUB PLAST DN DO 150MM DĚROVANÝCH rubová drenáž v patě vestavby, perforace 180°, uložení do podkladního betonu Výpočet: =2*(25m+32.36m+37.58m) Technická specifikace: - dodání veškerého trubního a pomocného materiálu (trouby, trubky, tvarovky, spojovací a těsnící materiál a pod.), včetně potřebných úprav - úprava a příprava podkladu a podpěr, očištění a ošetření podkladu - zřízení plně funkčního potrubí, kompletní soustavy, podle příslušného technologického předpisu - zřízení potrubí i jednotlivých částí po etapách, včetně pracovních spar a spojů, pracovního zaslepení konců a pod. - úprava prostupů, průchodů šachtami a komorami, okolí podpěr a vyústění, zaústění, napojení, vyvedení a upevnění odpad. výustí - úprava, očištění a ošetření prostoru kolem potrubí - položky zahrnují i práce spojené s nutnými obtoky, převáděním a čerpáním vody | m | 189.88 |  |  |  | 0 |  | 0 | OTSKP (2013)
68 | 87433 | POTRUBÍ Z TRUB PLAST ODPAD DN DO 150MM napojení rubové drenáže na tunelové stoky neperforovaným potrubím DN80 -kompletní dodávka včetně tvarovek, těsnění atd., čístící potrubí včetně napojení na rubovou drenáž - kompletní dodávka Výpočet: =(2ks*3ks*1m)+(2ks*3ks*1.5m) Technická specifikace: - dodání veškerého trubního a pomocného materiálu (trouby, trubky, tvarovky, spojovací a těsnící materiál a pod.), včetně potřebných úprav - úprava a příprava podkladu a podpěr, očištění a ošetření podkladu - zřízení plně funkčního potrubí, kompletní soustavy, podle příslušného technologického předpisu - zřízení potrubí i jednotlivých částí po etapách, včetně pracovních spar a spojů, pracovního zaslepení konců a pod. - úprava prostupů, průchodů šachtami a komorami, okolí podpěr a vyústění, zaústění, napojení, vyvedení a upevnění odpad. výustí - úprava, očištění a ošetření prostoru kolem potrubí - položky zahrnují i práce spojené s nutnými obtoky, převáděním a čerpáním vody | m | 15 |  |  |  | 0 |  | 0 | OTSKP (2013)
69 | 8svodnice | DRENÁŽNÍ SVODNICE Z PLASTOVÉHO PROFILU svodnice - alfa žlábek osazený do rýhy, montážně přichycení k podkladu, započítán přesah pro napojení do odvodnění tunelu (10%) Výpočet: =453mviz. tab. Kvantifikace sanačních prací*1.1 Technická specifikace: - dodání veškerého materiálu, včetně potřebných úprav - zřízení plně funkční svodnice - úprava prostupů, průchodů a vyústění, zaústění, napojení, vyvedení a upevnění odpad. výustí | m | 498.3 |  |  |  | 0 |  | 0 | speciální položka
70 | 871181 | PLASTOVÉ (PE) KANALIZAČNÍ POTRUBÍ DN PŘES 150 DO 200 mm prostup v novém ostění pro zafoukání rubu ostění lehčeným materiálem, včetně provizorního zavíčkování (8 prostupů), potrubí délky 0,2 m Výpočet: =8ks*0.2m Technická specifikace: - dodání veškerého materiálu, včetně potřebných úprav - zřízení plně funkčního prostupu - úprava prostupů, průchodů a vyústění, zaústění, napojení, vyvedení a upevnění | m | 1.6 |  |  |  | 0 |  | 0 | OTSKP (2013)
71 | 875262 | POTRUBÍ DREN Z TRUB PLAST DN DO 80MM DĚROVANÝCH svodnice - vystrojení odvodňovacích vrtů trubkami DN50 Výpočet: =413*1*0.15m Technická specifikace: - dodání veškerého trubního a pomocného materiálu, včetně potřebných úprav - úprava a příprava podkladu - zřízení plně funkčního potrubí, | m | 61.95 |  |  |  | 0 |  | 0 | OTSKP (2013)
72 | 8tvarovka | PŘECHODOVÝ KUS ALFA - DRENÁŽNÍ TRUBKA svodnice - tvarovka pro napojení alfa žlábku a flexibilní trubky Výpočet: =64ksviz. tab. Kvantifikace sanačních prací*2 Technická specifikace: - dodání veškerého materiálu, včetně potřebných úprav - zřízení plně funkční svodnice - úprava prostupů, průchodů a vyústění, zaústění, napojení, vyvedení a upevnění odpad. výustí | ks | 128 |  |  |  | 0 |  | 0 | speciální položka
73 | 87526 | POTRUBÍ DREN Z TRUB PLAST (I FLEXIBIL) DN DO 80MM svodnice - flexibilní trubka 60/66 pro napojení svodnice do odvodnění tunelu, kompletní provedení včetně zaústění do stoky Výpočet: =59ks*(1m+0.25m) Technická specifikace: - dodání veškerého materiálu, včetně potřebných úprav - zřízení plně funkční svodnice - úprava prostupů, průchodů a vyústění, zaústění, napojení, vyvedení a upevnění odpad. výustí | m | 73.75 |  |  |  | 0 |  | 0 | OTSKP (2009)
74 | 87445 | POTRUBÍ Z TRUB PLAST ODPAD DN DO 300MM odvodnění tunelu - nové tunelové stoky z drenážní roury HDPE DN300 s perforací 180°, výškově osazené v místě původních betonových stok (v úrovni dna), včetně vyústění a napojení na odkalovací jímku za výjezdovým portálem Výpočet: =2ks*283m Technická specifikace: - dodání veškerého materiálu, včetně potřebných úprav - zřízení plně funkční tunelové stoky - úprava prostupů, průchodů a vyústění, zaústění, napojení, vyvedení a upevnění odpad. výustí | m | 566 |  |  |  | 0 |  | 0 | OTSKP (2013)
75 | 87445tvarovka | POTRUBÍ Z TRUB PLAST ODPAD DN DO 300MM příplatek za zřízení odboček pro napojení svodnic a rubové drenáže viz. tab. Kvantifikace sanačních prací Technická specifikace: - dodání veškerého materiálu, včetně potřebných úprav - zřízení napojení - úprava prostupů, průchodů a vyústění, zaústění, napojení, vyvedení a upevnění odpad. výustí | ks | 59 |  |  |  | 0 |  | 0 | speciální položka
76 | 89470 | ŠACHTY KANALIZAČNÍ Z TRUB revizní šachty na potrubí DN300 s poklopem, osazené na tunelové stoky Technická specifikace: - dodání veškerého materiálu, včetně potřebných úprav - zřízení napojení na stoku tunelu - úprava napojení | ks | 24 |  |  |  | 0 |  | 0 | OTSKP (2013)
Díl: | 9 | Ostatní konstrukce a práce
77 | 935222 | PŘÍKOP ŽLABY Z BETON TVÁR ŠÍŘ DO 900MM DO BET TL 100MM nové příkopy za portálovými římsami a v korunách portálových křídel, včetně lože z prostého betonu Výpočet: =20.1m*2 Technická specifikace: - dodávku a uložení příkopových tvárnic předepsaného rozměru a kvality - dodání a rozprostření lože z předepsaného materiálu v předepsané kvalitěa v předepsané tloušťce - veškerou manipulaci s materiálem, vnitrostaveništní i mimostaveništní dopravu - ukončení, patky, spárování - měří se v metrech běžných délky osy žlabu | m | 40.2 |  |  |  | 0 |  | 0 | OTSKP (2009)
78 | 938443 | OČIŠTĚNÍ ZDIVA OTRYSKÁNÍM TLAKOVOU VODOU (PŘES 1000 BARŮ) otryskání zdiva a betonu pro plošné sanace, včetně naložení a odvozu materiálu z tryskání na meziskládku Výpočet: a) portálová křídla (147+147+36+36=366m2) b) ostění tunelu; P1 (68,88 m2), TP2 až TP5 (628,5 m2), TP9 až TP22 (135,57 m2), P2 (39 m2) c) portálová stěna; P1 (55 m2), P2 (47,21 m2) d) prostor za portálovou stěnou; P1 (61 m2), P2 (37 m2) e) příkopové zídky; (2,1*19,8*2+2,1*28,1*2+2,12*6,9*2+2,12*43,8*2=416,148m2) Technická specifikace: položka zahrnuje očištění předepsaným způsobem včetně odklizení vzniklého odpadu a odvozu na mezideponii | m2 | 1854.308 |  |  |  | 0 |  | 0 | OTSKP (2013)
79 | 94817 | DOČASNÉ KONSTRUKCE Z OCEL NOSNÍKŮ VČET ODSTRAN skruž podpěrná z profilu K24, ztužení rozpinkami; podepření tunelového ostění po dobu zemních a bouracích prací nad tunelem, musí být zachován světlý profil pro průjezd pracovního vlaku viz. příloha E1.16 Technická specifikace: položka zahrnuje dovoz, montáž, údržbu, opotřebení (nájemné), demontáž, konzervaci, odvoz. | t | 5.027 |  |  |  | 0 |  | 0 | OTSKP (2013)
80 | 919168 | ŘEZÁNÍ KAMENNÝCH KONSTRUKCÍ TL DO 500MM totální pracovní spára mezi ponechaným a vybouraným ostěním bude proříznuta na celou tloušťku ostění (400-600 mm) Výpočet: =6ks*16m Technická specifikace: položka zahrnuje řezání kamenných konstrukcí v předepsané tloušťce, včetně spotřeby vody | m | 96 |  |  |  | 0 |  | 0 | OTSKP (2013)
81 | 966132a | BOURÁNÍ KONSTRUKCÍ Z KAMENE NA MC S ODVOZEM DO 2KM bourání ostění tunelu po pásech, naložení a odvoz na meziskládku Výpočet: =6.8m2*(25m+32.36m+37.58m) Technická specifikace: - rozbourání konstrukce bez ohledu na použitou technologii - veškeré pomocné konstrukce (lešení a pod.) - veškerou manipulaci s vybouranou sutí a hmotami včetně uložení na meziskládku. | m3 | 645.592 |  |  |  | 0 |  | 0 | OTSKP (2013)
82 | 966132b | BOURÁNÍ KONSTRUKCÍ Z KAMENE NA MC S ODVOZEM DO 2KM - SVODNICE svodnice - vysekání drážky mezi řezy na hloubku 250 mm, naložení a odvoz na meziskládku Výpočet: =413m*0.1m*0.25m Technická specifikace: - rozbourání konstrukce bez ohledu na použitou technologii - veškeré pomocné konstrukce (lešení a pod.) - veškerou manipulaci s vybouranou sutí a hmotami včetně uložení na meziskládku. | m3 | 10.325 |  |  |  | 0 |  | 0 | OTSKP (2013)
83 | 966132c | BOURÁNÍ KONSTRUKCÍ Z KAMENE NA MC S ODVOZEM DO 2KM bourání základů kamenného ostění cca na tl. 200 mm, naložení a odvoz na meziskládku Technická specifikace: - rozbourání konstrukce bez ohledu na použitou technologii - veškeré pomocné konstrukce (lešení a pod.) - veškerou manipulaci s vybouranou sutí a hmotami včetně uložení na meziskládku. | m3 | 40 |  |  |  | 0 |  | 0 | OTSKP (2013)
84 | 966162 | BOURÁNÍ KONSTRUKCÍ ZE ŽELEZOBETONU S ODVOZEM DO 2KM příkopové žlaby za portálovými římsami a nad portálovými křídly, vybourání všech částí příkopů, vysekání drážky pro svodnice v portálových křídlech, naložení a odvoz na meziskládku Výpočet: =0.3m2*20m+0.3m2*20m+0.6m2*9m+0.6m2*9m+0.1m*0.25m*40m Technická specifikace: - rozbourání konstrukce bez ohledu na použitou technologii - veškeré pomocné konstrukce (lešení a pod.) - veškerou manipulaci s vybouranou sutí a hmotami včetně uložení na meziskládku. | m3 | 23.8 |  |  |  | 0 |  | 0 | OTSKP (2013)
85 | 966112 | BOURÁNÍ KONSTRUKCÍ Z BETON DÍLCŮ S ODVOZEM DO 2KM původní betonová stoka DN300 s revizními šachtami, původní kabelový žlab, včetně naložení a odvozu na meziskládku Výpočet: =(2*278m*(0.05m2)+24*0.5m*0.05m2)+(240m*0.085m2) Technická specifikace: - rozbourání konstrukce bez ohledu na použitou technologii - veškeré pomocné konstrukce (lešení a pod.) - veškerou manipulaci s vybouranou sutí a hmotami včetně uložení na meziskládku. | m3 | 48.8 |  |  |  | 0 |  | 0 | OTSKP (2013)
86 | 966152 | BOURÁNÍ KONSTRUKCÍ Z PROST BETONU S ODVOZEM DO 2KM obetonování původní tunelové stoky, včetně naložení a odvozu na meziskládku Výpočet: =2*0.35m2*278m Technická specifikace: - rozbourání konstrukce bez ohledu na použitou technologii - veškeré pomocné konstrukce (lešení a pod.) - veškerou manipulaci s vybouranou sutí a hmotami včetně uložení na meziskládku. | m3 | 194.6 |  |  |  | 0 |  | 0 | OTSKP (2013)
87 | 931332 | TĚSNĚNÍ DILATAČ SPAR POLYURETAN TMELEM PRŮŘ DO 200MM2 svodnice - zatěsnění alfa žlábku v rýze trvale pružným tmelem Výpočet: =2*453m Technická specifikace: položka zahrnuje dodávku a osazení předepsaného materiálu, očištění ploch spáry před úpravou, očištění okolí spáry po úpravě | m | 906 |  |  |  | 0 |  | 0 | OTSKP (2013)
88 | 93118 | VÝPLŇ DILATAČ SPAR Z POLYSTYRENU svodnice - zakrytí alfa žlábku v rýze nenasákavým polystyrenem tloušťky 100 mm Výpočet: =453m*0.1m*0.1m Technická specifikace: položka zahrnuje dodávku a osazení předepsaného materiálu, očištění ploch spáry před úpravou, očištění okolí spáry po úpravě | m3 | 4.53 |  |  |  | 0 |  | 0 | OTSKP (2013)
89 | 919166 | ŘEZÁNÍ KAMENNÝCH KONSTRUKCÍ TL DO 300MM svodnice - tři souběžné řezy pro drážku svodnice, vykázána délka jednotlivých řezů Výpočet: =3*(59m*7m) Technická specifikace: položka zahrnuje řezání kamenných konstrukcí v předepsané tloušťce, včetně spotřeby vody | m | 1239 |  |  |  | 0 |  | 0 | OTSKP (2013)
90 | 97817a | ODSTRANĚNÍ PŮVODNÍ IZOLACE TUNELU původní asfaltová izolace tunelu, naložení a odvoz na meziskládku Výpočet: =7.4m*(24.97m+32.37m+37.57m)+7.4m*(6.6m+3.8m) Technická specifikace: položka zahrnuje veškerou manipulaci (včetně třídění) s vybouraným materiálem a hmotami včetně uložení na meziskládku. | m2 | 779.294 |  |  |  | 0 |  | 0 | speciální položka
91 | 919135 | ŘEZÁNÍ BETONOVÝCH KONSTRUKCÍ TL DO 250 MM koruna příkopových zídek (uložení kompozitních panelů pro zakrytí příkopových žlabů), svodnice (dva souběžné řezy pro drážku svodnice) Výpočet: =2*50m+2*40m Technická specifikace: položka zahrnuje řezání betonových konstrukcí v předepsané tloušťce, včetně spotřeby vody | m | 180 |  |  |  | 0 |  | 0 | OTSKP (2013)
92 | 953311a | TABULKY - ČÍSLA TUNELOVÝCH PASŮ plastové tabulky, dodávka a osazení, na obou stranách tunelu Výpočet: =2*28ks Technická specifikace: součástí značky jsou i nosné prvky, připevňovací prvky a potřebný spojovací materiál. | ks | 56 |  |  |  | 0 |  | 0 | speciální položka
93 | 953221a | ZNAČENÍ ÚNIKOVÉ CESTY plastové tabulky, dodávka a osazení Technická specifikace: součástí značky jsou i nosné prvky, připevňovací prvky a potřebný spojovací materiál. | ks | 20 |  |  |  | 0 |  | 0 | speciální položka
94 | 95337a | ZNAČENÍ ÚNIKOVÉ CESTY - ORIENTAČNÍ PÁS pruh bílé barvy dle předpisu S6 SŽDC (bílé pruhy min. š. 200 mm) Výpočet: =295m*2 Technická specifikace: dodávka a aplikace nátěru | m | 590 |  |  |  | 0 |  | 0 | speciální položka
95 | 95337b | ZNAČENÍ ZÁCHRANNÝCH VÝKLENKŮ pás bílé barvy šířky minimálně 200+200 mm na hraně výklenku Výpočet: =2*5*7+2*5*7 Technická specifikace: dodávka a aplikace nátěru | m | 140 |  |  |  | 0 |  | 0 | speciální položka
96 | 95337c | BEZPEČNOSTNÍ ZNAČENÍ - ZMENŠENÍ SVĚTLÉHO PROFILU TUNELU žlutočerné šikmé pruhy na rozhraní nového a původního ostění, 200+200 mm Výpočet: =6*13.2m Technická specifikace: dodávka a aplikace nátěru | m | 79.2 |  |  |  | 0 |  | 0 | speciální položka

## SO 102
FORMULÁŘ 5 | [6 empty] | majitel HIM: | SŽDC |  | 0 |  | M2 | 0 | #DIV/0!
|  | SOUPIS PRACÍ | [7 empty] | Cena za objekt [Kč] |  | mj dle JKSO | počet mj | objektový ukazatel
Název stavby : |  | Rekonstrukce Harrachovského tunelu trati Liberec - Harrachov | [5 empty] | Číslo stavby
Název PS,SO : |  | Most v km 36,628 | Zatřídění objektu: (JKSO, JKPOV) |  |  |  |  | Číslo PS,SO | 102
Datum zpracování : | [7 empty] | Datum aktualizace :
Poř. číslo pol. | Číslo položky | Název položky | Měrná jednotka | Množství | Jednotková hmotnost | Celková hmotnost | CENA |  |  |  | Typ řádku | Kód datové základny | Technická specifikace | Výkaz výměr
[7 empty] | Dodávky |  | Montáže
[7 empty] | Jednotková | Celkem | Jednotková | Celkem
| 1 | 2 | 3 | 4 | 5 | 6 | 7 | 8 | 9 | 10 | 12 | 13 | 14 | 15
| 0 | Všeobecné konstrukce a práce | [8 empty] | S
1 | 014102 | POPLATKY ZA SKLÁDKU | T | 70.65 | 0 | 0 |  | 0 |  | 0 | P | 09-1 OTSKP | Položka obsahuje veškeré poplatky provozovateli skládky související s uložením odpadu na skládce. | (2*(2,4*5)+1,25*4+6*0,4)*1,25*1,8=70.6500 [A]
| Dopln. popis | výkopová zemina
2 | 014102.A | POPLATKY ZA SKLÁDKU | T | 23.1984 | 0 | 0 |  | 0 |  | 0 | P | 09-1 OTSKP | Položka obsahuje veškeré poplatky provozovateli skládky související s uložením odpadu na skládce. | 2,5*0,24*0,24*0,90*179=23.1984 [A]
| Dopln. popis | mostnice
3 | 014102.B | POPLATKY ZA SKLÁDKU | T | 13.8 | 0 | 0 |  | 0 |  | 0 | P | 09-1 OTSKP | Položka obsahuje veškeré poplatky provozovateli skládky související s uložením odpadu na skládce. | suť: 5=5.0000 [B] gabion: 2*1*2*2,2=8.8000 [A] a+b=13.8000 [C]
| Dopln. popis | vybouraná suť+starý gabion
4 | 014102.C | POPLATKY ZA SKLÁDKU | T | 98.1675 | 0 | 0 |  | 0 |  | 0 | P | 2013_OTSKP | zahrnuje veškeré poplatky provozovateli skládky související s uložením odpadu na skládce. | 4363*30*0,75/1000 =98.1675 [A]
| Dopln. popis | abrazivo z tryskání OK pro provedení PKO, cca 30kg/m2 ze 75% plochy OK
5 | 014102.D | POPLATKY ZA SKLÁDKU | T | 6.3768 | 0 | 0 |  | 0 |  | 0 | P | 2013_OTSKP | zahrnuje veškeré poplatky provozovateli skládky související s uložením odpadu na skládce. | dřevěná podlaha:(0,35*2*111+1,4*(22,3*2+42,6)+0,3*42,6)*0,04*0,75=6.3768 [A]
| Dopln. popis | dřevo z podlahy na mostě
6 | 02720 | POMOC PRÁCE ZŘÍZ NEBO ZAJIŠŤ REGULACI A OCHRANU DOPRAVY | KČ | 1 | 0 | 0 |  | 0 |  | 0 | P | 2013_OTSKP | zahrnuje veškeré náklady spojené s objednatelem požadovanými zařízeními
| Dopln. popis | pasportizace stavu přístupové komunikace včetně podrobné fotodokumentace (délka cca 1,6 km) z Kořenova k mostu před začátkem stavby a po ukončení za přítomnosti vlastníka komunikace, v případě zjištění porušení jejího stavu po stavbě bude sjednaná náprava, která bude hrazena zhotovitelem, cenu za tyto práce rozpustí zhotovitel do jednotlivých položek rozpočtu
| 1 | Zemní práce | [8 empty] | S
7 | 11120 | ODSTRANĚNÍ KŘOVIN | M2 | 500 | 0 | 0 |  | 0 |  | 0 | P | 2013_OTSKP | odstranění travin, křovin a stromů do průměru 100 mm doprava dřevin bez ohledu na vzdálenost spálení na hromadách nebo štěpkování
| Dopln. popis | odstranění náletových křovin z prostoru staveniště
8 | 131718 | HLOUBENÍ JAM ZAPAŽ I NEPAŽ TŘ 1-4 S ODVOZEM DO 20KM | M3 | 39.25 | 0 | 0 |  | 0 |  | 0 | P | 09-1 OTSKP | - vodorovná a svislá doprava, přemístění, přeložení, manipulace s výkopkem - kompletní provedení vykopávky nezapažené i zapažené - ošetření výkopiště po celou dobu práce v něm vč. klimatických opatření - ztížení vykopávek v blízkosti podzemního vedení, konstrukcí a objektů vč. jejich dočasného zajištění - ztížení pod vodou, v okolí výbušnin, ve stísněných prostorech a pod. - příplatek za lepivost - těžení po vrstvách, pásech a po jiných nutných částech (figurách) - čerpání vody vč. čerpacích jímek, potrubí a pohotovostní čerpací soupravy (viz ustanovení k pol. 1151,2) - potřebné snížení hladiny podzemní vody - těžení a rozpojování jednotlivých balvanů - vytahování a nošení výkopku - svahování a přesvah. svahů do konečného tvaru, výměna hornin v podloží a v pláni znehodnocené klimatickými vlivy - eventuelně nutné druhotné rozpojení odstřelené horniny - ruční vykopávky, odstranění kořenů a napadávek - pažení, vzepření a rozepření vč. přepažování - hradící a štětové stěny dočasné (adekvátně platí ustanovení k pol. 1151,2) - úpravu, ochranu a očištění dna, základové spáry, stěn a svahů - zhutnění podloží, případně i svahů vč. svahování - udržování výkopiště a jeho ochrana proti vodě - odvedení nebo obvedení vody v okolí výkopiště a ve výkopišti - třídění výkopku - veškeré pomocné konstrukce umožňující provedení vykopávky (příjezdy, sjezdy, nájezdy, lešení, podpěr. konstr., přemostění, zpevněné plochy, zakrytí a pod.) | (2*(2,4*5)+1,25*4+6*0,4)*1,25=39.2500 [A]
| Dopln. popis | hloubení výkopů - výkop pro odvodnění a gabiony
9 | 131939 | PŘÍPLATEK ZA DALŠÍ 1KM DOPRAVY ZEMINY | M3 | 902.75 | 0 | 0 |  | 0 |  | 0 | P | 2013_OTSKP | položka zahrnuje příplatek k vodorovnému přemístění zeminy za každý další 1km nad 20km | 39,25*23=902.7500 [A]
| Dopln. popis | doprava vykopané zeminy na skládku do Košťálova (celkem jde o 43 km z toho 20 km na dopravu je v pol.č.131938), zde jde o zbylých + 23km
10 | 17180 | ULOŽENÍ SYPANINY DO NÁSYPŮ Z NAKUP MATERIÁLŮ | M3 | 27.3 | 0 | 0 |  | 0 |  | 0 | P | 09-1 OTSKP | Položka konstrukce ze zemin zahrnuje zejména: - kompletní provedení zemní konstrukce vč. výběru vhodného materiálu - nákup materiálu dle zadávací dokumentace - úprava ukládaného materiálu vlhčením, tříděním, promícháním nebo vysoušením, příp. jiné úpravy za účelem zlepšení jeho mech. vlastností - hutnění i různé míry hutnění - ošetření úložiště po celou dobu práce v něm vč. klimatických opatření - ztížení v okolí vedení, konstrukcí a objektů a jejich dočasné zajištění - ztížení provádění vč. hutnění ve ztížených podmínkách a stísněných prostorech - ztížené ukládání sypaniny pod vodu - ukládání po vrstvách a po jiných nutných částech (figurách) vč. dosypávek - spouštění a nošení materiálu - výměna částí zemní konstrukce znehodnocené klimatickými vlivy - ruční hutnění a výplň jam a prohlubní v podloží - úprava, očištění a ochrana případně zhutnění podloží a svahů - svahování, hutnění a uzavírání povrchů svahů - zřízení lavic na svazích a zásyp rýh - udržování úložiště a jeho ochrana proti vodě - odvedení nebo obvedení vody v okolí úložiště a v úložišti - veškeré pomocné konstrukce umožňující provedení zemní konstrukce (příjezdy, sjezdy, nájezdy, lešení, podpěrné konstrukce, přemostění, zpevněné plochy, zakrytí a pod.) | 2*(4,8*0,5*5)+0,25*2+0,5*4+0,2*(2+2)=27.3000 [A]
| Dopln. popis | hutněný ŠD polštář pod a za gabiony, včetně natěžení a dovozu
11 | 18030 | VŠEOBECNÉ ÚPRAVY LESNÍCH PLOCH | M2 | 250 | 0 | 0 |  | 0 |  | 0 | P | 2013_OTSKP | Všeobecné úpravy musí zahrnovat úpravu území po uskutečnění stavby, tak jak je požadováno v zadávací dokumentaci s výjimkou těch prací, pro které jsou uvedeny samostatné položky.
| Dopln. popis | uvedení dotčeného terénu stavbou do původního stavu
12 | 18090 | VŠEOBECNÉ ÚPRAVY OSTATNÍCH PLOCH | M2 | 500 | 0 | 0 |  | 0 |  | 0 | P | 2013_OTSKP | Všeobecné úpravy musí zahrnovat úpravu území po uskutečnění stavby, tak jak je požadováno v zadávací dokumentaci s výjimkou těch prací, pro které jsou uvedeny samostatné položky.
| Dopln. popis | uvedení dotčeného terénu stavbou do původního stavu
13 | 18221 | ROZPROSTŘENÍ ORNICE VE SVAHU V TL DO 0,10M | M2 | 180 | 0 | 0 |  | 0 |  | 0 | P | 2013_OTSKP | položka zahrnuje: nutné přemístění ornice z dočasných skládek vzdálených do 50m rozprostření ornice v předepsané tloušťce ve svahu přes 1:5 | 45*4=180.0000 [A]
| Dopln. popis | svahové kužele opěr
14 | 18241 | ZALOŽENÍ TRÁVNÍKU RUČNÍM VÝSEVEM | M2 | 180 | 0 | 0 |  | 0 |  | 0 | P | 2013_OTSKP | Zahrnuje dodání předepsané travní směsi, její výsev na ornici, zalévání, první pokosení, to vše bez ohledu na sklon terénu | 45*4=180.0000 [A]
| Dopln. popis | svahové kužele opěr
| 2 | Základy | [8 empty] | S
15 | 21263 | TRATIVODY KOMPLET Z TRUB Z PLAST HMOT DN DO 150MM | M | 14 | 0 | 0 |  | 0 |  | 0 | P | 2013_OTSKP | Položka platí pro kompletní konstrukce trativodů a zahrnuje zejména: - výkop rýhy předepsaného tvaru v dané třídě těžitelnosti, výplň, zásyp trativodu včetně dopravy, uložení přebytečného materiálu, dodávky předepsaného materiálu pro výplň a zásyp - zřízení spojovací vrstvy - zřízení podkladu a lože trativodu z předepsaného materiálu - dodávka a uložení trativodu předepsaného materiálu a profilu - obsyp trativodu předepsaným materiálem, případně vložení separační nebo drenážní vložky - ukončení trativodu zaústěním do potrubí nebo vodoteče, případně vybudování ukončujícího objektu (kapličky) dle VL - veškerý materiál, výrobky a polotovary, včetně mimostaveništní a vnitrostaveništní dopravy - nezahrnuje opláštění z geotextilie, fólie | 2*7=14.0000 [A]
| Dopln. popis | příčná drenáž za opěrami s vyvedením na povrch
16 | 285361 | KOTVENÍ NA POVRCHU Z BETONÁŘSKÉ VÝZTUŽE DL. DO 3M | KUS | 30.6 | 0 | 0 |  | 0 |  | 0 | P | 2013_OTSKP | položka zahrnuje dodávku předepsané kotvy, případně její protikorozní úpravu, její osazení do vrtu, zainjektování a napnutí, případně opěrné desky nezahrnuje vrty | (3,7+3,9+3,8+3,9)/0,5=30.6000 [A]
| Dopln. popis | helikální výztuž prof.10mm do vrtů hl. 0,5m ve vzdálenosti 0,5m pro zakotvení kamenných říms křídel a závěrných zdí
| 3 | Svislé konstrukce | [8 empty] | S
17 | 311212.A | ZDI A STĚNY PODPĚR A VOLNÉ Z KAMENE A LOM VÝROBKŮ NA MC | M3 | 1.44 | 0 | 0 |  | 0 |  | 0 | P | 09-1 OTSKP | Popisy prací zahrnují veškerý materiál, výrobky a polotovary, včetně mimostaveništní a vnitrostaveništní dopravy (rovněž přesuny), včetně naložení a složení, případně s uložením. | 4*1,8*0,2=1.4400 [A]
| Dopln. popis | osazení zvýšených říms - použit stávající materiál - osazeno do vyrovnávací vrstvy tl. 25 mm
18 | 333214 | MOSTNÍ OPĚRY A KŘÍDLA Z GABIONŮ VČET KOVOVÉ KONSTR | M3 | 7.25 | 0 | 0 |  | 0 |  | 0 | P | 09-1 OTSKP | Popisy prací zahrnují veškerý materiál, výrobky a polotovary, včetně mimostaveništní a vnitrostaveništní dopravy (rovněž přesuny), včetně naložení a složení, případně s uložením. | 3*0,5*0,5+4*0,5*0,5+3+1*1*0,5+4*0,5*0,5+4*0,5*0,5=7.2500 [A]
| Dopln. popis | přechody do tratě za opěrami z gabionových košů
19 | 333215 | PŘEZDĚNÍ OPĚR A KŘÍDEL Z KAMENNÉHO ZDIVA | M3 | 1.44 | 0 | 0 |  | 0 |  | 0 | P | 2013_OTSKP | položka zahrnuje rozebrání stávajícího zdiva, nezbytnou manipulaci s rozebraným materiálem (nakládání, doprava, složení, očištění, odvoz nepoužitelného materiálu a suti), vyzdění z tohoto materiálu (bez dodávky nového) včetně dodávky předepsaného materiálu pro výplň spar. | 0,2*4*1,8=1.4400 [A]
| Dopln. popis | kamenné zdivo - úpravy závěrných zdí, podezdění pro zvýšení říms - totožný materiál a barva
20 | 348942.A | ZÁBRADLÍ A ZÁBRADEL ZÍDKY Z OCELI ŘADY 37 | M | 233.1 | 0 | 0 |  | 0 |  | 0 | P | 09-1 OTSKP | - dílenská dokumentace, včetně technologického předpisu spojování, - dodání materiálu v požadované kvalitě a výroba konstrukce i dílenská (včetně pomůcek, přípravků a prostředků pro výrobu) bez ohledu na náročnost a její hmotnost, dílenská montáž, - dodání spojovacího materiálu, - zřízení montážních a dilatačních spojů, spar, včetně potřebných úprav, vložek, opracování, očištění a ošetření, - podpěr. konstr. a lešení všech druhů pro montáž konstrukcí i doplňkových, včetně požadovaných otvorů, ochranných a bezpečnostních opatření a základů pro tyto konstrukce a lešení, - jakákoliv doprava a manipulace dílců a montážních sestav, včetně dopravy konstrukce z výrobny na stavbu, - montáž konstrukce na staveništi, včetně montážních prostředků a pomůcek a zednických výpomocí, - montážní dokumentace včetně technologického předpisu montáže, - výplň, těsnění a tmelení spar a spojů, - čištění konstrukce a odstranění všech vrubů (vrypy, otlačeniny a pod.), - veškeré druhy opracování povrchů, včetně úprav pod nátěry a pod izolaci, - veškeré druhy dílenských základů a základních nátěrů a povlaků, - všechny druhy ocelového kotvení, - dílenskou přejímku a montážní prohlídku, včetně požadovaných dokladů, - zřízení kotevních otvorů nebo jam, nejsou-li částí jiné konstrukce, jejich úpravy, očištění a ošetření, - osazení kotvení nebo přímo částí konstrukce do podpůrné konstrukce nebo do zeminy, - výplň kotevních otvorů (příp. podlití patních desek) maltou, betonem nebo jinou speciální hmotou, vyplnění jam zeminou, - ošetření kotevní oblasti proti vzniku trhlin, vlivu povětrnosti a pod., - osazení nivelačních značek, včetně jejich zaměření, označení znakem výrobce a vyznačení letopočtu. Dokumentace pro zadání stavby může dále předepsat, že cena položky ještě obsahuje například: - veškeré druhy protikorozní ochrany a nátěry konstrukcí, - žárové zinkování ponorem nebo žárové stříkání (metalizace) kovem, - zvláštní spojovací prostředky, rozebíratelnost konstrukce, - osazení měřících zařízení a úpravy pro ně - ochranná opatření před účinky bludných proudů - ochranu před přepětím. | 114,8+118,3=233.1000 [A]
| Dopln. popis | dmt.zábradlí z mostu, úprava tvaru zábradlí včetně přidaného madla, výměna nýtů, šroubů, připojení.... (bez PKO, bez materiálu - nový materiál - viz konstr z oceli ř. 37), zpětná montáž na konzoly nýtováním nebo šroubováním
| 4 | Vodorovné konstrukce | [8 empty] | S
21 | 421942.A | MOSTNÍ NOSNÉ DESKOVÉ KONSTR Z OCELI ŘADY 37 | SOUB | 3 | 0 | 0 |  | 0 |  | 0 | P | 09-1 OTSKP | - dílenská dokumentace, včetně technologického předpisu spojování, - dodání materiálu v požadované kvalitě a výroba konstrukce i dílenská (včetně pomůcek, přípravků a prostředků pro výrobu) bez ohledu na náročnost a její hmotnost, dílenská montáž, - dodání spojovacího materiálu, - zřízení montážních a dilatačních spojů, spar, včetně potřebných úprav, vložek, opracování, očištění a ošetření, - podpěr. konstr. a lešení všech druhů pro montáž konstrukcí i doplňkových, včetně požadovaných otvorů, ochranných a bezpečnostních opatření a základů pro tyto konstrukce a lešení, - jakákoliv doprava a manipulace dílců a montážních sestav, včetně dopravy konstrukce z výrobny na stavbu, - montáž konstrukce na staveništi, včetně montážních prostředků a pomůcek a zednických výpomocí, - montážní dokumentace včetně technologického předpisu montáže, - výplň, těsnění a tmelení spar a spojů, - čištění konstrukce a odstranění všech vrubů (vrypy, otlačeniny a pod.), - veškeré druhy opracování povrchů, včetně úprav pod nátěry a pod izolaci, - veškeré druhy dílenských základů a základních nátěrů a povlaků, - všechny druhy ocelového kotvení, - dílenskou přejímku a montážní prohlídku, včetně požadovaných dokladů, - zřízení kotevních otvorů nebo jam, nejsou-li částí jiné konstrukce, jejich úpravy, očištění a ošetření, - osazení kotvení nebo přímo částí konstrukce do podpůrné konstrukce nebo do zeminy, - výplň kotevních otvorů (příp. podlití patních desek) maltou, betonem nebo jinou speciální hmotou, vyplnění jam zeminou, - ošetření kotevní oblasti proti vzniku trhlin, vlivu povětrnosti a pod., - osazení nivelačních značek, včetně jejich zaměření, označení znakem výrobce a vyznačení letopočtu. Dokumentace pro zadání stavby může dále předepsat, že cena položky ještě obsahuje například: - veškeré druhy protikorozní ochrany a nátěry konstrukcí, - žárové zinkování ponorem nebo žárové stříkání (metalizace) kovem, - zvláštní spojovací prostředky, rozebíratelnost konstrukce, - osazení měřících zařízení a úpravy pro ně - ochranná opatření před účinky bludných proudů - ochranu před přepětím.
| Dopln. popis | zdvihání a spouštění K1, K2 , K4 v otvoru (pro vyjmutí ložisek) - každá NK cca 30 t
22 | 421942.B | MOSTNÍ NOSNÉ DESKOVÉ KONSTR Z OCELI ŘADY 37 | SOUB | 1 | 0 | 0 |  | 0 |  | 0 | P | 09-1 OTSKP | - dílenská dokumentace, včetně technologického předpisu spojování, - dodání materiálu v požadované kvalitě a výroba konstrukce i dílenská (včetně pomůcek, přípravků a prostředků pro výrobu) bez ohledu na náročnost a její hmotnost, dílenská montáž, - dodání spojovacího materiálu, - zřízení montážních a dilatačních spojů, spar, včetně potřebných úprav, vložek, opracování, očištění a ošetření, - podpěr. konstr. a lešení všech druhů pro montáž konstrukcí i doplňkových, včetně požadovaných otvorů, ochranných a bezpečnostních opatření a základů pro tyto konstrukce a lešení, - jakákoliv doprava a manipulace dílců a montážních sestav, včetně dopravy konstrukce z výrobny na stavbu, - montáž konstrukce na staveništi, včetně montážních prostředků a pomůcek a zednických výpomocí, - montážní dokumentace včetně technologického předpisu montáže, - výplň, těsnění a tmelení spar a spojů, - čištění konstrukce a odstranění všech vrubů (vrypy, otlačeniny a pod.), - veškeré druhy opracování povrchů, včetně úprav pod nátěry a pod izolaci, - veškeré druhy dílenských základů a základních nátěrů a povlaků, - všechny druhy ocelového kotvení, - dílenskou přejímku a montážní prohlídku, včetně požadovaných dokladů, - zřízení kotevních otvorů nebo jam, nejsou-li částí jiné konstrukce, jejich úpravy, očištění a ošetření, - osazení kotvení nebo přímo částí konstrukce do podpůrné konstrukce nebo do zeminy, - výplň kotevních otvorů (příp. podlití patních desek) maltou, betonem nebo jinou speciální hmotou, vyplnění jam zeminou, - ošetření kotevní oblasti proti vzniku trhlin, vlivu povětrnosti a pod., - osazení nivelačních značek, včetně jejich zaměření, označení znakem výrobce a vyznačení letopočtu. Dokumentace pro zadání stavby může dále předepsat, že cena položky ještě obsahuje například: - veškeré druhy protikorozní ochrany a nátěry konstrukcí, - žárové zinkování ponorem nebo žárové stříkání (metalizace) kovem, - zvláštní spojovací prostředky, rozebíratelnost konstrukce, - osazení měřících zařízení a úpravy pro ně - ochranná opatření před účinky bludných proudů - ochranu před přepětím.
| Dopln. popis | zdvihání a spouštění K3 v otvoru (cca 1200 mm), hmotnost příhradové konstrukce K3 vč. nové mostovky 85 t
23 | 421942R | MOSTNÍ NOSNÉ DESKOVÉ KONSTR Z OCELI ŘADY 37 | T | 17.24 | 0 | 0 |  | 0 |  | 0 | P | 09-1 OTSKP | - dílenská dokumentace, včetně technologického předpisu spojování, - dodání materiálu v požadované kvalitě a výroba konstrukce i dílenská (včetně pomůcek, přípravků a prostředků pro výrobu) bez ohledu na náročnost a její hmotnost, dílenská montáž, - dodání spojovacího materiálu, - zřízení montážních a dilatačních spojů, spar, včetně potřebných úprav, vložek, opracování, očištění a ošetření, - podpěr. konstr. a lešení všech druhů pro montáž konstrukcí i doplňkových, včetně požadovaných otvorů, ochranných a bezpečnostních opatření a základů pro tyto konstrukce a lešení, - jakákoliv doprava a manipulace dílců a montážních sestav, včetně dopravy konstrukce z výrobny na stavbu, - montáž konstrukce na staveništi, včetně montážních prostředků a pomůcek a zednických výpomocí, - montážní dokumentace včetně technologického předpisu montáže, - výplň, těsnění a tmelení spar a spojů, - čištění konstrukce a odstranění všech vrubů (vrypy, otlačeniny a pod.), - veškeré druhy opracování povrchů, včetně úprav pod nátěry a pod izolaci, - veškeré druhy dílenských základů a základních nátěrů a povlaků, - všechny druhy ocelového kotvení, - dílenskou přejímku a montážní prohlídku, včetně požadovaných dokladů, - zřízení kotevních otvorů nebo jam, nejsou-li částí jiné konstrukce, jejich úpravy, očištění a ošetření, - osazení kotvení nebo přímo částí konstrukce do podpůrné konstrukce nebo do zeminy, - výplň kotevních otvorů (příp. podlití patních desek) maltou, betonem nebo jinou speciální hmotou, vyplnění jam zeminou, - ošetření kotevní oblasti proti vzniku trhlin, vlivu povětrnosti a pod., - osazení nivelačních značek, včetně jejich zaměření, označení znakem výrobce a vyznačení letopočtu. Dokumentace pro zadání stavby může dále předepsat, že cena položky ještě obsahuje například: - veškeré druhy protikorozní ochrany a nátěry konstrukcí, - žárové zinkování ponorem nebo žárové stříkání (metalizace) kovem, - zvláštní spojovací prostředky, rozebíratelnost konstrukce, - osazení měřících zařízení a úpravy pro ně - ochranná opatření před účinky bludných proudů - ochranu před přepětím. | zábradlí+podlahy+poj.úhelníky:0,92+15,1+1,22=17.2400 [A]
| Dopln. popis | nové ocelové prvky - části zábradlí, podlah, pojistných úhelníků, podrobné výkazy viz projektová dokumentace
24 | 421943 | MOSTNÍ NOSNÉ DESKOVÉ KONSTR Z OCELI ŘADY 52 | T | 22.604 | 0 | 0 |  | 0 |  | 0 | P | 09-1 OTSKP | - dílenská dokumentace, včetně technologického předpisu spojování, - dodání materiálu v požadované kvalitě a výroba konstrukce i dílenská (včetně pomůcek, přípravků a prostředků pro výrobu) bez ohledu na náročnost a její hmotnost, dílenská montáž, - dodání spojovacího materiálu, - zřízení montážních a dilatačních spojů, spar, včetně potřebných úprav, vložek, opracování, očištění a ošetření, - podpěr. konstr. a lešení všech druhů pro montáž konstrukcí i doplňkových, včetně požadovaných otvorů, ochranných a bezpečnostních opatření a základů pro tyto konstrukce a lešení, - jakákoliv doprava a manipulace dílců a montážních sestav, včetně dopravy konstrukce z výrobny na stavbu, - montáž konstrukce na staveništi, včetně montážních prostředků a pomůcek a zednických výpomocí, - montážní dokumentace včetně technologického předpisu montáže, - výplň, těsnění a tmelení spar a spojů, - čištění konstrukce a odstranění všech vrubů (vrypy, otlačeniny a pod.), - veškeré druhy opracování povrchů, včetně úprav pod nátěry a pod izolaci, - veškeré druhy dílenských základů a základních nátěrů a povlaků, - všechny druhy ocelového kotvení, - dílenskou přejímku a montážní prohlídku, včetně požadovaných dokladů, - zřízení kotevních otvorů nebo jam, nejsou-li částí jiné konstrukce, jejich úpravy, očištění a ošetření, - osazení kotvení nebo přímo částí konstrukce do podpůrné konstrukce nebo do zeminy, - výplň kotevních otvorů (příp. podlití patních desek) maltou, betonem nebo jinou speciální hmotou, vyplnění jam zeminou, - ošetření kotevní oblasti proti vzniku trhlin, vlivu povětrnosti a pod., - osazení nivelačních značek, včetně jejich zaměření, označení znakem výrobce a vyznačení letopočtu. Dokumentace pro zadání stavby může dále předepsat, že cena položky ještě obsahuje například: - veškeré druhy protikorozní ochrany a nátěry konstrukcí, - žárové zinkování ponorem nebo žárové stříkání (metalizace) kovem, - zvláštní spojovací prostředky, rozebíratelnost konstrukce, - osazení měřících zařízení a úpravy pro ně - ochranná opatření před účinky bludných proudů - ochranu před přepětím.
| Dopln. popis | K3 - nová mostovka, dodávka
25 | 421943.A | MOSTNÍ NOSNÉ DESKOVÉ KONSTR Z OCELI ŘADY 52 | T | 22.604 | 0 | 0 |  | 0 |  | 0 | P | 09-1 OTSKP | - dílenská dokumentace, včetně technologického předpisu spojování, - dodání materiálu v požadované kvalitě a výroba konstrukce i dílenská (včetně pomůcek, přípravků a prostředků pro výrobu) bez ohledu na náročnost a její hmotnost, dílenská montáž, - dodání spojovacího materiálu, - zřízení montážních a dilatačních spojů, spar, včetně potřebných úprav, vložek, opracování, očištění a ošetření, - podpěr. konstr. a lešení všech druhů pro montáž konstrukcí i doplňkových, včetně požadovaných otvorů, ochranných a bezpečnostních opatření a základů pro tyto konstrukce a lešení, - jakákoliv doprava a manipulace dílců a montážních sestav, včetně dopravy konstrukce z výrobny na stavbu, - montáž konstrukce na staveništi, včetně montážních prostředků a pomůcek a zednických výpomocí, - montážní dokumentace včetně technologického předpisu montáže, - výplň, těsnění a tmelení spar a spojů, - čištění konstrukce a odstranění všech vrubů (vrypy, otlačeniny a pod.), - veškeré druhy opracování povrchů, včetně úprav pod nátěry a pod izolaci, - veškeré druhy dílenských základů a základních nátěrů a povlaků, - všechny druhy ocelového kotvení, - dílenskou přejímku a montážní prohlídku, včetně požadovaných dokladů, - zřízení kotevních otvorů nebo jam, nejsou-li částí jiné konstrukce, jejich úpravy, očištění a ošetření, - osazení kotvení nebo přímo částí konstrukce do podpůrné konstrukce nebo do zeminy, - výplň kotevních otvorů (příp. podlití patních desek) maltou, betonem nebo jinou speciální hmotou, vyplnění jam zeminou, - ošetření kotevní oblasti proti vzniku trhlin, vlivu povětrnosti a pod., - osazení nivelačních značek, včetně jejich zaměření, označení znakem výrobce a vyznačení letopočtu. Dokumentace pro zadání stavby může dále předepsat, že cena položky ještě obsahuje například: - veškeré druhy protikorozní ochrany a nátěry konstrukcí, - žárové zinkování ponorem nebo žárové stříkání (metalizace) kovem, - zvláštní spojovací prostředky, rozebíratelnost konstrukce, - osazení měřících zařízení a úpravy pro ně - ochranná opatření před účinky bludných proudů - ochranu před přepětím.
| Dopln. popis | technologie vysouvání: zřízení výsuvné dráhy, osazení dílů mostovky kolovým jeřábem (5,0 t / 13,5 m) z prostoru pod opěrou O1 a pod konstrukcí K1 na montážní plošinu, svařování a vysouvání mostovky po dráze směrem k příhradové konstrukci K3, podélný výsun ok po kruhové dráze (cca 65 m) - hmotnost celého břemene cca 22,5 t, upevnění mostovky k příhradové konstrukci, montáž chodníkových konzol, podlah a zábradlí K3
26 | 42840.A | MOSTNÍ LOŽISKA Z OCELI (OCELOLITINY)+ÚPRAVA KAMENNÝCH PODLOŽISKOVÝCH BLOKŮ | KUS | 16 | 0 | 0 |  | 0 |  | 0 | P | 09-1 OTSKP | - výrobní dokumentaci, jde-li o ložisko individuálně vyráběné - dodání kompletních ložisek požadované kvality - přípravu, očištění a úpravy úložných ploch - osazení ložisek podle předepsaného technologického předpisu bez ohledu na způsob uložení a kotvení - uložení do malty jakéhokoliv druhu - uložení na plastické vložky nebo maltu - uložení na vrstvu plastbetonové malty nebo podobné vrstvy jako ochranu proti průchodu bludných proudů - vyplnění kotevních otvorů - lešení a podpěrné konstrukce - tmelení, těsnění a výplně spar - nastavení ložisek a odborná prohlídka - dočasné zpevnění nebo naopak dočasné uvolnění ložisek - opatření ložisek znakem výrobce a typovým číslem - úpravy, očištění a ošetření okolí ložisek - přiměřeným způsobem je nutné zahrnout ustanovení pro TMCH 94 pro kovové konstrukce. | pevná:8=8.0000 [A] posuvná:8=8.0000 [B] a+b=16.0000 [C]
| Dopln. popis | Pevná ložiska (8 ks), posuvná 3-válcová ložiska (8 ks) Posuvná ložiska - vysunutí zpod konstrukcí + repase, viz TZ. Pevná i posuvná ložiska - PKO, a podlití - viz další položky. Úprava kamenných podložiskových bloků - viz TZ.
27 | 45147 | PODKL A VÝPLŇ VRSTVY Z MALTY PLASTICKÉ | M3 | 0.3456 | 0 | 0 |  | 0 |  | 0 | P | 2013_OTSKP | Položka zahrnuje veškerý materiál, výrobky a polotovary, včetně mimostaveništní a vnitrostaveništní dopravy (rovněž přesuny), včetně naložení a složení, případně s uložením. | 4*(4*0,6*0,6*0,03*2)=0.3456 [A]
| Dopln. popis | podlití ložisek plastbetonem
28 | 465512 | DLAŽBY Z LOMOVÉHO KAMENE NA MC | M3 | 2 | 0 | 0 |  | 0 |  | 0 | P | 2013_OTSKP | položka zahrnuje: - nutné zemní práce (svahování, úpravu pláně a pod.) - zřízení spojovací vrstvy - zřízení lože dlažby z cementové malty předepsané kvality a předepsané tloušťky - dodávku a položení dlažby z lomového kamene do předepsaného tvaru - spárování, těsnění, tmelení a vyplnění spar MC případně s vyklínováním - úprava povrchu pro odvedení srážkové vody - nezahrnuje podklad pod dlažbu, vykazuje se samostatně položkami SD 45 | 2*1=2.0000 [A]
| Dopln. popis | odláždění vyústění drenáže za opěrou
29 | 465513 | PŘEDLÁŽDĚNÍ DLAŽBY Z LOMOVÉHO KAMENE | M3 | 266.36 | 0 | 0 |  | 0 |  | 0 | P | 2013_OTSKP | - pod pojmem *předláždění* se rozumí rozebrání stávající dlažby a pokládka dlažby ze stávajícího dlažebního materiálu (bez dodávky nového) - zahrnuje nezbytnou manipulaci s tímto materiálem (nakládání, doprava, složení, očištění) - dodání a rozprostření materiálu pro lože a jeho tloušťku předepsanou dokumentací a pro předepsanou výplň spar - nutné zemní práce (svahování, úpravu pláně a pod.) - nezahrnuje podklad pod dlažbu, vykazuje se samostatně položkami SD 45 | "O1: stávající dlažba před opěrou:10,6*5,8=61.4800 [A] O2: stávající dlažba před opěrou:19,6*5,8=113.6800 [B] O1: doplnění dlažby z nového mat.:2*1*19,6=39.2000 [C] O2: doplnění dlažby z nového mat.:2*1*26=52.0000 [D] a+b+c+d=266.3600 [E]
| Dopln. popis | rekonstrukce kamenného opevnění svahu před opěrami včetně doplnění chybějících kamenů
| 5 | Komunikace | [8 empty] | S
30 | 521115.A | DŘEVĚNÉ MOSTNICE | KS | 179 | 0 | 0 |  | 0 |  | 0 | P | 09-1 OTSKP | Položka zahrnuje dodávku, sestavení, montáž a uložení pražců (eventuelně mostnic), rozchodnic, podkladnic, můstkových desek, spojek, opěrek, kolejnicových upevňovadel, podložek (polyetylenových nebo pryžových), těsnících zátek, kotevních šroubů včetně zalití, vnitrostaveništní a mimostaveništní dopravu veškerého materiálu.
| Dopln. popis | dodávka, oteslování, dřevěné klíny, montáž a uložení mostnic a pozednic na OK a závěrné zídky
31 | 58302 | KRYT ZE SINIČNÍCH DÍLCŮ (PANELŮ) TL 180MM | M2 | 100 | 0 | 0 |  | 0 |  | 0 | P | 2013_OTSKP | - dodání dílců v požadované kvalitě, dodání materiálu pro předepsané lože v tloušťce předepsané dokumentací a pro předepsanou výplň spar - očištění podkladu - uložení dílců dle předepsaného technologického předpisu včetně předepsané podkladní vrstvy a předepsané výplně spar - zřízení vrstvy bez rozlišení šířky, pokládání vrstvy po etapách - úpravu napojení, ukončení podél obrubníků, dilatačních zařízení, odvodňovacích proužků, odvodňovačů, vpustí, šachet a pod., nestanoví-li zadávací dokumentace jinak - nezahrnuje postřiky, nátěry - nezahrnuje těsnění podél obrubníků, dilatačních zařízení, odvodňovacích proužků, odvodňovačů, vpustí, šachet a pod.
| Dopln. popis | zpevnění plochy u mostu pro stavbu včetně odstranění
| 7 | Práce PSV | [8 empty] | S
33 | 783221 | PROTIKOR OCHR DOPLŇK OK NÁT VÍCEVRST SE ZÁKL S VYS OBSAH Zn | M2 | 4365 | 0 | 0 |  | 0 |  | 0 | P | 09-1 OTSKP | - položky nátěrů zahrnují kompletní povlaky (i různobarevné), včetně úpravy podkladu (odmaštění, odrezivění, odstranění starých nátěrů a nečistot) a jeho vyspravení, provedení nátěru předepsaným postupem a splnění všech požadavků daných technologickým předpisem. | 3*415+1273=2 518.0000 [A] NK stávající 805+633=1 438.0000 [B] podlahové plechy repasované + nové 35+187=222.0000 [D] zábradlí repasované + nové 16*2,5=40.0000 [E] ložiska stávající 124+23=147.0000 [F] zábradlí repasované + nové a+b+d+e+f=4 365.0000 [G]
| Dopln. popis | ONS 14 - obnova – stávající nosné konstrukce, dílčí výměny prvků NK, podlahové plechy repasované i nové, zábradlí, ložiska skladba PKO: • příprava povrchu otryskáním na stupeň Sa 2,5 (dle ČSN EN ISO 8501-1) • základní nátěr EP s příměsí zinku 80 µm • 1x základní nátěr na bázi EP 80 µm • 1x podkladový nátěr na bázi EP 60 µm • 1x vrchní nátěr na bázi PUR 60 µm celkem 80+200 µm
34 | 783221.A | PROTIKOR OCHR DOPLŇK OK NÁT VÍCEVRST SE ZÁKL S VYS OBSAH Zn | M2 | 338 | 0 | 0 |  | 0 |  | 0 | P | 09-1 OTSKP | - položky nátěrů zahrnují kompletní povlaky (i různobarevné), včetně úpravy podkladu (odmaštění, odrezivění, odstranění starých nátěrů a nečistot) a jeho vyspravení, provedení nátěru předepsaným postupem a splnění všech požadavků daných technologickým předpisem. | příl.č.E2.5.6:338=338.0000 [A]
| Dopln. popis | ONS 23 - nová mostovka na příhradové konstrukce K3 skladba PKO: • příprava povrchu otryskáním na stupeň Sa 2,5 (dle ČSN EN ISO 8501-1) • základní nátěr EP s příměsí zinku 80 µm • 1x základní nátěr na bázi EP 80 µm • 1x podkladový nátěr na bázi EP 80 µm • 1x vrchní nátěr na bázi PUR 80 µm celkem 80+240 µm
| 8 | Potrubí | [8 empty] | S
| 9 | Ostatní KCE a práce | [8 empty] | S
35 | 931331 | TĚSNĚNÍ DILATAČNÍCH SPAR POLYURETANOVÝM TMELEM PRŮŘEZU DO 100MM2 | M | 400 | 0 | 0 |  | 0 |  | 0 | P | 2013_OTSKP | položka zahrnuje dodávku a osazení předepsaného materiálu, očištění ploch spáry před úpravou, očištění okolí spáry po úpravě | odborný odhad:400=400.0000 [A]
| Dopln. popis | tmelení členitých prutů OK před konečným nátěrem
36 | 93650 | DROBNÉ DOPLŇK KONSTR KOVOVÉ | KS | 1 | 0 | 0 |  |  |  |  | P | 09-1 OTSKP | veškeré práce jsou obsaženy v textu položky
| Dopln. popis | deska se zhotovitelem mostu
37 | 938443 | OČIŠTĚNÍ ZDIVA OTRYSKÁNÍM TLAKOVOU VODOU DO 1000 BARŮ | M2 | 1068.6112 | 0 | 0 |  | 0 |  | 0 | P | 2013_OTSKP | položka zahrnuje očištění předepsaným způsobem včetně odklizení vzniklého odpadu | opěry:2*(6,2*5,6+9*2)=105.4400 [A] P1:3*4,2+2*44+2*(4,2+5,4)/2*12,6=221.5600 [B] P2:3,6*5,5+2*63+2*(5,5+7)/2*(15,3+16,7)/2=345.8000 [C] "P3:3,6*5,5+2*61+2*(5,5+7)/2*(14,3+18,2)/2=344.9250 [D] (a+b+c+d)*1,05=1 068.6113 [E]
| Dopln. popis | omytí kamenného zdiva pilířů a opěr 100%
38 | 938452 | OČIŠTĚNÍ ZDIVA OTRYSKÁNÍM NA SUCHO KŘEMIČ PÍSKEM | M2 | 1068.6112 | 0 | 0 |  | 0 |  | 0 | P | 09-1 OTSKP | Veškeré práce jsou obsaženy v textu položky, bez ohledu na způsob provedení, včetně odklizení vzniklého odpadu. | opěry:2*(6,2*5,6+9*2)=105.4400 [A] P1:3*4,2+2*44+2*(4,2+5,4)/2*12,6=221.5600 [B] P2:3,6*5,5+2*63+2*(5,5+7)/2*(15,3+16,7)/2=345.8000 [C] "P3:3,6*5,5+2*61+2*(5,5+7)/2*(14,3+18,2)/2=344.9250 [D] (a+b+c+d)*1,05=1 068.6113 [E]
| Dopln. popis | otryskání kamenného zdiva pilířů a opěr 100%
39 | 938652 | OČIŠTĚNÍ OCEL KONSTR OTRYSKÁNÍM NA SUCHO KŘEMIČ PÍSKEM | M2 | 1000 | 0 | 0 |  | 0 |  | 0 | P | 2013_OTSKP | položka zahrnuje očištění předepsaným způsobem včetně odklizení vzniklého odpadu | 4000/4=1 000.0000 [A]
| Dopln. popis | předtryskání OK cca 25% plochy pro stanovení korozního oslabení OK pro rozhodnutí o výměně ocelových prvků, bude provedeno za účasti TDI a projektanta
40 | 94190 | LEHKÉ PRACOVNÍ LEŠENÍ DO 1,5 KPA | M3OP | 600 | 0 | 0 |  | 0 |  | 0 | P | 2013_OTSKP | Položka zahrnuje dovoz, montáž, údržbu, opotřebení (nájemné), demontáž, konzervaci, odvoz. | 1000*0,6=600.0000 [A]
| Dopln. popis | lešení okolo pilířů a opěr pro očištění a spárování kamenného zdiva
41 | 94290 | TĚŽKÉ PRACOVNÍ LEŠENÍ DO 3 KPA | M3OP | 936 | 0 | 0 |  | 0 |  | 0 | P | 2013_OTSKP | Položka zahrnuje dovoz, montáž, údržbu, opotřebení (nájemné), demontáž, konzervaci, odvoz. | K1,K2,K4:22*4*3*2*0,6=316.8000 [D] K3:(43*9*2+43*6)*0,6=619.2000 [B] b+d=936.0000 [E]
| Dopln. popis | závěsné lešení v podhledu OK a podél boků pro provedení PKO a repase OK
42 | 94490 | OCHRANNÁ KONSTRUKCE | M2 | 1560 | 0 | 0 |  | 0 |  | 0 | P | 2013_OTSKP | Položka zahrnuje dovoz, montáž, údržbu, opotřebení (nájemné), demontáž, konzervaci, odvoz. | K1,K2,K4: (22*4*3)*2=528.0000 [A] K3: 43*9*2+43*6=1 032.0000 [B] a+b=1 560.0000 [C]
| Dopln. popis | zaplachtování boků a podhledu OK proti úniku abraziva a barev při provádění PKO
43 | 966128 | BOURÁNÍ KONSTRUKCÍ Z KAMENE NA SUCHO S ODVOZEM DO 20KM | M3 | 6.5 | 0 | 0 |  | 0 |  | 0 | P | 09-1 OTSKP | - zahrnují veškerou manipulaci s vybouranou sutí a hmotami včetně uložení na skládku a poplatku za skládku, - zahrnují veškeré další práce plynoucí z technologického předpisu a z platných předpisů (zvláště vyhlášky č.324/1990 Sb.). | 2,5+2*1*2=6.5000 [A]
| Dopln. popis | rozebrání starého gabionu a odbourání částí křídel vč. odvozu na skládku
44 | 966128R | PŘÍPLATEK ZA DALŠÍ 1KM DOPRAVY SUTI | M3 | 2299.5 | 0 | 0 |  | 0 |  | 0 | P | 2013_OTSKP | položka zahrnuje: - rozbourání konstrukce bez ohledu na použitou technologii - veškeré pomocné konstrukce (lešení a pod.) - veškerou manipulaci s vybouranou sutí a hmotami včetně uložení na skládku. Nezahrnuje poplatek za skládku, který se vykazuje v položce 0141** (s výjimkou malého množství bouraného materiálu, kde je možné poplatek zahrnout do jednotkové ceny bourání – tento fakt musí být uveden v doplňujícím textu k položce) - veškeré další práce plynoucí z technologického předpisu a z platných předpisů | suť: 6,5*23=149.5000 [A] abrazivo: 50*43=2 150.0000 [B] a+b=2 299.5000 [C]
| Dopln. popis | doprava vybouranéné suti (gabion) - dalších 23 km abrazivo z otryskání OK - ze stavby až na skládku 43 km"
45 | 96613 | BOURÁNÍ KONSTRUKCÍ Z KAMENE NA MC | M3 | 1.44 | 0 | 0 |  | 0 |  | 0 | P | 09-1 OTSKP | - zahrnují veškerou manipulaci s vybouranou sutí a hmotami včetně uložení na skládku a poplatku za skládku, - zahrnují veškeré další práce plynoucí z technologického předpisu a z platných předpisů (zvláště vyhlášky č.324/1990 Sb.). | 4*1,8*0,2=1.4400 [A]
| Dopln. popis | kamenné zdivo - šetrné snesení římsy pro zpětné osazení po dozdění
46 | 966178 | BOURÁNÍ KONSTRUKCÍ ZE DŘEVA S ODVOZEM DO 20KM | M3 | 34.2784 | 0 | 0 |  | 0 |  | 0 | P | 2013_OTSKP | položka zahrnuje: - rozbourání konstrukce bez ohledu na použitou technologii - veškeré pomocné konstrukce (lešení a pod.) - veškerou manipulaci s vybouranou sutí a hmotami včetně uložení na skládku. Nezahrnuje poplatek za skládku, který se vykazuje v položce 0141** (s výjimkou malého množství bouraného materiálu, kde je možné poplatek zahrnout do jednotkové ceny bourání – tento fakt musí být uveden v doplňujícím textu k položce) - veškeré další práce plynoucí z technologického předpisu a z platných předpisů | dřevěná podlaha: (0,35*2*111+1,4*(22,3*2+42,6)+0,3*42,6)*0,04=8.5024 [A] mostnice: 2,5*0,24*0,24*179=25.7760 [B] A+B=34.2784 [C]
| Dopln. popis | odstranění dřevěné podlahy na mostě, demontáž mostnic na mostě
47 | 966178R | PŘÍPLATEK ZA KAŽDÝ DALŠÍ 1KM DOPRAVY DŘEVA NA SKLÁDKU | M3 | 805 | 0 | 0 |  | 0 |  | 0 | P | 2013_OTSKP | položka zahrnuje: - rozbourání konstrukce bez ohledu na použitou technologii - veškeré pomocné konstrukce (lešení a pod.) - veškerou manipulaci s vybouranou sutí a hmotami včetně uložení na skládku. Nezahrnuje poplatek za skládku, který se vykazuje v položce 0141** (s výjimkou malého množství bouraného materiálu, kde je možné poplatek zahrnout do jednotkové ceny bourání – tento fakt musí být uveden v doplňujícím textu k položce) - veškeré další práce plynoucí z technologického předpisu a z platných předpisů | 35*23=805.0000 [A]
| Dopln. popis | dřevěná podlaha + mostnice - dalších 23 km na skládku v Košťálově
48 | 966184 | DEMONTÁŽ KONSTRUKCÍ KOVOVÝCH S ODVOZEM DO 5KM | T | 18.55 | 0 | 0 |  | 0 |  | 0 | P | 09-1 OTSKP | - zahrnují veškerou manipulaci s vybouranou sutí a hmotami včetně uložení na skládku a poplatku za skládku, - zahrnují veškeré další práce plynoucí z technologického předpisu a z platných předpisů (zvláště vyhlášky č.324/1990 Sb.). | příl.č.E2.5.6: 18,55 =18.5500 [A]
| Dopln. popis | snesení staré mostovky z příhradové konstrukce K3 včetně odvozu na místo pro likvidaci smluvně sjednanou firmou, která zajistí rozpálení, odvoz, skládku (součinnost OŘ HK)
49 | 966811 | ODSTRANĚNÍ KOVOVÉHO ZÁBRADLÍ | M | 233 | 0 | 0 |  | 0 |  | 0 | P | 2012_OTSKP | - zahrnují veškerou manipulaci s vybouranou sutí a hmotami včetně uložení na skládku a poplatku za skládku, - zahrnují veškeré další práce plynoucí z technologického předpisu a z platných předpisů (zvláště vyhlášky č.324/1990 Sb.), - zahrnuje i odstranění sloupků z jiného materiálu (beton, kámen).
| Dopln. popis | šetrná demontáž stávajícího zábradlí, bude po repasi opětovně namontováno
50 | 967864 | VYBOURÁNÍ MOST LOŽISEK Z OCELI (OCELOLITINY) | KUS | 16 | 0 | 0 |  | 0 |  | 0 | P | 2013_OTSKP | - položka zahrnuje veškerou manipulaci s vybouranou sutí a hmotami včetně uložení na skládku. Nezahrnuje poplatek za skládku, který se vykazuje v položce 0141** (s výjimkou malého množství bouraného materiálu, kde je možné poplatek zahrnout do jednotkové ceny bourání – tento fakt musí být uveden v doplňujícím textu k položce) - položka zahrnuje veškeré další práce plynoucí z technologického předpisu a z platných předpisů | 4*4=16.0000 [A]
| Dopln. popis | šetrnná demontáž ložisek pro jejich repasi
| 6 | Úpravy povrchů, podlahy, výplně otvorů | [8 empty] | S
32 | 62745 | SPÁROVÁNÍ STARÉHO ZDIVA CEMENT MALTOU | M2 | 1068.6112 | 0 | 0 |  | 0 |  | 0 | P | 09-1 OTSKP | Veškeré práce obsaženy v textu položky. Popisy prací zahrnují veškerý materiál, výrobky a polotovary, včetně mimostaveništní a vnitrostaveništní dopravy (rovněž přesuny), včetně naložení a složení, případně s uložením a potřebná lešení a podpěrné konstrukce. | opěry O1+O2:2*(6,2*5,6+9*2)=105.4400 [A] P1:3*4,2+2*44+2*(4,2+5,4)/2*12,6=221.5600 [B] P2:3,6*5,5+2*63+2*(5,5+7)/2*(15,3+16,7)/2=345.8000 [C] P3:3,6*5,5+2*61+2*(5,5+7)/2*(14,3+18,2)/2=344.9250 [D] (a+b+c+d)*1,05=1 068.6113 [E]
| Dopln. popis | Hloubkové spárování kamenného zdiva podpěr mostu včetně vysekání staré malty pod dohledem SPÚ, podrobně viz TZ.

## SO 201.1
FORMULÁŘ 5 | [6 empty] | majitel HIM: | SŽDC |  | 0 |  |  | M2 | 0 | #DIV/0!
|  | SOUPIS PRACÍ | [7 empty] | Cena za objekt [Kč] |  |  | mj dle JKSO | počet mj | objektový ukazatel
Název stavby : |  | Rekonstrukce Harrachovského tunelu trati Liberec - Harrachov | [5 empty] | Číslo stavby
Název PS,SO : |  | Železniční svršek | Zatřídění objektu: (JKSO, JKPOV) |  |  |  |  | Číslo PS,SO | 201.1
Datum zpracování : | [7 empty] | Datum aktualizace :
Poř. číslo pol. | Číslo položky | Název položky | Měrná jednotka | Množství | Jednotková hmotnost | Celková hmotnost | CENA |  |  |  |  | Typ řádku | Kód datové základny | Technická specifikace | Výkaz výměr
[7 empty] | Dodávky |  | Montáže
[7 empty] | Jednotková | Celkem | Jednotková | Celkem
| 1 | 2 | 3 | 4 | 5 | 6 | 7 | 8 | 9 | 10 |  | 12 | 13 | 14 | 15
Díl: | 1 | Zemní práce | [9 empty] | SD
1 | 502112 | KONSTR. PRAŽC. PODL. - TYP 2.1. ZŘÍZENÍ PODKLADNÍ VRSTVY ZE ŠTĚRKODRTĚ | M3 | 267 |  |  |  | 0 |  | 0 |  | P | SŽDC10 | – nákup a dodání štěrkodrtě v požadované kvalitě podle zadávací dokumentace – očištění podkladu případně zřízení spojovací vrstvy – uložení štěrkodrtě dle předepsaného technologického předpisu – zřízení podkladní vrstvy ze štěrkodrtě bez rozlišení šířky, pokládání vrstvy po etapách, příp. dílčích vrstvách, včetně pracovních spar a spojů – hutnění i různé míry hutnění – průkazní zkoušky, kontrolní zkoušky a kontrolní měření – úpravu napojení, ukončení a těsnění podél odvodňovacích zařízení,vpustí, šachet a pod., nestanoví–li zadávací dokumentace jinak – těsnění, tmelení a výplň spar a otvorů – ošetření úložiště po celou dobu práce v něm vč. klimatických opatření – ztížení v okolí vedení, konstrukcí a objektů a jejich dočasné zajištění – ztížení provádění vč. hutnění ve ztížených podmínkách a stísněných prostorech – úpravu povrchu vrstvyViz : – Předpis S4, příloha 4, 5, 6, 10, 14. – Vzorové listy železničního spodku Ž 4, Ž4.1, Ž 4.12. – Technické kvalitativní podmínky staveb Státních drah, kap.1, 2, 6. | viz příloha TZ
2 | 122518 | ODKOPÁVKY A PROKOPÁVKY NEZAPAŽENÉ TŘ 6 S ODVOZEM DO 20KM | M3 | 419 |  |  |  | 0 |  | 0 |  | P | SŽDC10 | – vodorovná a svislá doprava, přemístění, přeložení, manipulace s výkopkem – kompletní provedení vykopávky nezapažené i zapažené – ošetření výkopiště po celou dobu práce v něm vč. klimatických opatření – ztížení vykopávek v blízkosti podzemního vedení, konstrukcí a objektů vč. jejich dočasného zajištění – ztížení pod vodou, v okolí výbušnin, ve stísněných prostorech a pod. – příplatek za lepivost – těžení po vrstvách, pásech a po jiných nutných částech (figurách) – čerpání vody vč. čerpacích jímek, potrubí a pohotovostní čerpací soupravy (viz ustanovení k pol. 1151,2) – potřebné snížení hladiny podzemní vody – těžení a rozpojování jednotlivých balvanů – vytahování a nošení výkopku – svahování a přesvah. svahů do konečného tvaru, výměna hornin v podloží a v pláni znehodnocené klimatickými vlivy – eventuálně nutné druhotné rozpojení odstřelené horniny – ruční vykopávky, odstranění kořenů a napadávek – pažení, vzepření a rozepření vč. přepažování – hradící a štětové stěny dočasné (adekvátně platí ustanovení k pol. 1151,2) – úpravu, ochranu a očištění dna, základové spáry, stěn a svahů – zhutnění podloží, případně i svahů vč. svahování – zřízení stupňů v podloží a lavic na svazích, není–li pro tyto práce zřízena samostatná položka – udržování výkopiště a jeho ochrana proti vodě – odvedení nebo obvedení vody v okolí výkopiště a ve výkopišti – třídění výkopku – veškeré pomocné konstrukce umožňující provedení vykopávky (příjezdy, sjezdy, nájezdy, lešení, podpěr. konstr.,přemostění,zpevněné plochy, zakrytí a pod.)Viz : – Předpis S4 Železniční spodek. – Vzorové listy železničního spodku Ž2, Ž3, Ž5, Ž6. – Technické kvalitativní podmínky staveb Státních drah, kap.1, 2, 3, 4, 5, 15, 24. | viz příloha TZ
3 | 122519 | ODKOPÁVKY A PROKOPÁVKY NEZAPAŽENÉ TŘ 6 PŘÍPL ZA DALŠÍ 1KM | M3 | 8380 |  |  |  | 0 |  | 0 | 0 | P | SŽDC10 | – vodorovná a svislá doprava, přemístění, přeložení, manipulace s výkopkem – kompletní provedení vykopávky nezapažené i zapažené – ošetření výkopiště po celou dobu práce v něm vč. klimatických opatření – ztížení vykopávek v blízkosti podzemního vedení, konstrukcí a objektů vč. jejich dočasného zajištění – ztížení pod vodou, v okolí výbušnin, ve stísněných prostorech a pod. – příplatek za lepivost – těžení po vrstvách, pásech a po jiných nutných částech (figurách) – čerpání vody vč. čerpacích jímek, potrubí a pohotovostní čerpací soupravy (viz ustanovení k pol. 1151,2) – potřebné snížení hladiny podzemní vody – těžení a rozpojování jednotlivých balvanů – vytahování a nošení výkopku – svahování a přesvah. svahů do konečného tvaru, výměna hornin v podloží a v pláni znehodnocené klimatickými vlivy – eventuálně nutné druhotné rozpojení odstřelené horniny – ruční vykopávky, odstranění kořenů a napadávek – pažení, vzepření a rozepření vč. přepažování – hradící a štětové stěny dočasné (adekvátně platí ustanovení k pol. 1151,2) – úpravu, ochranu a očištění dna, základové spáry, stěn a svahů – zhutnění podloží, případně i svahů vč. svahování – zřízení stupňů v podloží a lavic na svazích, není–li pro tyto práce zřízena samostatná položka – udržování výkopiště a jeho ochrana proti vodě – odvedení nebo obvedení vody v okolí výkopiště a ve výkopišti – třídění výkopku – veškeré pomocné konstrukce umožňující provedení vykopávky (příjezdy, sjezdy, nájezdy, lešení, podpěr. konstr.,přemostění,zpevněné plochy, zakrytí a pod.)Viz : – Předpis S4 Železniční spodek. – Vzorové listy železničního spodku Ž2, Ž3, Ž5, Ž6. – Technické kvalitativní podmínky staveb Státních drah, kap.1, 2, 3, 4, 5, 15, 24. | viz příloha TZ
4 | 122519-sud1 | ROZŠÍŘENÍ DRÁŽNÍ STEZKY POMOCÍ DRÁTKOŠŮ KOMPLET, DO BET.LOŽE | M3 | 20 |  |  |  | 0 |  | 0 |  | P | R | Popisy prací zahrnují veškerý materiál, výrobky a polotovary, včetně mimostaveništní a vnitrostaveništní dopravy(rovněž přesuny), včetně naložení a složení,případně s uloženímViz : – Předpis S4 Železniční spodek. – Vzorové listy železničního spodku Ž2, Ž3, Ž5. – Technické kvalitativní podmínky staveb Státních drah, kap.1, 2, 3, 4, 5, 15, 24. | 79bm*0,25m2
Díl: | 5 | Komunikace | [5 empty] | 0 |  | 0 |  | SD
5 | 51153 | KOLEJOVÉ LOŽE Z KAMENIVA DRCENÉHO - ZŘÍZENÍ | M3 | 1782.34 |  |  |  | 0 |  | 0 |  | P | OTSKP2011 | Položka zahrnuje dodávku a uložení materiálu kolejového lože, eventuelní nadspotřebu materiálu oproti teoretickému objemu, vnitrostaveništní a mimostaveništní dopravu veškerého materiálu. | viz příloha TZ
6 | 52C432R-sud-5 | S49 V ZÁKLADNÍ DÉLCE - BEZSTYKOVOU, PRAŽCE NOVÉ OCELOVÉ Y, ROZĚLENÍ "L", KOLEJNICE NOVÉ OTĚRUVZDOR. | M | 814 |  |  |  | 0 |  | 0 |  | P | R | Zřízení koleje ze součástí železničního svršku tvaru S 49 pomocí kolejových polí.Montáž kolejových polí ze součástí železničního svršku uvedených typů pro normální rozchod kolejí (1435 mm) na montážní základně s jejich dopravou do místa zřízení koleje, zřízení koleje z kolejových polí za použití vhodného kladecího prostředku, sespojkování kolejových polí bez jejich svaření, směrová a výšková úprava koleje na rychlost určenou projektem nebo jiným zadáním. Položka zahrnuje i příplatky za ztížené podmínky vyskytující se při zřízení koleje (např. za překážky na straně koleje, práci v tunelu). Položka zahrnuje náklady na dodávku kolejnic železničního svršku uvedeného typu, včetně upevňovadel a drobného kolejiva, včetně daného typu pražců. | km 36,145-36,567, 36,699-36,773, 37,053-37,371
7 | 52C452R-sud-5 | S49 V ZÁKLADNÍ DÉLCE - BEZSTYKOVOU, PRAŽCE NOVÉ OCELOVÉ Y, ROZDĚLENÍ "L", UPRAVENÉ PRO POJ.ÚHELNÍK, KOLEJNICE NOVÉ OTĚRUVZDORNÉ | M | 22 |  |  |  | 0 |  | 0 |  | P | R | Zřízení koleje ze součástí železničního svršku tvaru S 49 pomocí kolejových polí.Montáž kolejových polí ze součástí železničního svršku uvedených typů pro normální rozchod kolejí (1435 mm) na montážní základně s jejich dopravou do místa zřízení koleje, zřízení koleje z kolejových polí za použití vhodného kladecího prostředku, sespojkování kolejových polí bez jejich svaření, směrová a výšková úprava koleje na rychlost určenou projektem nebo jiným zadáním. Položka zahrnuje i příplatky za ztížené podmínky vyskytující se při zřízení koleje (např. za překážky na straně koleje, práci v tunelu). Položka zahrnuje náklady na dodávku kolejnic železničního svršku uvedeného typu, včetně upevňovadel a drobného kolejiva, včetně daného typu pražců. | km 36.567-36.578, 36.688-36.699
8 | 52C452R-sbk-1 | S49 V ZÁKLADNÍ DÉLCE - BEZSTYKOVOU, PRAŽCE NOVÉ OCELOVÉ Y, ROZDĚLENÍ "L", PRAŽCE VČETNĚ UPEVNĚNÍ ANTIKOROZNÍ ÚPRAVA, KOLEJNICE NOVÉ OTĚRUVZDORNÉ, V TUNELU | M | 280 |  |  |  | 0 |  | 0 |  | P | R | Zřízení koleje ze součástí železničního svršku tvaru S 49 pomocí kolejových polí.Montáž kolejových polí ze součástí železničního svršku uvedených typů pro normální rozchod kolejí (1435 mm) na montážní základně s jejich dopravou do místa zřízení koleje, zřízení koleje z kolejových polí za použití vhodného kladecího prostředku, sespojkování kolejových polí bez jejich svaření, směrová a výšková úprava koleje na rychlost určenou projektem nebo jiným zadáním. Položka zahrnuje i příplatky za ztížené podmínky vyskytující se při zřízení koleje (např. za překážky na straně koleje, práci v tunelu). Položka zahrnuje náklady na dodávku kolejnic železničního svršku uvedeného typu, včetně upevňovadel a drobného kolejiva, včetně daného typu pražců. | km 36.773-37.053
9 | 52C452R-sud-5 | S49 V ZÁKLADNÍ DÉLCE - BEZSTYKOVOU, NOVÉ OTĚRUVZDORNÉ,DODÁVKA A MONTÁŽ NA OCELOVÝCH MOSTECH NA MOSTNICE VČ. DODÁVKY, UPEVNĚNÍ KSd, BEZ DODÁVKY A OSAZENÍ MOSTNIC | M | 110 |  |  |  | 0 |  | 0 |  | P | R | Zřízení koleje ze součástí železničního svršku tvaru S 49 pomocí kolejových polí.Montáž kolejových polí ze součástí železničního svršku uvedených typů pro normální rozchod kolejí (1435 mm) na montážní základně s jejich dopravou do místa zřízení koleje, zřízení koleje z kolejových polí za použití vhodného kladecího prostředku, sespojkování kolejových polí bez jejich svaření, směrová a výšková úprava koleje na rychlost určenou projektem nebo jiným zadáním. Položka zahrnuje i příplatky za ztížené podmínky vyskytující se při zřízení koleje (např. za překážky na straně koleje, práci v tunelu). Položka zahrnuje náklady na dodávku kolejnic železničního svršku uvedeného typu, včetně upevňovadel a drobného kolejiva, včetně daného typu pražců. | km 36.578-36.688
10 | 52C453R-sbk-1 | VÝMĚNA PRAŽCŮ DŘEVĚNÝCH, UPEVNĚNÍ PRUŽNÉ KS | KUS | 76 |  |  |  | 0 |  | 0 |  | P | R | Položka zahrnuje veškeěé práce včetně dodávky pražců | km 36,120-36,145 a km 37,371 - 37,396 = 50m*1,52
11 | 54511 | SMĚROVÉ A VÝŠKOVÉ VYROVNÁNÍ KOLEJE NA DŘEV PRAŽCÍCH | M | 188 |  |  |  | 0 |  | 0 |  | P | OTSKP2011 | Položka zahrnuje náklady na podbíjení pražců, vyrovnání osy nebo nivelety koleje nebo kolejového rozvětvení do 50 mm při zapojování na novostavbu (přechodový úsek), bez doplnění kolejového lože. | km 35,991-36,145 a km 37,371-37,405
12 | 54521 | SMĚROVÉ A VÝŠKOVÉ VYROVNÁNÍ KOLEJE NA OCELOVÝCH "Y" PRAŽCÍCH | M | 1116 |  |  |  | 0 |  | 0 |  | P | OTSKP2011 | Položka zahrnuje náklady na podbíjení pražců, vyrovnání osy nebo nivelety koleje nebo kolejového rozvětvení do 50 mm při zapojování na novostavbu (přechodový úsek), bez doplnění kolejového lože. | km 36,145-36,578 a km 36,688-37,371
13 | 548213 | SVARY KOLEJNIC PRŮBĚŽNĚ S49 POJÍZDNOU SOUPRAVOU | KUS | 102 |  |  |  | 0 |  | 0 |  | P | SŽDC10 | Svařování kolejnic a výhybek v koleji.Úpravu koleje nebo výhybky (povolení upevňovadel, jejich případná výměna, úprava dilatačních spar, vyrovnání kolejnic výškové a směrové, případné obroušení nutných ploch apod.) tak, aby mohl být vyhotoven svar, svaření kolejnic nebo části výhybek, úprava svaru a úprava koleje do normového stavu do parametrů jako před svařením. Položka zahrnuje i příplatky za ztížené podmínky vyskytující se při zřízení svaru (např. za překážky na straně koleje, práci v tunelu). Zařízení staveniště se předpokládá do 5 km od místa zřízení svaru. Položka zahrnuje náklady na dopravu materiálu z výrobního závodu nebo místa nákupu až na místo zřízení svaru a odvoz demontovaného materiálu na určené místo do 5 km.Položka zahrnuje náklady na dodávku veškerého materiálu k vyhotovení daného typů sváru. | 1226/25*2+4
14 | 548639R-sbk-1 | PRAŽCOVÉ KOTVY | KUS | 26 |  |  |  | 0 |  | 0 |  | P | R | Popisy prací zahrnují veškerý materiál, výrobky a polotovary, včetně mimostaveništní a vnitrostaveništní dopravy(rovněž přesuny), včetně naložení a složení,případně s uloženímViz : – Předpis S4 Železniční spodek. – Vzorové listy železničního spodku Ž2, Ž3, Ž5. – Technické kvalitativní podmínky staveb Státních drah, kap.1, 2, 3, 4, 5, 15, 24. | 76pražců*0,3333
15 | 549101 | ŘEZÁNÍ KOLEJNIC VŠECH SOUSTAV PILOU | KUS | 30 |  |  |  | 0 |  | 0 |  | P | OTSKP2011 | Položka zahrnuje veškeré práce a materiály spojené s řezáním kolejnic. | 15*2
16 | 549102 | ŘEZÁNÍ KOLEJNIC VŠECH SOUSTAV PLAMENEM | KUS | 20 |  |  |  | 0 |  | 0 |  | P | OTSKP2011 | Položka zahrnuje veškeré práce a materiály spojené s řezáním kolejnic. | 10*2
17 | 549110R-sbk-1 | VRTÁNÍ KOLEJNIC VŠECH SOUSTAV VRTAČKOU | KUS | 40 |  |  |  | 0 |  | 0 |  | P | R | Položka zahrnuje veškeré práce a materiály spojené s vrtáním kolejnic. | 20*2
Díl: | 9 | Ostatní práce | [9 empty] | SD
18 | 92510 | DRÁŽNÍ STEZKY Z DRTI | M3 | 74.5 |  |  |  | 0 |  | 0 |  | P | SŽDC10 |  | viz příloha TZ
19 | 926953R-sbk-1 | ZAJIŠTOVACÍ ZNAČKY HŘEBOVÉ, OSAZENÍ A ZAMĚRĚNÍ | KUS | 20 |  |  |  | 0 |  | 0 |  | P | R | Popisy prací zahrnují veškerý materiál, výrobky a polotovary, včetně mimostaveništní a vnitrostaveništní dopravy(rovněž přesuny), včetně naložení a složení,případně s uloženímViz : – Předpis S4 Železniční spodek. – Vzorové listy železničního spodku Ž2, Ž3, Ž5. – Technické kvalitativní podmínky staveb Státních drah, kap.1, 2, 3, 4, 5, 15, 24. | viz příloha TZ
20 | 926953R-sbk-2 | ZAJIŠTOVACÍ ZNAČKY KONZOLOVÉ NA OCEL SLOUPKU, OSAZENÍ A ZAMĚRĚNÍ | KUS | 20 |  |  |  | 0 |  | 0 |  | P | R | Popisy prací zahrnují veškerý materiál, výrobky a polotovary, včetně mimostaveništní a vnitrostaveništní dopravy(rovněž přesuny), včetně naložení a složení,případně s uloženímViz : – Předpis S4 Železniční spodek. – Vzorové listy železničního spodku Ž2, Ž3, Ž5. – Technické kvalitativní podmínky staveb Státních drah, kap.1, 2, 3, 4, 5, 15, 24. | viz příloha TZ
21 | 926953R-sbk-5 | PROLITÍ ŠTĚRKOVÉHO LOŽE PRYSKYŘICÍ | M3 | 80 |  |  |  | 0 |  | 0 |  | P | R | Popisy prací zahrnují veškerý materiál, výrobky a polotovary, včetně mimostaveništní a vnitrostaveništní dopravy(rovněž přesuny), včetně naložení a složení,případně s uloženímViz : – Předpis S4 Železniční spodek. – Vzorové listy železničního spodku Ž2, Ž3, Ž5. – Technické kvalitativní podmínky staveb Státních drah, kap.1, 2, 3, 4, 5, 15, 24. | 4*10m*2m3=80m3
22 | 926953R-sud-8 | REKTIFIKACE OCELOVÉ KONSTRUKCE PROPUSTKU VLOŽENÍM OCELOVÝCH PLECHŮ | KUS | 1 |  |  |  | 0 |  | 0 |  | P | R | Popisy prací zahrnují veškerý materiál, výrobky a polotovary, včetně mimostaveništní a vnitrostaveništní dopravy(rovněž přesuny), včetně naložení a složení,případně s uloženímViz : – Předpis S4 Železniční spodek. – Vzorové listy železničního spodku Ž2, Ž3, Ž5. – Technické kvalitativní podmínky staveb Státních drah, kap.1, 2, 3, 4, 5, 15, 24. | viz TZ
23 | 926953R-sud-1 | VÝSTROJ TRATI STANIČNÍK PLECHOVÝ, DODÁVKA, MONTÁŽ, OSAZENÍ VČ.UPEVŇOVACÍCH PRVKŮ | KUS | 14 |  |  |  | 0 |  | 0 |  | P | R | Popisy prací zahrnují veškerý materiál, výrobky a polotovary, včetně mimostaveništní a vnitrostaveništní dopravy(rovněž přesuny), včetně naložení a složení,případně s uloženímViz : – Předpis S4 Železniční spodek. – Vzorové listy železničního spodku Ž2, Ž3, Ž5. – Technické kvalitativní podmínky staveb Státních drah, kap.1, 2, 3, 4, 5, 15, 24. | viz výkres č.8 Výstroj trati
24 | 926953R-sud-2 | VÝSTROJ TRATI RYCHLOSTNÍK PLECHOVÝ, DODÁVKA, MONTÁŽ, OSAZENÍ VČ.UPEVŇOVACÍCH PRVKŮ | KUS | 12 | [7 empty] | P | R | Popisy prací zahrnují veškerý materiál, výrobky a polotovary, včetně mimostaveništní a vnitrostaveništní dopravy(rovněž přesuny), včetně naložení a složení,případně s uloženímViz : – Předpis S4 Železniční spodek. – Vzorové listy železničního spodku Ž2, Ž3, Ž5. – Technické kvalitativní podmínky staveb Státních drah, kap.1, 2, 3, 4, 5, 15, 24. | viz výkres č.8 Výstroj trati
25 | 926953R-sud-3 | VÝSTROJ TRATI SKLONOVÍK PLECHOVÝ, DODÁVKA, MONTÁŽ, OSAZENÍ VČ.UPEVŇOVACÍCH PRVKŮ | KUS | 2 |  |  |  | 0 |  | 0 |  | P | R | Popisy prací zahrnují veškerý materiál, výrobky a polotovary, včetně mimostaveništní a vnitrostaveništní dopravy(rovněž přesuny), včetně naložení a složení,případně s uloženímViz : – Předpis S4 Železniční spodek. – Vzorové listy železničního spodku Ž2, Ž3, Ž5. – Technické kvalitativní podmínky staveb Státních drah, kap.1, 2, 3, 4, 5, 15, 24. | viz výkres č.8 Výstroj trati
26 | 926953R-sud-4 | VÝSTROJ TRATI ŽELEZOBETONOVÝ HEKTOMETR, DODÁVKA, MONTÁŽ, OSAZENÍ VČ.UPEVŇOVACÍCH PRVKŮ | KUS | 3 |  |  |  | 0 |  | 0 |  | P | R | Popisy prací zahrnují veškerý materiál, výrobky a polotovary, včetně mimostaveništní a vnitrostaveništní dopravy(rovněž přesuny), včetně naložení a složení,případně s uloženímViz : – Předpis S4 Železniční spodek. – Vzorové listy železničního spodku Ž2, Ž3, Ž5. – Technické kvalitativní podmínky staveb Státních drah, kap.1, 2, 3, 4, 5, 15, 24. | viz výkres č.8 Výstroj trati
27 | 926953R-sud-5 | VÝSTROJ TRATI DODÁVKA A OSAZENÍ SLOUPKU OCEL VČ.VÝKOPU A ZŘÍZENÍ PATKY | KUS | 9 |  |  |  | 0 |  | 0 |  | P | R | Popisy prací zahrnují veškerý materiál, výrobky a polotovary, včetně mimostaveništní a vnitrostaveništní dopravy(rovněž přesuny), včetně naložení a složení,případně s uloženímViz : – Předpis S4 Železniční spodek. – Vzorové listy železničního spodku Ž2, Ž3, Ž5. – Technické kvalitativní podmínky staveb Státních drah, kap.1, 2, 3, 4, 5, 15, 24. | viz výkres č.8 Výstroj trati
28 | 965145-sud-5 | DEMONTÁŽE KOLEJOVÉHO LOŽE Z KAMENIVA ZTÍŽENÍ V TUNELU ODVOZ SUTI DO 40 KM | M3 | 560 |  |  |  | 0 |  | 0 |  | P | R | Popisy prací zahrnují veškerý materiál, výrobky a polotovary, včetně mimostaveništní a vnitrostaveništní dopravy(rovněž přesuny), včetně naložení a složení,případně s uloženímViz : – Předpis S4 Železniční spodek. – Vzorové listy železničního spodku Ž2, Ž3, Ž5. – Technické kvalitativní podmínky staveb Státních drah, kap.1, 2, 3, 4, 5, 15, 24. | viz příloha TZ
29 | 965115-sud-5 | DEMONTÁŽE KOLEJOVÉHO LOŽE Z KAMENIVA PO ROZEBRÁNÍ KOLEJE ODVOZ SUTI DO 40 KM | M3 | 1505 |  |  |  | 0 |  | 0 |  | P | R | Popisy prací zahrnují veškerý materiál, výrobky a polotovary, včetně mimostaveništní a vnitrostaveništní dopravy(rovněž přesuny), včetně naložení a složení,případně s uloženímViz : – Předpis S4 Železniční spodek. – Vzorové listy železničního spodku Ž2, Ž3, Ž5. – Technické kvalitativní podmínky staveb Státních drah, kap.1, 2, 3, 4, 5, 15, 24. | viz příloha TZ
30 | 965027 | DEMONTÁŽE OSTATNÍ VÝKONY ODDĚLENÁ MANIPULACE SE SUTÍ MANIPULACE, NALOŽENÍ, PŘELOŽENÍ | T | 4202 |  |  |  | 0 |  | 0 |  | P | SŽDC10 | Položka zahrnuje překládání a nakládání suti z kolejového lože | viz příloha TZ
31 | 965326-sud-5 | DEMONTÁŽE KOLEJE NA MOSTNICÍCH, BEZ ODSTRANĚNÍ MOSTNIC, ODVOZ DO 50 KM | M | 110 |  |  |  | 0 |  | 0 |  | P | R | Popisy prací zahrnují veškerý materiál, výrobky a polotovary, včetně mimostaveništní a vnitrostaveništní dopravy(rovněž přesuny), včetně naložení a složení,případně s uloženímViz : – Předpis S4 Železniční spodek. – Vzorové listy železničního spodku Ž2, Ž3, Ž5. – Technické kvalitativní podmínky staveb Státních drah, kap.1, 2, 3, 4, 5, 15, 24. | km 36.578-36.688
32 | 965326 | DEMONTÁŽE KOLEJE NA DŘEVĚNÝCH PRAŽCÍCH DO KOLEJOVÝCH POLÍ, DZ DO 20 KM, POKLADAČEM_DO SOUČÁSTÍ, ODVOZ DO 50 KM | M | 1116 |  |  |  | 0 |  | 0 |  | P | SŽDC10 | Popis činností : Demontáž koleje, resp. kolejového rozvětvení do kolejových polí nebo částíPoložka obsajuje : Uvolnění kolejového roštu z kolejového lože, odstranění kolejnicových propojek a uzemnění, rozpojení nebo rozřezání kolejového roštu resp. kolejového rozvětvení na kolejová pole nebo části, hrubé očištění, naložení kolejových polí nebo částí, jejich doprava na místo demontáže a jejich uložení, následná demontáž kolejových polí nebo kolejového rozvětvení na jednotlivé součástí, hrubé očištění zdemontovaných součástí a uložení na místo určené skládky. Položka zahrnuje i příplatky za ztížené podmínky vyskytující se při zřízení demontáži koleje (např. za překážky na straně koleje, práci v tunelu). Zařízení staveniště se předpokládá do 5 km od místa demontáže koleje. Položka zahrnuje náklady na dopravu demontovaného materiálu na určené místo. U kolejového rozvětvení se počítá jeho rozvinutá délka. | km 36,145-36,773 a km 37,053-37,391
Díl: | 990 | Poplatky za skládky | [9 empty] | SD
33 | 170508O | Štěrk čistý | T | 4202 |  |  |  | 0 |  | 0 |  | SP | Odpady | Položka zahrnuje všechny poplatky a platby za uložení daného materiálu na skládku | viz příloha TZ
34 | 170503O | Zemina čistá | T | 754.2 |  |  |  | 0 |  | 0 |  | SP | Odpady | Položka zahrnuje všechny poplatky a platby za uložení daného materiálu na skládku | 419*1,8=754,20
35 | 170204N | Pražce dřevěné | T | 147 |  |  |  | 0 |  | 0 |  | SP | Odpady | Položka zahrnuje všechny poplatky a platby za uložení daného materiálu na skládku | viz příloha TZ
36 | 070299N | Pryžové podložky | T | 0.62 |  |  |  | 0 |  | 0 |  | SP | Odpady | Položka zahrnuje všechny poplatky a platby za uložení daného materiálu na skládku | viz příloha TZ
37 | 170203N | PE podložky | T | 0.28 |  |  |  | 0 |  | 0 |  | SP | Odpady | Položka zahrnuje všechny poplatky a platby za uložení daného materiálu na skládku | viz příloha TZ

## SO 201.2
FORMULÁŘ 5 | [6 empty] | majitel HIM: | SŽDC |  | 0 |  | M2 | 0 | #DIV/0!
|  | SOUPIS PRACÍ | [7 empty] | Cena za objekt [Kč] |  | mj dle JKSO | počet mj | objektový ukazatel
Název stavby : |  | Rekonstrukce Harrachovského tunelu trati Liberec - Harrachov | [5 empty] | Číslo stavby
Název PS,SO : |  | Železniční spodek | Zatřídění objektu: (JKSO, JKPOV) |  |  |  |  | Číslo PS,SO | 201.2
Datum zpracování : | [7 empty] | Datum aktualizace :
Poř. číslo pol. | Číslo položky | Název položky | Měrná jednotka | Množství | Jednotková hmotnost | Celková hmotnost | CENA |  |  |  | Typ řádku | Kód datové základny | Technická specifikace | Výkaz výměr
[7 empty] | Dodávky |  | Montáže
[7 empty] | Jednotková | Celkem | Jednotková | Celkem
| 1 | 2 | 3 | 4 | 5 | 6 | 7 | 8 | 9 | 10 | 12 | 13 | 14 | 15
Díl: | 0 | Všeobecné konstrukce a práce
1 | r-položka | STAVENIŠTNÍ DRÁŽNÍ DOPRAVA pracovní vlak pro práce v zářezu, předpokládané využití vlaku 12 hod/den, na celou výluku (celkem 190N) | hod | 2280 |  |  |  | 0 |  | 0
2 | 02710a | POMOC PRÁCE ZŘÍZ NEBO ZAJIŠŤ OBJÍŽĎKY A PŘÍSTUP CESTY pronájem silničních panelů, zpevnění plochy silničními panely tl. 180 mm (žst. Harrachov), včetně položení a odstranění | m2 | 200 |  |  |  | 0 |  | 0 | speciální položka
3 | 014102.1 | POPLATKY ZA SKLÁDKU - VÝKOPOVÁ ZEMINA (170504 - ZEMINA A KAMENÍ NEUVEDENÉ POD ČÍSLEM 170503, FRAKCE NAD 50 cm) suť z trhacích prací (drenážní žebra) výpočet dle položky č.: 7 | t | 1952.0371 |  |  |  | 0 |  | 0
Díl: | 1 | Zemní práce
4 | 138612a | DOLAMOVÁNÍ HLOUB VYKOPÁVEK TŘ 7 S ODVOZEM DO 2 KM a) drenážní žebra - kompletní provedení prací s použitím trhavin (včetně vrtů pro nálože), b) úprava terénu nad drenážními žebry - kompletní provedení prací s použitím trhavin (včetně vrtů pro nálože, c) rozšíření pro zpevnění kraje rigolu betonovým trámem a příkop v patě skalního zářezu, v případě nutnosti železniční spodek, příkop v terénu nad zářezem, očištění skalní stěny od nebezpečných kamenných bloků, Výpočet: a) =423,14 m3 (+ rezerva 100% ) b) = 38,0 m3 (+ rezerva 10% => 3,8 m3) c) =123,128 m3 (+ rezerva 10% => 12,313 m3) Technické specifikace: - vodorovná a svislá doprava, přemístění, přeložení, manipulace s výkopkem, odvoz na meziskládku - kompletní provedení vykopávky nezapažené i zapažené - ošetření výkopiště po celou dobu práce v něm vč. klimatických opatření - ztížení pod vodou, v okolí výbušnin, ve stísněných prostorech a pod. - těžení po vrstvách, pásech a po jiných nutných částech (figurách) - těžení a rozpojování jednotlivých balvanů - vytahování a nošení výkopku - svahování a přesvah. svahů do konečného tvaru, výměna hornin v podloží a v pláni znehodnocené klimatickými vlivy - eventuelně nutné druhotné rozpojení odstřelené horniny - ruční vykopávky, odstranění kořenů a napadávek - úpravu, ochranu a očištění, stěn a svahů - třídění výkopku - veškeré pomocné konstrukce umožňující provedení vykopávky (příjezdy, sjezdy, nájezdy, lešení, podpěr. konstr., přemostění, zpevněné plochy, zakrytí a pod.) - jedná se o práce s použitím trhavin | m3 | 1023.516 |  |  |  | 0 |  | 0
5 | 12940 | ČIŠTĚNÍ RÁMOVÝCH A KLENBOVÝCH PROPUSTŮ OD NÁNOSŮ 2x propustek na příkopovém žlabu v zářezu Technická specifikace: vodorovná a svislá doprava, přemístění, přeložení, manipulace s výkopkem a uložení na meziskládku (bez poplatku) | m3 | 10 |  |  |  | 0 |  | 0
6 | 112212 | ODSTRANĚNÍ PAŘEZŮ D DO 0,5M, ODVOZ DO 2KM odstranění stávajících pařezů, křovin a náletových dřevin nad korunou zářezu Technická specifikace: Odstranění pařezů se měří v [ks] vytrhaných nebo vykopaných pařezů a zahrnuje zejména: - vytrhání nebo vykopání pařezů - veškeré zemní práce spojené s odstraněním pařezů - dopravu a uložení pařezů | ks | 25 |  |  |  | 0 |  | 0
7 | 12930 | ČIŠTĚNÍ PŘÍKOPŮ OD NÁNOSŮ čištění stávajícího nezpevněného příkopu nad zářezem (vedle turistické stezky), čištění stávajícího částečně zpevněného příkopu na levé straně trati a nezpevněného příkopu na pravé straně trati příkop nad zářezem: 102.1m*0.6m*0.6m*0.5redukce=18.378 m3 příkop v patě zářezu: levá strana: 234.53m*1.5m*0.5m*0.4redukce=70.359m3 pravá strana: 234.53m*1.5m*0.5m*0.4redukce=70.359m3 Technická specifikace: - vodorovná a svislá doprava, přemístění, přeložení, manipulace s výkopkem a uložení na meziskládku (bez poplatku) | m3 | 159.096 |  |  |  | 0 |  | 0
8 | 161218 | VODOROVNÉ PŘEMÍSTĚNÍ RUBANINY NA POVRCHU DO 20 KM naložení a doprava veškerých vybouraných a odtěžených hmot z meziskládky na definitivní skládku výpočet z položek č.: 3. 4. 5. 6. 22 Technická specifikace: Zahrnuje vodorovné přemístění, dopravu, přeložení a manipulaci s rubaninou na povrchu (včetně rubaniny z nezaviněného nadvýrubu) na skládku do 20km; - vodorovné přemístění suti z vybouraných konstrukcí a vybouraných hmot na povrchu; - potřebnou mechanizaci; - měří se v „m3“ v rostlém (nerozpojeném) objemu rubaniny | m3 | 1220.0232 |  |  |  | 0 |  | 0
9 | 161219 | VODOROVNÉ PŘEMÍSTĚNÍ RUBANINY NA POVRCHU PŘÍPLATEK ZA DALŠÍ 1 KM naložení a doprava veškerých vybouraných a odtěžených hmot z meziskládky na definitivní skládku, celkem 23 km (43-20=23 KM) Výpočet: =23*položka č. 7 Technická specifikace: příplatek obsahuje náklady na vodorovné přemístění rubaniny na povrcvhu nad 20km za každý další km; - potřebnou mechanizaci; - měří se v „m3“ v rostlém (nerozpojeném) objemu rubaniny | m3 | 28060.5336 |  |  |  | 0 |  | 0
Díl: | 2 | Zvláštní zakládání
10 | 263315 | VRTY PRO SVORNÍKY A KOTVY V PODZEMÍ DO 12M TŘ III D DO 50MM kotvení případných geologických poruch (včetně rezervy 100% ) Výpočet: =(130ks*6m)*2 Technická specifikace: položka vrty v podzemí délky do 12m pro zajištění výrubu svorníky, kotvami (mimo kotev samozávrtných) a mikropilotami zahrnují kromě vlastního vrtu všechny potřebné pomocné práce a konstrukce (spotřeba vody při vrtání s vodním výplachem, vyčištění vrtu stlačeným vzduchem, lešení a pracovní plošiny a pod.). Polohu vrtů, jejich průměr, délku, případné vrtání s výpažnicí a její specifikaci určuje projekt. | m | 1560 |  |  |  | 0 |  | 0
11 | 263316 | VRTY PRO ODVODNĚNÍ V PODZEMÍ DO 12M TŘ III D DO 80MM odlehčovací vrty Ø60 v drenážních žebrech Výpočet: =165ks*3m Technická specifikace: položka vrty v podzemí délky do 12m pro odvodnění horninového masivu zahrnují kromě vlastního vrtu všechny potřebné pomocné práce a konstrukce (spotřeba vody při vrtání s vodním výplachem, vyčištění vrtu stlačeným vzduchem, lešení a pracovní plošiny a pod.). Polohu vrtů, jejich průměr, délku, případné vrtání s výpažnicí a její specifikaci určuje projekt. | m | 495 |  |  |  | 0 |  | 0
12 | 286364 | KOTVY SAMOZÁVRTNÉ V PODZEMÍ DL DO 8M ÚNOS DO 200KN kotvení případných geologických poruch v zářezu, bez technologického přesahu pro zakotvení (aktivaci), kompletní provedení trvalých kotev z kompozitu včetně chemické injektáže, (včetně rezervy 100% ) Výpočet: =130ks*2 Technická specifikace: Zahrnuje kompletní dodávku kotvy délky od 7,01m do 8,0m a únosnosti do 200kN včetně příslušenství (podložky, matice, vrtací korunky a pod.), podle požadavků a popisu uvedených v dokumentci pro zadání stavby; - součástí je kompletní osazení kotvy v podzemí, které zahrnuje všechny operace podle technologického předpisu výrobce nutné pro řádné osazení a aktivaci včetně všech pomocných mechanizmů, přípravků a hmot; - součástí ceny je také vrtání svorníku včetně potřebné mechanizace; - průkazné a kontrolní zkoušky kotev; - druh, délku, rozmístění a rozsah zkoušek určuje zadávací dokumentace. | ks | 260 |  |  |  | 0 |  | 0
13 | 261512 | VRTY PRO KOTVENÍ A INJEKTÁŽ TŘ V NA POVRCHU D DO 16MM vrty pro kotevní trny zpevnění kraje rigolu betonovým trámem v zářezu na levé straně koleje, vrty pro kotevní trny příkopu nad zářezem, vrty do horniny délky minimálně 200 mm Výpočet: v patě zářezu: 939ks*0.2m=187.8m nad zářezem: 408ks*0.2=81.6m Technická specifikace: přemístění, montáž a demontáž vrtných souprav svislou dopravu odpadu z vrtu vodorovnou dopravu odpadu na meziskládku | m | 269.4 |  |  |  | 0 |  | 0
14 | 28536a | KOTVENÍ KOMPLETNÍ NA POVRCHU Z KOMPOZITNÍ VÝZTUŽE kotevní trny zpevnění kraje rigolu betonovým trámem v zářezu na levé straně koleje, kotevní trny příkopu nad zářezem, trny Ø8 zalepené do vrtu (chemická kotva), délka trnů 300 mm Výpočet: =939ks+408ks Technická specifikace: položka zahrnuje dodávku předepsané kotvy, její osazení do vrtu, zainjektování, nezahrnuje vrty | ks | 1347 |  |  |  | 0 |  | 0
Díl: | 4 | Vodorovné konstrukce
15 | 417325b | ZPEVNĚNÍ PŘÍKOPU Z BETONU C30/37 XC4 XF3 S PŘÍDAVKEM PP VLÁKEN beton v odvodňovacím příkopu nad zářezem vykázána rezerva betonu na nerovnosti terénu / horninového masivu (30%) Výpočet: =102.1m*0.19m2*1.3 Technická specifikace: - dodání čerstvého betonu (betonové směsi) požadované kvality, jeho uložení do požadovaného tvaru, konzistenci čerstvého betonu a způsobu hutnění, ošetření a ochranu betonu, - zhotovení nepropustného, mrazuvzdorného betonu a betonu požadované trvanlivosti a vlastností, - užití potřebných přísad a technologií výroby betonu, - zřízení pracovních a dilatačních spar, včetně potřebných úprav, výplně, vložek, opracování, očištění a ošetření, - bednění požadovaných konstr. (i ztracené) s úpravou dle požadované kvality povrchu betonu, včetně odbedňovacích a odskružovacích prostředků, - uložení čerstvého betonu, doplňkových konstr., vč. požadovaných otvorů, ochranných a bezpečnostních opatření a základů těchto konstrukcí a lešení, - vytvoření kotevních čel, kapes, nálitků, a sedel, - zřízení všech požadovaných otvorů, kapes, výklenků, prostupů, dutin, drážek a pod., vč. ztížení práce a úprav kolem nich, - upevnění kotevních prvků a doplňkových konstrukcí, - nátěry zabraňující soudržnost betonu a bednění, - výplň, těsnění a tmelení spar a spojů, | m3 | 25.2187 |  |  |  | 0 |  | 0
16 | 451521 | VÝPLŇ VRSTVY Z KAMENIVA DRCENÉHO, INDEX ZHUTNĚNÍ Id DO 0,7 podkladní vrstva ze štěrkodrti pod kolejovým ložem vykázána rezerva kameniva na nerovnosti terénu / horninového masivu (50%) Výpočet: =(0.1m*869m*4.3m)*1.5 Technická specifikace: položka zahrnuje veškerý materiál, výrobky a polotovary, včetně mimostaveništní a vnitrostaveništní dopravy (rovněž přesuny), včetně naložení a složení, případně s uložením. | m3 | 560.286 |  |  |  | 0 |  | 0
17 | 417325a | ZTUŽUJÍCÍ PÁSY Z BETONU C30/37 XC4 XF3 S PŘÍDAVKEM PP VLÁKEN zpevnění kraje rigolu trámem z betonu v zářezu vlevo od koleje, včetně bednění a odbednění, ošetření pracovních spár, apod. vykázána rezerva betonu na nerovnosti terénu / horninového masivu (30%) Výpočet: =1.3*(30mdl.*0.3mš.*0.5mv.+27.1m*0.3m*0.35m+39.3m*0.3m*0.45m+97.9m*0.3m*0.45m+40.3m*0.3m*0.72m) Technická specifikace: - dodání čerstvého betonu (betonové směsi) požadované kvality, jeho uložení do požadovaného tvaru, konzistenci čerstvého betonu a způsobu hutnění, ošetření a ochranu betonu, - zhotovení nepropustného, mrazuvzdorného betonu a betonu požadované trvanlivosti a vlastností, - užití potřebných přísad a technologií výroby betonu, - zřízení pracovních a dilatačních spar, včetně potřebných úprav, výplně, vložek, opracování, očištění a ošetření, - bednění požadovaných konstr. (i ztracené) s úpravou dle požadované kvality povrchu betonu, včetně odbedňovacích a odskružovacích prostředků, - uložení čerstvého betonu, doplňkových konstr., vč. požadovaných otvorů, ochranných a bezpečnostních opatření a základů těchto konstrukcí a lešení, - vytvoření kotevních čel, kapes, nálitků, a sedel, - zřízení všech požadovaných otvorů, kapes, výklenků, prostupů, dutin, drážek a pod., vč. ztížení práce a úprav kolem nich, - upevnění kotevních prvků a doplňkových konstrukcí, - nátěry zabraňující soudržnost betonu a bednění, - výplň, těsnění a tmelení spar a spojů, | m3 | 44.944 |  |  |  | 0 |  | 0
Díl: | 5 | Komunikace
18 | 58302 pronájem | KRYT ZE SILNIČ DÍLCŮ (PANELŮ) TL 180MM ochrana kolejového roštu proti poškození na celé délce zářezu Výpočet: =135m*4m Technická specifikace: - dodání dílců v požadované kvalitě, dodání materiálu pro předepsané lože v tloušťce předepsané dokumentací a pro předepsanou výplň spar - očištění podkladu - uložení dílců - zřízení vrstvy bez rozlišení šířky, pokládání vrstvy po etapách - úpravu napojení, odvodňovacích proužků, odvodňovačů, vpustí, šachet a pod., - nezahrnuje postřiky, nátěry - nezahrnuje těsnění podél obrubníků, dilatačních zařízení, odvodňovacích proužků, odvodňovačů, vpustí, šachet a pod. | m2 | 540 | [5 empty] | 0
Díl: | 6 | Úpravy povrchů, podlahy, výplně otvorů
19 | 626121 | REPROFIL PODHL, SVIS PLOCH SANAČ MALTOU DVOUVRST TL DO 40MM lokální opravy příkopové zídky - patní příkop v zářezu, uvažováno 20% plochy, kompletní provedení reprofilace (adhezní můstek nebo jiná úprava povrchu, hrubá a jemná reprofilace), výplň odvodňovacích otvorů Výpočet: =0.2*(1.1m*(30m+39.3m+40.3m)) Technická specifikace: dodávku veškerého materiálu potřebného pro předepsanou úpravu v předepsané kvalitě, nutné vyspravení podkladu, případně zatření spar, položení vrstvy v předepsané tloušťce, potřebná lešení a podpěrné konstrukce | m2 | 24.112 |  |  |  | 0 |  | 0
Díl: | 7 | Přidružená stavební výroba
20 | 711509a | OCHRANA KOLEJOVÉHO LOŽE ochrana kolejového roštu proti poškození na celé délce zářezu, pod panely bude položena geotextilie minimálně 100 g/m2 Výpočet: =135m*7m Technická specifikace: - dodání předepsaného ochranného materiálu - položení, odstranění | m2 | 945 |  |  |  | 0 |  | 0
21 | 711509b | OCHRANA ODVODŇOVACÍHO PŘÍKOPU PROTI ZANESENÍ separační geotextilie min. 400 g/m2 Technická specifikace: - dodání předepsaného ochranného materiálu - položení, odstranění | m2 | 708 |  |  |  | 0 |  | 0
Díl: | 8 | Trubní vedení
22 | 875262 | POTRUBÍ DREN Z TRUB PLAST DN DO 80MM DĚROVANÝCH vystrojení odvodňovacích vrtů v drenážních žebrech částečně perforovanými (220˚) trubkami DN 40, na konci zaslepenými, výpažnice bude osazena do 50% odvodňovacích vrtů Výpočet: =položka č.10 / 2 Technická specifikace: položky pro zhotovení potrubí platí bez ohledu na sklon - dodání veškerého trubního a pomocného materiálu (trouby, trubky, tvarovky, spojovací a těsnící materiál a pod.), podpěrných, závěsných a upevňovacích prvků, včetně potřebných úprav - položky platí pro práce prováděné v prostoru zapaženém i nezapaženém a i v kolektorech, chráničkách | m | 247.5 |  |  |  | 0 |  | 0
Díl: | 9 | Ostatní konstrukce a práce
23 | 938544 | OČIŠTĚNÍ BETON KONSTR OTRYSKÁNÍM ABRAZIVNÍM VODNÍM PAPRSKEM otryskání patní příkopové zídky, včetně naložení a odvozu odpadlého materiálu z tryskání na meziskládku Výpočet: =položka č.18*5 položka zahrnuje očištění předepsaným způsobem včetně odklizení vzniklého odpadu a odvozu na mezideponii | m2 | 120.56 |  |  |  | 0 |  | 0

## SO 301
FORMULÁŘ 5 | [6 empty] | majitel HIM: | SŽDC |  | 0 |  | M2 | 0 | #DIV/0!
|  | SOUPIS PRACÍ | [7 empty] | Cena za objekt [Kč] |  | mj dle JKSO | počet mj | objektový ukazatel
Název stavby : |  | Rekonstrukce Harrachovského tunelu trati Liberec - Harrachov | [5 empty] | Číslo stavby
Název PS,SO : |  | Přeložka kabelu SŽDC | Zatřídění objektu: (JKSO, JKPOV) |  |  |  |  | Číslo PS,SO | 301
Datum zpracování : | [7 empty] | Datum aktualizace :
Poř. číslo pol. | Číslo položky | Název položky | Měrná jednotka | Množství | Jednotková hmotnost | Celková hmotnost | CENA |  |  |  | Typ řádku | Kód datové základny | Technická specifikace | Výkaz výměr
[7 empty] | Dodávky |  | Montáže
[7 empty] | Jednotková | Celkem | Jednotková | Celkem
| 1 | 2 | 3 | 4 | 5 | 6 | 7 | 8 | 9 | 10 | 12 | 13 | 14 | 15
Díl: | 1 | Zemní práce
provizorní část
1 |  | vytýčení , vyhledání trasy stávajícího kabelu | HZS | 3 |  |  |  | 0 |  | 0
2 |  | odkopání kabelu na vstupu do kabelového objektu žkm 36,100 | ks | 1 |  |  |  | 0 |  | 0
definitivní část
3 |  | výkop kabelové rýhy 30x30cm zemina 5 (včetně úpravy lože pro pokládku žlabů) | m | 2500 |  |  |  | 0 |  | 0
4 |  | pokládka plastových žlabů na rozhraní štěrku a zeminy včetně deskování | m | 2500 |  |  |  | 0 |  | 0
5 |  | zásyp (zahrnutí) žlabové trasy | m | 2500 |  |  |  | 0 |  | 0
6 |  | překop kolejového tělesa, (komplet s hutněním a záhozem) | m | 5 |  |  |  | 0 |  | 0
Díl: | 2 | Montáž a demontáž zařízení
provizorní část
7 |  | demontáž pokládky stávajícího kabelu na přístupných místech | m | 2000 |  |  |  | 0 |  | 0
8 |  | likvidace do šrotu | příípad | 1 |  |  |  | 0 |  | 0
9 |  | demontáž zapojení konce v rozvaděči | ks | 1 |  |  |  | 0 |  | 0
10 |  | demontáž kabelového zakončení v žst Harrachov | ks | 1 |  |  |  | 0 |  | 0
definitivní část
11 |  | pokladka 5XN0,8 | m | 2300 |  |  |  | 0 |  | 0
12 |  | zatažení 5XN do ochranné HDPE na mostě a v tunelu | m | 500 |  |  |  | 0 |  | 0
13 |  | pokládka HDPE 40/33 černá s oranžovým pruhem | m | 2300 |  |  |  | 0 |  | 0
14 |  | pokládka 2x HDPE 40/33 černá a černá s o.p. na most a do tunelu (včetně uchycení do konstrukce) | m | 1000 |  |  |  | 0 |  | 0
15 |  | kabelové spojky na metalickém kabelu včetně číslování | ks | 3 |  |  |  | 0 |  | 0
16 |  | spojky Plasson na HDPE | ks | 6 |  |  |  | 0 |  | 0
17 |  | kabelová zakončení na metalickém kabelu 5XN | ks | 2 |  |  |  | 0 |  | 0
18 |  | tlakování a kalibrace včetně protokolu | m | 2800 |  |  |  | 0 |  | 0
19 |  | uzavření konců HDPE 40/33 černá s oranžovým pruhem | ks | 2 |  |  |  | 0 |  | 0
20 |  | ss kontrolní měření metalického kabelu po montáži | čt | 5 |  |  |  | 0 |  | 0
21 |  | pokládka vrapované roury napříč kolejovým tělesem | m | 5 |  |  |  | 0 |  | 0
Díl: | 3 | Dodávka materiálu
|  | definitivní část | [7 empty] | 0
22 |  | kabelové žlaby 10x10x120 (typ Transforms) s krycí deskou | ks | 2084 |  |  |  | 0 |  | 0
23 |  | metalický kabel TCEPKPFLEY 5XN0,8 | m | 2850 |  |  |  | 0 |  | 0
24 |  | ochranná HDPE 40/33 černá s oranžovým pruhem | m | 2850 |  |  |  | 0 |  | 0
25 |  | ochranná HDPE 40/33 černá s lankem | m | 500 |  |  |  | 0 |  | 0
26 |  | kabelová spojka XAGA 500-43/8-300 | ks | 3 |  |  |  | 0 |  | 0
27 |  | spojka pro HDPE - plasson 40/33 | ks | 1 |  |  |  | 0 |  | 0
28 |  | smrštitelná koncovka HDPE s ventilkem | ks | 2 |  |  |  | 0 |  | 0
29 |  | LSA zakončení na dvou koncích metalického kabel 5XN (držák, zázezové lišty 10P, ) | případ | 2 |  |  |  | 0 |  | 0
30 |  | drobný spotřební a montážní materiál | stavba | 1 |  |  |  | 0 |  | 0
31 |  | vrapovaná roura 160/137 | m | 5 |  |  |  | 0 |  | 0
Díl: | 4 | Ostatní výkony na stavbě
definitivní část
32 |  | montážní administrativa a příprava | případ | 1 |  |  |  | 0 |  | 0
33 |  | tvorba servisní dokumentace Kořenov - Harachov (kompletace 3paré) | HZS | 40 |  |  |  | 0 |  | 0
34 |  | přepravní náklady a manipulace s materiálem | stavba | 1 |  |  |  | 0 |  | 0