## formulář 5 -pol.rozp
FORMULÁŘ 5 | [6 empty] | majitel HIM: | SŽDC |  | 0 |  | m | 168 | 0 | majitel, cena | SŽDC | ČD | OSTATNÍ
|  | SOUPIS PRACÍ | [7 empty] | Cena za objekt [Kč] |  | mj dle JKSO | počet mj | objektový ukazatel
Název stavby : |  | Zvýšení trakčního výkonu TNS Chomutov | [5 empty] | Číslo stavby | 3503-1 | [5 empty] | hlavičky stavby
Název PS,SO : |  | SO 162 TNS Chomutov, likvidace dešťových vod | Zatřídění objektu : (JKSO, JKPOV) | 827 29 |  |  |  | Číslo PS,SO | SO 162 | [5 empty] | hlavičky objektu
Datum zpracování : |  | 2013-11-20 | [5 empty] | Datum aktualizace : | [6 empty] | hlavičky datumů
Poř. | [6 empty] | C E N A |  |  |  | typ řádku | kód datové základny | Technická specifikace | Výkaz výměr | nadpisy sloupců
číslo | Číslo |  | měrná |  | jednotková | Celková | dodávky |  | montáže | [5 empty] | nadpisy sloupců
pol. | položky | Název položky | jednotka | množství | hmotnost | hmotnost | jednotková | celkem | jednotková | celkem |  |  |  |  | nadpisy sloupců
0 | 1 | 2 | 3 | 4 | 5 | 6 | 7 | 8 | 9 | 10 | 12 | 13 | 14 | 15 | nadpisy sloupců
řádek s filtry
Díl: | 7211 | Likvidace dešťových vod | [8 empty] | SD
1 | R7211-101 | Zemní práce | m3 | 220.8 |  | 0 |  | 0 |  | 0 | P | R | Výkop, zásyp, odvoz přebytečného materiálu včetně poplatků, manipulace se zeminou pažení | 83,0*1,0*1,65=137,0 (58,1+26,5)*0,6*1,65=83,8
2 | R7211-102 | Obsypy | m3 | 84.4 |  | 0 |  | 0 |  | 0 | P | R | Dodávka štěrkopísku, doprava a obsypání potrubí | podsyp 83,0*1,0*0,15=12,5 (58,1+26,5)*0,6*0,15=7,6 obsyp 83,0*1,0*0,5=41,5 (58,1+26,5)*0,6*0,45=22,8
3 | R7211-103 | Potrubí PVC KG 160 SN8 | m | 84.6 |  | 0 |  | 0 |  | 0 | P | R | Dodávka a montáž potrubí, těsnění zkoušky | 58,1+26,5=84,6
4 | R7211-104 | Potrubí PVC KG 200 SN8 | m | 83 |  | 0 |  | 0 |  | 0 | P | R | Dodávka a montáž potrubí, těsnění zkoušky | 54,8+28,2=83,0
5 | R7211-105 | Šachta DN 1000 | kus | 5 |  | 0 |  | 0 |  | 0 | P | R | montáž a dodávka skruží dno prefabrikované poklop litina D400
6 | R7211-106 | Opravy stávajících šachet | kus | 6 |  | 0 |  | 0 |  | 0 | P | R | Oprava šachty, osazení nové přech.skruže a poklopu litina D400 + vyčištění
7 | R7211-107 | Uliční vpusti | kus | 10 |  | 0 |  | 0 |  | 0 | P | R | Dodávka a montáž vpusti prefabrikované z betonových dílců s těžkou mříží s nálevkou a s košem na bahno
8 | R7211-108 | Lapače střešních splaveni | kus | 4 |  | 0 |  | 0 |  | 0 | P | R | Osazení a dodávka litinových lapačů střešnich splavenin včetně dopojení a betonových bloků.
9 | R7211-109 | Čerpání vody | kpl | 1 |  | 0 |  | 0 |  | 0 | P | R | Odčerpání spodní vody při realizaci dešťové kanalizace
10 | R7211-110 | Příplatek za napojení nových přípojek do stávajících šachet | kus | 2 |  | 0 |  | 0 |  | 0 | P | R | Vyříznutí otvoru + zakotvení potrubí bet.bločkem
11 | R7211-111 | Kompletační a dokončovací práce | kpl | 1 |  | 0 |  | 0 |  | 0 | P | R
[6 empty] | 0 |  | 0 |  | 0
S | Celkem za 7211 | Likvidace dešťových vod |  |  |  | 0 |  | 0 |  | 0
Note on A7: § 6a
Note on B7: § 6b 1.část
Note on C2: § 3
Note on C7: § 6c 1.část
Note on D4: § 2 v případě jiné klasifikace upravit údaj v závorce, např. (CZ-CC)
Note on D7: § 6d
Note on E7: § 6e
Note on N6: § 6b 2.část
Note on O6: § 6c 2.část
Note on P6: § 6f § 7
Note on U2: jiri.zakravsky: tools PSSOzzzzzz propertites Protection Lock "2*4"
Součet za Díl
Zaokrouhlit množství