## formulář 5 -pol.rozp
FORMULÁŘ 5 | [6 empty] | majitel HIM: | SŽDC |  | 0 |  | m | 1 | 0 | majitel, cena | SŽDC | ČD | OSTATNÍ
|  | SOUPIS PRACÍ | [7 empty] | Cena za objekt [Kč] |  | mj dle JKSO | počet mj | objektový ukazatel
Název stavby : |  | Zvýšení trakčního výkonu TNS, TNS Most | [5 empty] | Číslo stavby | [6 empty] | hlavičky stavby
Název PS,SO : |  | TNS Most, EZS | Zatřídění objektu : (JKSO, JKPOV) | 824 13 |  |  |  | Číslo PS,SO | PS 220 | [5 empty] | hlavičky objektu
Datum zpracování : |  | 2013-11-08 | [5 empty] | Datum aktualizace : |  | 2013-11-08 |  |  |  |  | hlavičky datumů
Poř. | [6 empty] | C E N A |  |  |  | typ řádku | kód datové základny | Technická specifikace | Výkaz výměr | nadpisy sloupců
číslo | Číslo |  | měrná |  | jednotková | Celková | dodávky |  | montáže | [5 empty] | nadpisy sloupců
pol. | položky | Název položky | jednotka | množství | hmotnost | hmotnost | jednotková | celkem | jednotková | celkem |  |  |  |  | nadpisy sloupců
0 | 1 | 2 | 3 | 4 | 5 | 6 | 7 | 8 | 9 | 10 | 12 | 13 | 14 | 15 | nadpisy sloupců
řádek s filtry
Díl: | 01 | TNS Most, EZS
1 | 701DBC | Průraz zdivem v cihlové zdi tl. 30 - 60cm | kus | 4 |  | 0 |  | 0 |  | 0 | SP | SŽDC | Položka obsahuje: Proražení otvoru zdivem o průřezu od 0,01 do 0,025m2. Úprava a začištění omítky. Dále obsahuje cenu za pom. mechanismy včetně všech ostatních vedlejších nákladů. | 1: 4; viz textová a výkresová část projektové dokumentace - příloha č.2 a koordinační situace
2 | 744DEA | Proudový chránič s nadproudovou ochranou dvoupólový do 10A, 30mA (10kA), AC | kus | 1 |  | 0 |  | 0 |  | 0 | SP | SŽDC | Položka obsahuje : Dodávku a montáž přístroje do skříně nebo rozvaděče včetně dovozu a manipulace s ním. Dále obsahuje cenu za pom. mechanismy včetně všech ostatních vedlejších nákladů | 2: 1; viz textová a výkresová část projektové dokumentace - příloha č.2 a koordinační situace
3 | 75H1AC | Dodávka - Elektroinstalační krabice s víčkem do 150 x 150 x 77 mm | kus | 8 |  | 0 |  | 0 |  | 0 | P | SŽDC10_10 | Dodání elektroinstalačních krabic podle typu od výrobců; elektroinstalační krabice se měří v kusech; položka obsahuje cenu dodání elektroinstalační krabice včetně nákladů na dopravu do staveništního skladu. | 3: 8; viz textová a výkresová část projektové dokumentace - příloha č.2 a koordinační situace
4 | 75H2AC | Montáž (dem.) - Elektroinstalační krabice hranatá do 150 x 150 mm pod omítku | kus | 8 |  | 0 |  | 0 |  | 0 | P | SŽDC10_10 | Položka obsahuje: Kompletní montáž (demontáž pro další využití) elektroinstalační krabice: rozměření, připravení otvoru ve zdi, usazení, zpravení, bez montáže (zaústění) vodičů. Včetně ceny pomocného materiálu. Dále obsahuje cenu za pom. mechanismy včetně všech ostatních vedlejších nákladů, včetně dopravy ze staveništního skladu k místu montáže (nebo z místa demontáže do stav.skladu). | 4: 8; viz textová a výkresová část projektové dokumentace - příloha č.2 a koordinační situace
5 | 75H115 | Vnitřní vedení, rozvody uložení kabelu sdělovací vnitřní do 10 p do lišty | m | 100 |  | 0 |  | 0 |  | 0 | SP | SŽDC | Práce spojené s uložením specifikovaného kabelu specifikovaným způsobemPráce se měří v délce kabelu udané v metrechPoložka obsahuje veškeré potřebné mechanizmy, včetně obsluhy, náklady na mzdy a přibližné (průměrné) náklady na pořízení potřebných materiálů. | 5: 100; viz textová a výkresová část projektové dokumentace - příloha č.2 a koordinační situace
6 | 5M840R | Vnitřní vedení, rozvody dodávka kabelu či vodiče silového o přůřezu vodiče 1,5 mm2 | m | 40 |  | 0 |  | 0 |  | 0 | SP | R-208 | Dodávka a montáž dle textace položky. | 6: 40; viz textová a výkresová část projektové dokumentace - příloha č.2 a koordinační situace
7 | 75J8BB | Dodávka - Datový převodník RS485 / jednovidové opt. vlákno 9 / 125 SC pro EPS, EZS, ASHS | kus | 2 |  | 0 |  | 0 |  | 0 | P | SŽDC10_10 | Dodávka datového převodníku RS485 / jednovidové opt. vlákno 9 / 125 SC pro EPS, EZS, ASHS dle specifikace výrobce. včetně příslušenství a dokumentace. Položka zahrnuje náklady na dopravu do staveništního skladu. | 7: 2; viz textová a výkresová část projektové dokumentace - příloha č.2 a koordinační situace
8 | 75J8EB | Montáž (dem.) - Převodník na optický kabel pro EPS, EZS, ASHS | kus | 2 |  | 0 |  | 0 |  | 0 | P | SŽDC10_10 | Kompletní montáž (demontáž pro další využití) převodníku na optický kabel pro EPS, EZS, ASHS včetně příslušenství. Položka obsahuje mechanické umístění převodníku OK, jeho upevnění, připojení na připravené napájení a propojení na připravené rozvody. Dále základní nastavení parametrů zařízení a ověření jeho funkčnosti. Položka obsahuje dopravu ze staveništního skladu na staveniště (nebo z místa demontáže do staveništního skladu), cenu za pomocné mechanismy včetně všech ostatních vedlejších nákladů. | 8: 2; viz textová a výkresová část projektové dokumentace - příloha č.2 a koordinační situace
9 | 75H211 | Vnitřní vedení, rozvody dodávka kabelu sdělovacÍ, vnitřní instalace průměr 0,5mm | kmpár | 2 |  | 0 |  | 0 |  | 0 | SP | SŽDC | Kvantifikační ukazatel pro zevrubné stanovení ceny za specifikovaný kabel (nenahrazuje specifikaci materiálu) Kumulovaná hodnota která udává sumu dvoudrátového (páro | 9: 2; viz textová a výkresová část projektové dokumentace - příloha č.2 a koordinační situace
10 | 643135 | Vnitřní vedení, rozvody uložení kabelu návěstní, silový do lišty | m | 40 |  | 0 |  | 0 |  | 0 | SP | SŽDC | Práce spojené s uložením specifikovaného kabelu specifikovaným způsobem. Práce se měří v délce kabelu udané v metrech. Položka obsahuje veškeré potřebné mechanizmy, včetně obsluhy, náklady na mzdy a přibližné (průměrné) náklady na pořízení potřebných materiálů. | 10: 40; viz textová a výkresová část projektové dokumentace - příloha č.2 a koordinační situace
11 | 75M211R | Signalizační zařízení zabezpečovací ústředna EZS | kus | 1 |  | 0 |  | 0 |  | 0 | SP | R-208 | Dodávka a montáž bloku dle specifikace Dodávka a montáž se měří v kusechPoložka obsahuje veškeré potřebné náklady měřicí přístroje, mzdy a náklady na pořízení potřebných dílů a materiálů. | 11: 1; viz textová a výkresová část projektové dokumentace - příloha č.2 a koordinační situace
12 | 75J6AH | Dodávka - Ovládací a programovací LCD klávesnice, 2 řádkový displej, 16 znaků na řádek, česká verze, základní, včetně čtečky | kus | 3 |  | 0 |  | 0 |  | 0 | P | SŽDC10_10 | Dodávka ovládací a programovací LCD klávesnice dle specifikace výrobce. včetně příslušenství a dokumentace. Položka zahrnuje náklady na dopravu do staveništního skladu. | 12: 3; viz textová a výkresová část projektové dokumentace - příloha č.2 a koordinační situace
13 | 75J6EE | Montáž (dem.) - Ovládací a programovací klávesnice pro EZS | kus | 3 |  | 0 |  | 0 |  | 0 | P | SŽDC10_10 | Kompletní montáž (demontáž pro další využití) ovládací a programovací klávesnice včetně příslušenství. Položka obsahuje mechanické umístění ovládací a programovací klávesnice, její upevnění, připojení na připravené rozvody EZS. Dále základní nastavení parametrů zařízení a ověření jeho funkčnosti. Položka obsahuje dopravu ze staveništního skladu na staveniště (nebo z místa demontáže do staveništního skladu), cenu za pomocné mechanismy včetně všech ostatních vedlejších nákladů. | 13: 3; viz textová a výkresová část projektové dokumentace - příloha č.2 a koordinační situace
14 | 75M241 | Signalizační zařízení zabezpečovací čidlo kontaktní | kus | 50 |  | 0 |  | 0 |  | 0 | SP | SŽDC | Dodávka a montáž bloku dle specifikaceDodávka a montáž se měří v kusechPoložka obsahuje veškeré potřebné náklady měřicí přístroje, mzdy a náklady na pořízení potřebných dílů a materiálů. | 14: 50; viz textová a výkresová část projektové dokumentace - příloha č.2 a koordinační situace
15 | 75M242 | Signalizační zařízení zabezpečovací čidlo infra | kus | 20 |  | 0 |  | 0 |  | 0 | SP | SŽDC | Dodávka a montáž bloku dle specifikaceDodávka a montáž se měří v kusechPoložka obsahuje veškeré potřebné náklady měřicí přístroje, mzdy a náklady na pořízení potřebných dílů a materiálů. | 15: 20; viz textová a výkresová část projektové dokumentace - příloha č.2 a koordinační situace
16 | 75M140 | Signalizační zařízení požární čidlo požární | kus | 4 |  | 0 |  | 0 |  | 0 | SP | SŽDC | Dodávka a montáž bloku dle specifikace. Dodávka a montáž se měří v kusech. Položka obsahuje veškeré potřebné náklady měřicí přístroje, mzdy a náklady na pořízení potřebných dílů a materiálů. | 16: 4; viz textová a výkresová část projektové dokumentace - příloha č.2 a koordinační situace
17 | 75J6AK | Dodávka - Koncentrátor 8 zón + 4 PGM výstupy se sabotážním kontaktem, v plastovém krytu | kus | 4 |  | 0 |  | 0 |  | 0 | P | SŽDC10_10 | Dodávka koncentrátoru v plastovém krytu dle specifikace výrobce. včetně příslušenství a dokumentace. Položka zahrnuje náklady na dopravu do staveništního skladu. | 17: 4; viz textová a výkresová část projektové dokumentace - příloha č.2 a koordinační situace
18 | 75J6EH | Montáž (dem.) - Koncentrátor pro EZS | kus | 4 |  | 0 |  | 0 |  | 0 | P | SŽDC10_10 | Kompletní montáž (demontáž pro další využití) koncentrátoru včetně příslušenství. Položka obsahuje mechanické umístění koncentrátoru, jeho upevnění, připojení na připravené rozvody EZS. Dále základní nastavení parametrů zařízení a ověření jeho funkčnosti. Položka obsahuje dopravu ze staveništního skladu na staveniště (nebo z místa demontáže do staveništního skladu), cenu za pomocné mechanismy včetně všech ostatních vedlejších nákladů. | 18: 4; viz textová a výkresová část projektové dokumentace - příloha č.2 a koordinační situace
19 | 75M322 | Signalizační zařízení pomocné siréna vnější | kus | 2 |  | 0 |  | 0 |  | 0 | SP | SŽDC | Dodávka a montáž bloku dle specifikaceDodávka a montáž se měří v kusechPoložka obsahuje veškeré potřebné náklady měřicí přístroje, mzdy a náklady na pořízení potřebných dílů a materiálů. | 19: 2; viz textová a výkresová část projektové dokumentace - příloha č.2 a koordinační situace
20 | 75M856R | PVC Žlab zaklapávací kabelový do 50mm včetně příslušenství | m | 140 |  | 0 |  | 0 |  | 0 | SP | R-208 | Dodávka a montáž položky dle textace. | 20: 140; viz textová a výkresová část projektové dokumentace - příloha č.2 a koordinační situace
21 | 75M213R | Integrační modul pro připojení ústředen k programům třetích stran | kus | 1 |  | 0 |  | 0 |  | 0 | SP | R-208 | Dodávka a montáž dle textace položky. | 21: 1; viz textová a výkresová část projektové dokumentace - příloha č.2 a koordinační situace
22 | 75M214R | Modul pro správu uživatelů a konfiguraci ústředen | kus | 1 |  | 0 |  | 0 |  | 0 | SP | R-208 | Dodávka a montáž dle textace položky. | 22: 1; viz textová a výkresová část projektové dokumentace - příloha č.2 a koordinační situace
23 | 644540 | Proudové zdroje akumulátorové baterie formování akubaterie | kus | 2 |  | 0 |  | 0 |  | 0 | SP | SŽDC | Oživení akumulátorové baterie, t.j. nabíjení, formování a přezkoušení akumulátorové baterie. Formování se měří v počtu sestav, které nabíjíme současně. Položka obsahuje veškeré mechanizmy, měřicí přístroje, náklady na mzdy, pořízení zabudovaných zařízení a potřebných materiálů. | 23: 2; viz textová a výkresová část projektové dokumentace - příloha č.2 a koordinační situace
24 | 745162 | Přístroje, uzemnění jistící, spínací a měřící přepěťové ochrany | kus | 2 |  | 0 |  | 0 |  | 0 | SP | SŽDC | Dodávka a montáž jistícího, spínacího a měřícího přístroje. Položa obsahuje : dodávka jistícího, spínacího nebo měřícího přístroje, podružného materiálu a spojovacích prvků, doprava na staveniště, montáž přístroje do rozvaděče nebo na nosnou konstrukci, propojení přípojnic, silových a ovládacích kabelů, nastavení a seřízení přístroje včetně ochran, provedení zkoušek, dodání atestů a revizních zpráv | 24: 2; viz textová a výkresová část projektové dokumentace - příloha č.2 a koordinační situace
25 | 741EBF | Protipožární tmel ( tuba - 1000ml ), do EI 90 min. | kus | 2 |  | 0 |  | 0 |  | 0 | SP | SŽDC | Položka obsahuje: Dodávku a montáž protipožární ucpávky vč. příslušenství a pomocného materiálu, vyhotovéní a dodání atestu. Dále obsahuje cenu za pom. mechanismy včetně všech ostatních vedlejších nákladů. | 25: 2; viz textová a výkresová část projektové dokumentace - příloha č.2 a koordinační situace
26 | R-312104 | Připojení ústředny EZS na InK vybudovaný v rámci PS 313 | kus | 1 |  | 0 |  | 0 |  | 0 | SP | R-208 | Položka obsahuje: Dodávku a montáž zařízení specifikovanou ve smyslu textace položky, podružný materiál a příslušenství, aplikační SW, dále obsahuje dovoz, manipulace, montáž, zapojení, uvedení zařízení do provozu, dodavatelskou dokumentaci, instalaci SW, nastavení parametrů, nastavení komunikací, oživení a vyzkoušení systému jako celku. | 26: 1; viz textová a výkresová část projektové dokumentace - příloha č.2 a koordinační situace
27 | R-312105 | Doplnění SW dohledovéo pracoviště v ED SŽDC Křenovka | celek | 1 |  | 0 |  | 0 |  | 0 | SP | R-208 | Položka obsahuje: Dodávku a montáž zařízení specifikovanou ve smyslu textace položky, podružný materiál a příslušenství, aplikační SW, dále obsahuje dovoz, manipulace, montáž, zapojení, uvedení zařízení do provozu, dodavatelskou dokumentaci, instalaci SW, nastavení parametrů, nastavení komunikací, oživení a vyzkoušení systému jako celku. | 27: 1; viz textová a výkresová část projektové dokumentace - příloha č.2 a koordinační situace
28 | R-312105 | Doplnění SW dohledovéo pracoviště PCO v ED SŽDC Křenovka | celek | 1 |  | 0 |  | 0 |  | 0 | SP | R-208 | Položka obsahuje: Dodávku a montáž zařízení specifikovanou ve smyslu textace položky, podružný materiál a příslušenství, aplikační SW, dále obsahuje dovoz, manipulace, montáž, zapojení, uvedení zařízení do provozu, dodavatelskou dokumentaci, instalaci SW, nastavení parametrů, nastavení komunikací, oživení a vyzkoušení systému jako celku. | 28: 1; viz textová a výkresová část projektové dokumentace - příloha č.2 a koordinační situace
29 | 75J6EH-R | Demontáž stávající EZS včetně čidel a ostatního příslušenství | kus | 1 |  | 0 |  | 0 |  | 0 | P | R-208 | Kompletní montáž (demontáž pro další využití) koncentrátoru včetně příslušenství. Položka obsahuje mechanické umístění koncentrátoru, jeho upevnění, připojení na připravené rozvody EZS. Dále základní nastavení parametrů zařízení a ověření jeho funkčnosti. Položka obsahuje dopravu ze staveništního skladu na staveniště (nebo z místa demontáže do staveništního skladu), cenu za pomocné mechanismy včetně všech ostatních vedlejších nákladů. | 29: 1; viz textová a výkresová část projektové dokumentace - příloha č.2 a koordinační situace
30 | 75J6EI-R | Přepěťová ochrana všech smyček před zapojením do koncentrátoruEZS včetně čidel a ostatního příslušenství | celek | 1 |  | 0 |  | 0 |  | 0 | P | R-208 | Kompletní montáž (demontáž pro další využití) koncentrátoru včetně příslušenství. Položka obsahuje mechanické umístění koncentrátoru, jeho upevnění, připojení na připravené rozvody EZS. Dále základní nastavení parametrů zařízení a ověření jeho funkčnosti. Položka obsahuje dopravu ze staveništního skladu na staveniště (nebo z místa demontáže do staveništního skladu), cenu za pomocné mechanismy včetně všech ostatních vedlejších nákladů. | 30: 1; viz textová a výkresová část projektové dokumentace - příloha č.2 a koordinační situace
S | Celkem za 01 | TNS Most, EZS |  |  |  | 0 |  | 0 |  | 0
Note on A7: § 6a
Note on B7: § 6b 1.část
Note on C2: § 3
Note on C7: § 6c 1.část
Note on D4: § 2 v případě jiné klasifikace upravit údaj v závorce, např. (CZ-CC)
Note on D7: § 6d
Note on E7: § 6e
Note on N6: § 6b 2.část
Note on O6: § 6c 2.část
Note on P6: § 6f § 7
Note on U2: jiri.zakravsky: tools PSSOzzzzzz propertites Protection Lock "2*4"
Součet za Díl
Zaokrouhlit množství