## formulář 5 -pol.rozp
FORMULÁŘ 5 | [6 empty] | majitel HIM: | SŽDC |  | 0 |  | m | 1 | 0 | majitel, cena | SŽDC | ČD | OSTATNÍ
|  | SOUPIS PRACÍ | [7 empty] | Cena za objekt [Kč] |  | mj dle JKSO | počet mj | objektový ukazatel
Název stavby : |  | Zvýšení trakčního výkonu TNS,TNS Most | [5 empty] | Číslo stavby | [6 empty] | hlavičky stavby
Název PS,SO : |  | TNS Most, SOE | Zatřídění objektu : (JKSO, JKPOV) | 824 13 |  |  |  | Číslo PS,SO | PS 240 | [5 empty] | hlavičky objektu
Datum zpracování : |  | 2013-11-06 | [5 empty] | Datum aktualizace : |  | 2013-11-06 |  |  |  |  | hlavičky datumů
Poř. | [6 empty] | C E N A |  |  |  | typ řádku | kód datové základny | Technická specifikace | Výkaz výměr | nadpisy sloupců
číslo | Číslo |  | měrná |  | jednotková | Celková | dodávky |  | montáže | [5 empty] | nadpisy sloupců
pol. | položky | Název položky | jednotka | množství | hmotnost | hmotnost | jednotková | celkem | jednotková | celkem |  |  |  |  | nadpisy sloupců
0 | 1 | 2 | 3 | 4 | 5 | 6 | 7 | 8 | 9 | 10 | 12 | 13 | 14 | 15 | nadpisy sloupců
řádek s filtry
Díl: | M01 | DODÁVKY + NOSNÝ MATERIÁL | [8 empty] | SD
1 | 75G414 | Úložná vedení kabelové soubory ukončení kabelů koaxiální konektor | kus | 4 |  | 0 |  | 0 |  | 0 | P | SŽDC | – Dodávka a montáž bloku (prvku) dle specifikace. Dodávka a montáž se měří v kusech. Položka obsahuje veškeré potřebné náklady na mzdy a přibližné (průměrné) náklady na pořízení potřebných dílů a materiálů. | 26: 12; viz. textová a výkresová část projektové dokumentace - přílohy č.2, 3, 4, 5, 6
2 | 75H111 | Vnitřní vedení, rozvody uložení kabelu sdělovací vnitřní do 10 p volně | m | 20 |  | 0 |  | 0 |  | 0 | P | SŽDC | – Práce spojené s uložením specifikovaného kabelu specifikovaným způsobem. Práce se měří v délce kabelu udané v metrech. Položka obsahuje veškeré potřebné mechanizmy, včetně obsluhy, náklady na mzdy a přibližné (průměrné) náklady na pořízení potřebných materiálů. | 27: 20; viz. textová a výkresová část projektové dokumentace - přílohy č.2, 3, 4, 5, 6
3 | 75H112 | Vnitřní vedení, rozvody uložení kabelu sdělovací vnitřní do 10 p na přichytky | m | 20 |  | 0 |  | 0 |  | 0 | P | SŽDC | – Práce spojené s uložením specifikovaného kabelu specifikovaným způsobem. Práce se měří v délce kabelu udané v metrech. Položka obsahuje veškeré potřebné mechanizmy, včetně obsluhy, náklady na mzdy a přibližné (průměrné) náklady na pořízení potřebných materiálů. | 28: 30; viz. textová a výkresová část projektové dokumentace - přílohy č.2, 3, 4, 5, 6
4 | 75H117 | Vnitřní vedení, rozvody uložení kabelu sdělovací vnitřní do 10 p do trubky vrapované | m | 5 |  | 0 |  | 0 |  | 0 | P | SŽDC | – Práce spojené s uložením specifikovaného kabelu specifikovaným způsobem. Práce se měří v délce kabelu udané v metrech. Položka obsahuje veškeré potřebné mechanizmy, včetně obsluhy, náklady na mzdy a přibližné (průměrné) náklady na pořízení potřebných materiálů. | 30: 20; viz. textová a výkresová část projektové dokumentace - přílohy č.2, 3, 4, 5, 6
5 | 75I131 | Proudové zdroje transformátory, zdroje nn napětí vč.akubaterií malé | kus | 1 |  | 0 |  | 0 |  | 0 | P | SŽDC | – Dodávka a montáž, včetně přezkoušení a revize specifikovaného prvku či zařízeníZabudovávané prvky se měří v kusechPoložka obsahuje veškeré mechanizmy, měřicí přístroje, náklady na mzdy, pořízení zabudovaných zařízení a potřebných materiálů. | 31: 1; viz. textová a výkresová část projektové dokumentace - přílohy č.2, 3, 4, 5, 6
6 | 75I410 | Proudové zdroje bateriové (vedení) do průřezu 10 mm2 | m | 2 |  | 0 |  | 0 |  | 0 | P | SŽDC | – Dodávka a montáž, specifikovaného bateriového vedení. Vedení se měří v metrech. Položka obsahuje veškeré mechanizmy, náklady na mzdy, pořízení zabudovaných zařízení a potřebných materiálů. | 34: 90; viz. textová a výkresová část projektové dokumentace - přílohy č.2, 3, 4, 5, 6
7 | 75K445 | Sdělovací a datové radiové systémy stožáry přizemnění anténního stožáru | případ | 1 |  | 0 |  | 0 |  | 0 | P | SŽDC | – Dodávka a uchycení specifikovaného bloku, včetně přípravy pro napojení kabelu. Bloky se měří v kusech. Položka obsahuje veškeré mechanizmy, měřicí přístroje, náklady na mzdy, pořízení zabudovaných zařízení a potřebných materiálů. | 38: 3; viz. textová a výkresová část projektové dokumentace - přílohy č.2, 3, 4, 5, 6
8 | 75K453 | Sdělovací a datové radiové systémy ochrana před přepětím koaxiální přepěťová ochrana | kus | 1 |  | 0 |  | 0 |  | 0 | P | SŽDC | – Dodávka a uchycení specifikovaného bloku, včetně přípravy pro napojení kabelu. Bloky se měří v kusech. Položka obsahuje veškeré mechanizmy, měřicí přístroje, náklady na mzdy, pořízení zabudovaných zařízení a potřebných materiálů. | 39: 6; viz. textová a výkresová část projektové dokumentace - přílohy č.2, 3, 4, 5, 6
9 | 75K437R | Doplnění aplikačního serveru ReDat 3 (Licence, SW) | kus | 1 |  | 0 |  | 0 |  | 0 | P | R | – Dodávka a montáž zařízení dle textatce položky. Položka obsahuje veškeré mechanizmy, měřicí přístroje, náklady na mzdy, pořízení zabudovaných zařízení a potřebných materiálů. | 47: 5; viz. textová a výkresová část projektové dokumentace - přílohy č.2, 3, 4, 5, 6
10 | 75K409R | Ochrana rádiových zařízení před bleskem (dodávka ochranných prostředků (jímače) včetně příslušenství) | kus | 1 |  | 0 |  | 0 |  | 0 | P | R | – Dodávka a montáž zařízení dle textatce položky. Položka obsahuje veškeré mechanizmy, měřicí přístroje, náklady na mzdy, pořízení zabudovaných zařízení a potřebných materiálů. | 49: 3; viz. textová a výkresová část projektové dokumentace - přílohy č.2, 3, 4, 5, 6
11 | 75M330 | Signalizační zařízení pomocné rozvodná krabice | kus | 1 |  | 0 |  | 0 |  | 0 | P | SŽDC | – Dodávka a montáž bloku dle specifikace. Dodávka a montáž se měří v kusech. Položka obsahuje veškeré potřebné náklady měřicí přístroje, mzdy a náklady na pořízení potřebných dílů a materiálů. | 50: 3; viz. textová a výkresová část projektové dokumentace - přílohy č.2, 3, 4, 5, 6
12 | 75K421 | Sdělovací a datové radiové systémy SOE Radiostanice stacionární | kus | 1 |  | 0 |  | 0 |  | 0 | P | SŽDC | – Dodávka a uchycení specifikovaného zařízení, včetně přípravy pro napojení kabelu a oživeníBloky se měří v kusechPoložka obsahuje veškeré mechanizmy, měřicí přístroje, náklady na mzdy, pořízení zabudovaných zařízení a potřebných materiálů. | 51: 4; viz. textová a výkresová část projektové dokumentace - přílohy č.2, 3, 4, 5, 6
13 | 75K425 | Sdělovací a datové radiové systémy MRS Anténa stacionární radiostanice | kus | 1 |  | 0 |  | 0 |  | 0 | P | SŽDC | – Dodávka a uchycení specifikovaného bloku, včetně přípravy pro napojení kabeluBloky se měří v kusechPoložka obsahuje veškeré mechanizmy, měřicí přístroje, náklady na mzdy, pořízení zabudovaných zařízení a potřebných materiálů. | 52: 4; viz. textová a výkresová část projektové dokumentace - přílohy č.2, 3, 4, 5, 6
14 | 75F531 | Venkovní vedení dodávka kabelu koaxiální opředený měděnými drátky | m | 45 |  | 0 |  | 0 |  | 0 | P | SŽDC | – Sdružené hodnoty kabelu specifikované konstrukce bez ohledu na dialektrikum a průměr (nenahrazuje specifikaci materiáluDélka instalovaných kabelů se měří v metrechPoložka obsahuje přibližné (průměrné) náklady na koaxiální kabel | 53: 200; viz. textová a výkresová část projektové dokumentace - přílohy č.2, 3, 4, 5, 6
15 | 75G414 | ÚIožná vedení kabelové soubory ukončení kabelů koaxiální konektor | kus | 8 |  | 0 |  | 0 |  | 0 | P | SŽDC | – Dodávka a montáž bloku (prvku) dle specifikaceDodávka a montáž se měří v kusechPoložka obsahuje veškeré potřebné náklady na mzdy a přibližné (průměrné) náklady na pořízení potřebných dílů a materiálů. | 54: 8; viz. textová a výkresová část projektové dokumentace - přílohy č.2, 3, 4, 5, 6
16 | 75K444 | Sdělovací a datové radiové systémy stožáry uzemňovací síť anténního stožáru | sestava | 1 |  | 0 |  | 0 |  | 0 | P | SŽDC | – Dodávka a uchycení specifikovaného bloku, včetně přípravy pro Bloky se měří v kusechPoložka obsahuje veškeré mechanizmy, měřicí přístroje, náklady na mzdy, pořízení zabudovaných zařízení a potřebných materiálů. | 55: 3; viz. textová a výkresová část projektové dokumentace - přílohy č.2, 3, 4, 5, 6
17 | 75K445 | Sdělovací a datové radiové systémy stožáry přizemnění anténního stožáru | případ | 1 |  | 0 |  | 0 |  | 0 | P | SŽDC | – Dodávka a uchycení specifikovaného bloku, včetně přípravy pro napojení kabeluBloky se měří v kusechPoložka obsahuje veškeré mechanizmy, měřicí přístroje, náklady na mzdy, pořízení zabudovaných zařízení a potřebných materiálů. | 56: 3; viz. textová a výkresová část projektové dokumentace - přílohy č.2, 3, 4, 5, 6
18 | 75K453 | Sdělovací a datové radiové systémy ochrana před přepětím koaxiální přepěťová ochrana | kus | 1 |  | 0 |  | 0 |  | 0 | P | SŽDC | – Dodávka a uchycení specifikovaného bloku, včetně přípravy pro napojení kabelu. Bloky se měří v kusech. Položka obsahuje veškeré mechanizmy, měřicí přístroje, náklady na mzdy, pořízení zabudovaných zařízení a potřebných materiálů. | 57: 4; viz. textová a výkresová část projektové dokumentace - přílohy č.2, 3, 4, 5, 6
19 | 741FBA | Uzemňovací vodič v zemi FeZn do 120mm2 | m | 50 |  | 0 |  | 0 |  | 0 | P | SŽDC | – Položka obsahuje: Dodávku, dopravu a montáž uzemňovacího vedení v zemní kynetě, případně v chráničce včetně podružného materiálu, odvinutí vodiče ze svitku a oddělení příslušné délky, tvarování pásku, spojování, ochranné nátěry spojů pásku a vstupů pásku do základů a pod. Neobsahuje cenu za výkop a zákoz kabelové kynety a neobsahuje cenu za chráničku. Dále obsahuje cenu za pom. mechanismy včetně všech ostatních vedlejších nákladů. | 58: 50; viz. textová a výkresová část projektové dokumentace - přílohy č.2, 3, 4, 5, 6
20 | R-75K426 | Sdělovací a datové radiové systémy MRS Rádiový blok - 1x VF část | kus | 1 |  | 0 |  | 0 |  | 0 | P | R | – Dodávka a montáž zařízení dle textace položky. | 59: 2; viz. textová a výkresová část projektové dokumentace - přílohy č.2, 3, 4, 5, 6
21 | R-75K428 | Sdělovací a datové radiové systémy MRS Zálohový zdroj pro radiostanici | kus | 1 |  | 0 |  | 0 |  | 0 | P | R | – Dodávka a montáž zařízení dle textace položky. | 61: 4; viz. textová a výkresová část projektové dokumentace - přílohy č.2, 3, 4, 5, 6
22 | R-75K430A | SW klient pro dispečerské pracoviště | kus | 1 |  | 0 |  | 0 |  | 0 | P | R | – Dodávka a montáž zařízení dle textace položky. | 62: 3; viz. textová a výkresová část projektové dokumentace - přílohy č.2, 3, 4, 5, 6
23 | R-75K430B | SW XML klient (pro Záznamové zařízení) | kus | 1 |  | 0 |  | 0 |  | 0 | P | R | – Dodávka a montáž zařízení dle textace položky. | 63: 3; viz. textová a výkresová část projektové dokumentace - přílohy č.2, 3, 4, 5, 6
24 | R-75K430C | IP Licence (Záznamové zařízení) | kus | 1 |  | 0 |  | 0 |  | 0 | P | R | – Dodávka a montáž zařízení dle textace položky. | 64: 4; viz. textová a výkresová část projektové dokumentace - přílohy č.2, 3, 4, 5, 6
25 | R-75K437 | Radiový server RV3-SOE | kus | 1 |  | 0 |  | 0 |  | 0 | P | R | – Dodávka a montáž zařízení dle textace položky. | 65: 1; viz. textová a výkresová část projektové dokumentace - přílohy č.2, 3, 4, 5, 6
26 | R-75K437 | Úprava SW pro komunikaci OP TZ se serverem RV3 | kus | 1 |  | 0 |  | 0 |  | 0 | P | R | – Dodávka a montáž zařízení dle textace položky. | 66: 1; viz. textová a výkresová část projektové dokumentace - přílohy č.2, 3, 4, 5, 6
27 | R-75K439 | Měření rádiového signálu před zahájením a v průbehu výstavby | kus | 1 |  | 0 |  | 0 |  | 0 | P | R | – Dodávka a montáž zařízení dle textace položky. | 67: 3; viz. textová a výkresová část projektové dokumentace - přílohy č.2, 3, 4, 5, 6
28 | 741AAB | Trubka PVC ohebná elektroinstalační 32 - 50mm uložená volně/pod omítkou | m | 75 |  | 0 |  | 0 |  | 0 | P | SŽDC | – Položka obsahuje: Dodávku a montáž trubky včetně přípravných prácí ( naznačení trasy, rozměření, řezání trubek, kladení, osazení, zajištění a upevnění ). Dále obsahuje cenu za pom. mechanismy včetně všech ostatních vedlejších nákladů. | 68: 75; viz. textová a výkresová část projektové dokumentace - přílohy č.2, 3, 4, 5, 6
29 | 741BDD | Zásuvka domovní dvojitá 10/16A, 250V, IP20 s přepěťovou ochranou, komplet | kus | 2 |  | 0 |  | 0 |  | 0 | P | SŽDC | – Položka obsahuje: Dodávku a montáž zásuvky vč.podružného materiálu pro upevnění nebo uchycení, dále zapojení a osazení. Dále obsahuje cenu za pom. mechanismy včetně všech ostatních vedlejších nákladů. | 69: 8; viz. textová a výkresová část projektové dokumentace - přílohy č.2, 3, 4, 5, 6
30 | R-741FAA | Pásek FeZn 30x4mm | m | 55 |  | 0 |  | 0 |  | 0 | P | R | – Dodávka a montáž dle textace položky. Položka obsahuje veškeré mechanizmy, měřicí přístroje, náklady na mzdy, pořízení zabudovaných zařízení a potřebných materiálů. | 70: 55; viz. textová a výkresová část projektové dokumentace - přílohy č.2, 3, 4, 5, 6
31 | R-75M840 | Vnitřní vedení, rozvody dodávka kabelu či vodiče silového o přůřezu vodiče 1,5 mm2 | kmžíla | 0.35 |  | 0 |  | 0 |  | 0 | P | R | – Položka obsahuje : Dodávku a montáž kabelu včetně dovozu, manipulace a uložení kabelu (do země, do chráničky, na rošty, pod omítku a pod.). Dále obsahuje cenu za pom. mechanismy včetně všech ostatních vedlejších nákladů. | 71: 0,35; viz. textová a výkresová část projektové dokumentace - přílohy č.2, 3, 4, 5, 6
32 | 744DEA | Proudový chránič s nadproudovou ochranou dvoupólový do 10A, 30mA ( 10kA ), AC | kus | 10 |  | 0 |  | 0 |  | 0 | P | SŽDC | – Položka obsahuje : Dodávku a montáž přístroje do skříně nebo rozvaděče včetně dovozu a manipulace s ním. Dále obsahuje cenu za pom. mechanismy včetně všech ostatních vedlejších nákladů. | 73: 10; viz. textová a výkresová část projektové dokumentace - přílohy č.2, 3, 4, 5, 6
33 | R-75M856 | PVC Žlab zaklapávací kabelový do 50mm včetně příslušenství | m | 50 |  | 0 |  | 0 |  | 0 | P | R | – Dodávka a montáž dle textace položky. Položka obsahuje veškeré mechanizmy, měřicí přístroje, náklady na mzdy, pořízení zabudovaných zařízení a potřebných materiálů. | 74: 50; viz. textová a výkresová část projektové dokumentace - přílohy č.2, 3, 4, 5, 6
34 | 75G370 | Úložná vedení konstrukce kabelový rošt drátěný | m | 20 |  | 0 |  | 0 |  | 0 | P | SŽDC | – Dodávka a montáž kabelového roštu dle další specifikace, včetně náběhů, konzol, ohybů a dalších potřebných dílůKabelový rošt se měří v celkových délkách udaných v metrechPoložka obsahuje veškeré potřebné mechanizmy, včetně obsluhy, náklady na mzdy a přibližné (průměrné) náklady na pořízení potřebných materiálů. | 75: 20; viz. textová a výkresová část projektové dokumentace - přílohy č.2, 3, 4, 5, 6
35 | 75H211 | Vnitřní vedení, rozvody dodávka kabelu sdělovací, vnitřní instalace průměr 0,5mm | kmpár | 0.25 |  | 0 |  | 0 |  | 0 | P | SŽDC | – Kvantifikační ukazatel pro zevrubné stanovení ceny za specifikovaný kabel (nenahrazuje specifikaci materiálu). Kumulovaná hodnota která udává sumu dvoudrátového (párového) okruhu v km. Položka obsahuje přibližné (průměrné) náklady na metalický kabel pro vnitřní instalaci. | 76: 0,25; viz. textová a výkresová část projektové dokumentace - přílohy č.2, 3, 4, 5, 6
36 | 75H214 | Vnitřní vedení, rozvody dodávka kabelu sdělovací, vnitřní instalace ftp stíněný | m | 60 |  | 0 |  | 0 |  | 0 | P | SŽDC | – Dodávka specifikovaného materiálu. Délka kabelu, měří se v metrech. Položka obsahuje dodávaný materiál. | 77: 50; viz. textová a výkresová část projektové dokumentace - přílohy č.2, 3, 4, 5, 6
37 | 75H421 | Vnitřní vedení, rozvody ukončující rozvodné prvky lišta zářezová 10 párů (LSA+) | kus | 8 |  | 0 |  | 0 |  | 0 | P | SŽDC | – Dodávka a montáž rozvodného prvku dle specifikace. Počet prvků se udává v kusech. Položka obsahuje veškeré potřebné náklady na mzdy a pořízení rozvodných prvků, potřebných materiálů a potřebné mechanizmy. | 78: 8; viz. textová a výkresová část projektové dokumentace - přílohy č.2, 3, 4, 5, 6
38 | 75K451 | Sdělovací a datové radiové sytémy ochrana před přepětím silová přepěťová ochrana | Okruh | 3 |  | 0 |  | 0 |  | 0 | P | SŽDC | – Dodávka a uchycení specifikovaného bloku, včetně přípravy pro napojení kabelu. Bloky se měří v kusech. Položka obsahuje veškeré mechanizmy, měřicí přístroje, náklady na mzdy, pořízení zabudovaných zařízení a potřebných materiálů. | 79: 3; viz. textová a výkresová část projektové dokumentace - přílohy č.2, 3, 4, 5, 6
39 | 029522 | Ostatní požadavky - revizní zprávy | kus | 1 |  | 0 |  | 0 |  | 0 | P | SŽDC | – Položka obsahuje: Cenu za celkovou prohlídku zařízení PS/SO, vč. měření, komplexních zkoušek a revizi zařízení tohoto PS/SO autorizovaným revizním technikem na silnoproudá zařízení podle požadavku ČSN, včetně hodnocení a vyhotovení celkové revizní zprávy. Dále obsahuje cenu za pom. mechanismy včetně všech ostatních vedlejších nákladů. | 82: 4; viz. textová a výkresová část projektové dokumentace - přílohy č.2, 3, 4, 5, 6
[6 empty] | 0 |  | 0 |  | 0
[6 empty] | 0 |  | 0 |  | 0
S | Celkem za M01 | DODÁVKY + NOSNÝ MATERIÁL |  |  |  | 0 |  | 0 |  | 0
Díl: | M02 | MONTÁŽE | [8 empty] | SD
40 | 75H115 | Vnitřní vedení, rozvody uložení kabelu sdělovací vnitřní do 10 p do lišty | m | 10 |  | 0 |  | 0 |  | 0 | P | SŽDC | – Práce spojené s uložením specifikovaného kabelu specifikovaným způsobem. Práce se měří v délce kabelu udané v metrech. Položka obsahuje veškeré potřebné mechanizmy, včetně obsluhy, náklady na mzdy a přibližné (průměrné) náklady na pořízení potřebných materiálů. | 84: 10; viz. textová a výkresová část projektové dokumentace - přílohy č.2, 3, 4, 5, 6
41 | 75H116 | Vnitřní vedení, rozvody uložení kabelu sdělovací vnitřní do 10 p do trubky pevné | m | 5 |  | 0 |  | 0 |  | 0 | P | SŽDC | – Práce spojené s uložením specifikovaného kabelu specifikovaným způsobem. Práce se měří v délce kabelu udané v metrech. Položka obsahuje veškeré potřebné mechanizmy, včetně obsluhy, náklady na mzdy a přibližné (průměrné) náklady na pořízení potřebných materiálů. | 85: 25; viz. textová a výkresová část projektové dokumentace - přílohy č.2, 3, 4, 5, 6
42 | 75H131 | Vnitřní vedení, rozvody uložení kabelu návěstní, silový volně | m | 35 |  | 0 |  | 0 |  | 0 | P | SŽDC | – Práce spojené s uložením specifikovaného kabelu specifikovaným způsobem. Práce se měří v délce kabelu udané v metrech. Položka obsahuje veškeré potřebné mechanizmy, včetně obsluhy, náklady na mzdy a přibližné (průměrné) náklady na pořízení potřebných materiálů. | 86: 25; viz. textová a výkresová část projektové dokumentace - přílohy č.2, 3, 4, 5, 6
43 | 75H134 | Vnitřní vedení, rozvody uložení kabelu návěstní, silový do pvc žlabu | m | 10 |  | 0 |  | 0 |  | 0 | P | SŽDC | – Práce spojené s uložením specifikovaného kabelu specifikovaným způsobem. Práce se měří v délce kabelu udané v metrech. Položka obsahuje veškeré potřebné mechanizmy, včetně obsluhy, náklady na mzdy a přibližné (průměrné) náklady na pořízení potřebných materiálů. | 87: 10; viz. textová a výkresová část projektové dokumentace - přílohy č.2, 3, 4, 5, 6
44 | 75H144 | Vnitřní vedení, rozvody uložení kabelu datový do pvc žlabu | m | 15 |  | 0 |  | 0 |  | 0 | P | SŽDC | – Práce spojené s uložením specifikovaného kabelu specifikovaným způsobem. Práce se měří v délce kabelu udané v metrech. Položka obsahuje veškeré potřebné mechanizmy, včetně obsluhy, náklady na mzdy a přibližné (průměrné) náklady na pořízení potřebných materiálů. | 88: 15; viz. textová a výkresová část projektové dokumentace - přílohy č.2, 3, 4, 5, 6
45 | 75H162 | Vnitřní vedení, rozvody uložení kabelu koaxiální opředený měděným drátky na přichytky | m | 30 |  | 0 |  | 0 |  | 0 | P | SŽDC | – Práce spojené s uložením specifikovaného kabelu specifikovaným způsobem. Práce se měří v délce kabelu udané v metrech. Položka obsahuje veškeré potřebné mechanizmy, včetně obsluhy, náklady na mzdy a přibližné (průměrné) náklady na pořízení potřebných materiálů. | 89: 30; viz. textová a výkresová část projektové dokumentace - přílohy č.2, 3, 4, 5, 6
46 | 75H163 | Vnitřní vedení, rozvody uložení kabelu koaxiální opředený měděným drátky volně | m | 50 |  | 0 |  | 0 |  | 0 | P | SŽDC | – Práce spojené s uložením specifikovaného kabelu specifikovaným způsobem. Práce se měří v délce kabelu udané v metrech. Položka obsahuje veškeré potřebné mechanizmy, včetně obsluhy, náklady na mzdy a přibližné (průměrné) náklady na pořízení potřebných materiálů. | 90: 50; viz. textová a výkresová část projektové dokumentace - přílohy č.2, 3, 4, 5, 6
47 | 75H164 | Vnitřní vedení, rozvody uložení kabelu koaxiální opředený měděným drátky do trubky | m | 55 |  | 0 |  | 0 |  | 0 | P | SŽDC | – Práce spojené s uložením specifikovaného kabelu specifikovaným způsobem. Práce se měří v délce kabelu udané v metrech. Položka obsahuje veškeré potřebné mechanizmy, včetně obsluhy, náklady na mzdy a přibližné (průměrné) náklady na pořízení potřebných materiálů. | 91: 55; viz. textová a výkresová část projektové dokumentace - přílohy č.2, 3, 4, 5, 6
48 | 75H165 | Vnitřní vedení, rozvody uložení kabelu koaxiální opředený měděným drátky do lišty | m | 70 |  | 0 |  | 0 |  | 0 | P | SŽDC | – Práce spojené s uložením specifikovaného kabelu specifikovaným způsobem. Práce se měří v délce kabelu udané v metrech. Položka obsahuje veškeré potřebné mechanizmy, včetně obsluhy, náklady na mzdy a přibližné (průměrné) náklady na pořízení potřebných materiálů. | 92: 70; viz. textová a výkresová část projektové dokumentace - přílohy č.2, 3, 4, 5, 6
49 | 75H472 | Vnitřní vedení, rozvody ukončující rozvodné prvky propojování ukončení párů (čtyřek žil) na zářez.svorkovnicích | pár | 30 |  | 0 |  | 0 |  | 0 | P | SŽDC | – Práce spojené s ukončením metalického sdělovacího kabelu pro vnitřní instalaci specifikovaným způsobem. Ukončení se měří v počtu párů drátů. Položka obsahuje veškeré potřebné náklady na mzdy pracovníků, pořípadě pomocného materiálu. | 93: 30; viz. textová a výkresová část projektové dokumentace - přílohy č.2, 3, 4, 5, 6
50 | 75H473 | Vnitřní vedení, rozvody ukončující rozvodné prvky propojování ukončení kabelu datového | kabelkonec | 32 |  | 0 |  | 0 |  | 0 | P | SŽDC | – Práce spojené s ukončením datového metalického kabelu na rozvodný prvek. končení se měří v počtu kabelkonců. Položka obsahuje veškeré potřebné náklady na mzdy pracovníků. | 94: 32; viz. textová a výkresová část projektové dokumentace - přílohy č.2, 3, 4, 5, 6
51 | R-75K440 | Montáž a oživení radiobloku (včetně antény a kabelu) | kus | 1 |  | 0 |  | 0 |  | 0 | P | R | – Montáž a měření dle textace položky | 101: 3; viz. textová a výkresová část projektové dokumentace - přílohy č.2, 3, 4, 5, 6
[6 empty] | 0 |  | 0 |  | 0
[6 empty] | 0 |  | 0 |  | 0
S | Celkem za M02 | MONTÁŽE |  |  |  | 0 |  | 0 |  | 0
Díl: | M03 | DEMONTÁŽE | [8 empty] | SD
52 | 75F914 | Venkovní vedení demontáž do šrotu sloupů ocelových | kus | 1 |  | 0 |  | 0 |  | 0 | P | SŽDC | – Demontáž specifikovaných prvků (vedení) za účelem likvidace. Stožáry se měří v kusech. Položka obsahuje veškeré potřebné mechanizmy, včetně obsluhy, náklady na mzdy. | 102: 1; viz. textová a výkresová část projektové dokumentace - přílohy č.2, 3, 4, 5, 6
53 | 75H911 | Vnitřní vedení, rozvody demontáže do šrotu kabelu volně uchyceného | m | 25 |  | 0 |  | 0 |  | 0 | P | SŽDC | – Demontáž kabelu pro vnitřní provedení uchyceného dle specifikace bez nároků na další využití. Demontáž se měří v metrech. Položka obsahuje veškeré potřebné náklady na mzdy popřípadě na potřebné mechaniszmy. | 103: 25; viz. textová a výkresová část projektové dokumentace - přílohy č.2, 3, 4, 5, 6
54 | 75H912 | Vnitřní vedení, rozvody demontáže do šrotu kabelu pevně uchyceného | m | 20 |  | 0 |  | 0 |  | 0 | P | SŽDC | – Demontáž kabelu pro vnitřní provedení uchyceného dle specifikace bez nároků na další využití. Demontáž se měří v metrech. Položka obsahuje veškeré potřebné náklady na mzdy popřípadě na potřebné mechaniszmy. | 104: 20; viz. textová a výkresová část projektové dokumentace - přílohy č.2, 3, 4, 5, 6
55 | 75H914 | Vnitřní vedení, rozvody demontáže do šrotu kabelu z trubky nebo lišty | m | 15 |  | 0 |  | 0 |  | 0 | P | SŽDC | – Demontáž kabelu pro vnitřní provedení uchyceného dle specifikace bez nároků na další využití. Demontáž se měří v metrech. Položka obsahuje veškeré potřebné náklady na mzdy popřípadě na potřebné mechaniszmy. | 105: 15; viz. textová a výkresová část projektové dokumentace - přílohy č.2, 3, 4, 5, 6
56 | 75H915 | Vnitřní vedení, rozvody demontáže do šrotu kabelu z pvc žlabu vč.žlabu | m | 15 |  | 0 |  | 0 |  | 0 | P | SŽDC | – Demontáž kabelu pro vnitřní provedení uchyceného dle specifikace bez nároků na další využití. Demontáž se měří v metrech. Položka obsahuje veškeré potřebné náklady na mzdy popřípadě na potřebné mechaniszmy. | 106: 15; viz. textová a výkresová část projektové dokumentace - přílohy č.2, 3, 4, 5, 6
57 | 75H921 | Vnitřní vedení, rozvody demontáže do šrotu rozvodný systém krabice ve zdi | kus | 2 |  | 0 |  | 0 |  | 0 | P | SŽDC | – Demontáž specifikovaných prvků bez nároku na další využití. Demontáž se měří v kusech. Položka obsahuje veškeré mechanizmy a náklady na mzdy. | 107: 2; viz. textová a výkresová část projektové dokumentace - přílohy č.2, 3, 4, 5, 6
58 | 75H922 | Vnitřní vedení, rozvody demontáže do šrotu rozvodný systém krabice lištové | kus | 2 |  | 0 |  | 0 |  | 0 | P | SŽDC | – Demontáž specifikovaných prvků bez nároku na další využití. Demontáž se měří v kusech. Položka obsahuje veškeré mechanizmy a náklady na mzdy. | 108: 2; viz. textová a výkresová část projektové dokumentace - přílohy č.2, 3, 4, 5, 6
59 | 75I960 | Proudové zdroje demontáž vdo šrotu bateriového vedení | m | 20 |  | 0 |  | 0 |  | 0 | P | SŽDC | – Práce spojené s citlivou demontáží bateriového vedení. Práce se měří v délce vedení. Položka obsahuje veškeré potřebné náklady na mzdy, popřípadě použité mechanizmy. | 109: 20; viz. textová a výkresová část projektové dokumentace - přílohy č.2, 3, 4, 5, 6
60 | 75I880 | Proudové zdroje demontáž k dalšímu využití bloku akumulátorové baterie alkalické | kus | 1 |  | 0 |  | 0 |  | 0 | P | SŽDC | – Práce spojené s citlivou demontáží specifikovaných bloků. Práce se měří v počtu demontovaných bloků udaném v kusech. Položka obsahuje veškeré potřebné náklady na mzdy, popřípadě použité mechanizmy. | 110: 3; viz. textová a výkresová část projektové dokumentace - přílohy č.2, 3, 4, 5, 6
61 | 75K851 | Sdělovací a datové demontáž k dalšímu využití radiové systémy skříně radiostanice nebo ovlád.stanice | kus | 1 |  | 0 |  | 0 |  | 0 | P | SŽDC | – Práce spojená s citlivou demontáží specifikovaných zařízení pro jejich další využití. Demontáž se měří v kusech. Položka obsahuje veškeré potřebné náklady na mzdy popřípadě na potřebné mechaniszmy. | 111: 1; viz. textová a výkresová část projektové dokumentace - přílohy č.2, 3, 4, 5, 6
62 | 75K852 | Sdělovací a datové demontáž k dalšímu využití radiové systémy ovládacího přístroje | kus | 1 |  | 0 |  | 0 |  | 0 | P | SŽDC | – Práce spojená s citlivou demontáží specifikovaných zařízení pro jejich další využití. Demontáž se měří v kusech. Položka obsahuje veškeré potřebné náklady na mzdy popřípadě na potřebné mechaniszmy. | 112: 1; viz. textová a výkresová část projektové dokumentace - přílohy č.2, 3, 4, 5, 6
63 | 75K951 | Sdělovací a datové demontáž do šrotu radiové systémy skříně radiostanice nebo ovlád.stanice | kus | 1 |  | 0 |  | 0 |  | 0 | P | SŽDC | – Práce spojené s demontáží specifikovaných zařízení bez nároku na zachování. Práce se měří v počtu demontovaných bloků udaném v kusech. Položka obsahuje veškeré potřebné náklady na mzdy, popřípadě použité mechanizmy. | 113: 1; viz. textová a výkresová část projektové dokumentace - přílohy č.2, 3, 4, 5, 6
64 | 75K952 | Sdělovací a datové demontáž do šrotu radiové systémy ovládacího přístroje | kus | 1 |  | 0 |  | 0 |  | 0 | P | SŽDC | – Práce spojené s demontáží specifikovaných zařízení bez nároku na zachováníPráce se měří v počtu demontovaných bloků udaném v kusechPoložka obsahuje veškeré potřebné náklady na mzdy, popřípadě použité mechanizmy. | 114: 1; viz. textová a výkresová část projektové dokumentace - přílohy č.2, 3, 4, 5, 6
65 | 75K953 | Sdělovací a datové demontáž do šrotu radiové systémy vozidlové radiostanice ve stacionárním provedení | kus | 1 |  | 0 |  | 0 |  | 0 | P | SŽDC | – Práce spojené s demontáží specifikovaných zařízení bez nároku na zachování. Práce se měří v počtu demontovaných bloků udaném v kusech. Položka obsahuje veškeré potřebné náklady na mzdy, popřípadě použité mechanizmy. | 115: 1; viz. textová a výkresová část projektové dokumentace - přílohy č.2, 3, 4, 5, 6
66 | 75K954 | Sdělovací a datové demontáž do šrotu radiové systémy střešníku vč.zakrytí střechy | kus | 1 |  | 0 |  | 0 |  | 0 | P | SŽDC | – Práce spojená s citlivou demontáží specifikovaných prvků pro jejich další využití. Demontáž se měří v kusech. Položka obsahuje veškeré potřebné náklady na mzdy popřípadě na potřebné mechaniszmy. | 116: 1; viz. textová a výkresová část projektové dokumentace - přílohy č.2, 3, 4, 5, 6
67 | 75K956 | Sdělovací a datové demontáž do šrotu radiové systémy anténní jednotky nebo rozbočovače | kus | 1 |  | 0 |  | 0 |  | 0 | P | SŽDC | – Práce spojená s citlivou demontáží specifikovaných prvků pro jejich další využití. Demontáž se měří v kusech. Položka obsahuje veškeré potřebné náklady na mzdy popřípadě na potřebné mechaniszmy. | 118: 1; viz. textová a výkresová část projektové dokumentace - přílohy č.2, 3, 4, 5, 6
68 | 75K957 | Sdělovací a datové demontáž do šrotu radiové systémy koaxiálního konektoru | kus | 1 |  | 0 |  | 0 |  | 0 | P | SŽDC | – Práce spojená s citlivou demontáží specifikovaných prvků pro jejich další využití. Demontáž se měří v kusech. Položka obsahuje veškeré potřebné náklady na mzdy popřípadě na potřebné mechaniszmy. | 119: 2; viz. textová a výkresová část projektové dokumentace - přílohy č.2, 3, 4, 5, 6
69 | R-87597 | Ostatní demontáže rádiového systému | případ | 1 |  | 0 |  | 0 |  | 0 | P | R | – Demontáž specifikovaných prvků bez nároku na další využití. Demontáž se měří v kusech. Položka obsahuje veškeré mechanizmy a náklady na mzdy. | 120: 1; viz. textová a výkresová část projektové dokumentace - přílohy č.2, 3, 4, 5, 6
[6 empty] | 0 |  | 0 |  | 0
[6 empty] | 0 |  | 0 |  | 0
S | Celkem za M03 | DEMONTÁŽE |  |  |  | 0 |  | 0 |  | 0
Note on A7: § 6a
Note on B7: § 6b 1.část
Note on C2: § 3
Note on C7: § 6c 1.část
Note on D4: § 2 v případě jiné klasifikace upravit údaj v závorce, např. (CZ-CC)
Note on D7: § 6d
Note on E7: § 6e
Note on N6: § 6b 2.část
Note on O6: § 6c 2.část
Note on P6: § 6f § 7
Note on U2: jiri.zakravsky: tools PSSOzzzzzz propertites Protection Lock "2*4"
Součet za Díl
Zaokrouhlit množství