## formulář 5 -pol.rozp
FORMULÁŘ 5 | [6 empty] | majitel HIM: | SŽDC |  | 0 |  | m | 1 | 0 | majitel, cena | SŽDC | ČD | OSTATNÍ
|  | SOUPIS PRACÍ | [7 empty] | Cena za objekt [Kč] |  | mj dle JKSO | počet mj | objektový ukazatel
Název stavby : |  | Zvýšení trakčního výkonu TNS Most | [5 empty] | Číslo stavby | 3503-1 | [5 empty] | hlavičky stavby
Název PS,SO : |  | SO 320 TNS MOST, NAPÁJECÍ STANICE | Zatřídění objektu : (JKSO, JKPOV) | 812 59 |  |  |  | Číslo PS,SO | SO 320 | [5 empty] | hlavičky objektu
Datum zpracování : |  | 2013-11-22 | [5 empty] | Datum aktualizace : |  | 2014-06-13 |  |  |  |  | hlavičky datumů
Poř. | [6 empty] | C E N A |  |  |  | typ řádku | kód datové základny | Technická specifikace | Výkaz výměr | nadpisy sloupců
číslo | Číslo |  | měrná |  | jednotková | Celková | dodávky |  | montáže | [5 empty] | nadpisy sloupců
pol. | položky | Název položky | jednotka | množství | hmotnost | hmotnost | jednotková | celkem | jednotková | celkem |  |  |  |  | nadpisy sloupců
0 | 1 | 2 | 3 | 4 | 5 | 6 | 7 | 8 | 9 | 10 | 12 | 13 | 14 | 15 | nadpisy sloupců
řádek s filtry
Díl: | 901 | Trafostání | [8 empty] | SD
1 | R901320-101 | 6x 3036 + x 3036 | kpl | 1 |  | 0 |  | 0 |  | 0 | P | R | položka obsahuje veškeré práce, doávky a ostatní činnost nutné k realizaci kompletního a funkčního prvku, konstrukce;v položce jsou obsaženy také veškeré zemní práce, základové konstrukce, vodorovné a svislé hydroizolace a protiradonová izolace | viz výkresová a textová část projektové dokumentace
2 | R901320-102 | 3x kladka, kolejnice, stupadla, poklop | kpl | 1 |  | 0 |  | 0 |  | 0 | P | R | položka obsahuje veškeré práce, doávky a ostatní činnost nutné k realizaci kompletního a funkčního prvku, konstrukce. | viz výkresová a textová část projektové dokumentace
3 | R901320-103 | Průchodky kabelů a zemnění, 9 x vodotěsná příčka kabelového kanálu | kpl | 1 |  | 0 |  | 0 |  | 0 | P | R | položka obsahuje veškeré práce, doávky a ostatní činnost nutné k realizaci kompletního a funkčního prvku, konstrukce. | viz výkresová a textová část projektové dokumentace
4 | R901320-104 | Betonové prahy + PO těsnění + zhášecí rošty | kpl | 1 |  | 0 |  | 0 |  | 0 | P | R | položka obsahuje veškeré práce, doávky a ostatní činnost nutné k realizaci kompletního a funkčního prvku, konstrukce. | viz výkresová a textová část projektové dokumentace
5 | R901320-105 | 1x schody s podestou + 3x rolovací vrata + 12x ventilační žaluzie | kpl | 1 |  | 0 |  | 0 |  | 0 | P | R | položka obsahuje veškeré práce, doávky a ostatní činnost nutné k realizaci kompletního a funkčního prvku, konstrukce. | viz výkresová a textová část projektové dokumentace
6 | R901320-106 | Zajišťovací systém - 3 x, hromosvod + revize | kpl | 1 |  | 0 |  | 0 |  | 0 | P | R | položka obsahuje veškeré práce, doávky a ostatní činnost nutné k realizaci kompletního a funkčního prvku, konstrukce. | viz výkresová a textová část projektové dokumentace
[6 empty] | 0 |  | 0 |  | 0
S | Celkem za 901 | Trafostání |  |  |  | 0 |  | 0 |  | 0
Díl: | 902 | Kombibudova | [8 empty] | SD
7 | R902320-101 | Kombibudova 16x 3072 + 16x 3072 | kpl | 1 |  | 0 |  | 0 |  | 0 | P | R | – dodání prvku požadovaného tvaru a vlastností, jeho skladování, doprava a osazení do definitivní polohy, včetně komplexní technologie výroby a montáže dílců, ošetření a ochrana dílců, - u dílců železobetonových a předpjatých veškerá výztuž, případně i tuhé kovové prvky a závěsná oka, - úpravy a zařízení pro uložení a transport dílce, - veškeré požadované úpravy dílců, včetně doplňkových konstrukcí a vybavení, - sestavení dílce na stavbě včetně montážních zařízení,plošin a prahů a pod., - výplň, těsnění a tmelení spár a spojů, - očištění a ošetření úložných ploch, - zednické výpomoce pro montáž dílců, - označení dílce výrobním štítkem nebo jiným způsobem, - úpravy dílce pro dodržení požadované přesnosti jeho osazení, včetně případných měření, - veškerá zařízení pro zajištění stability v každém okamžiku, - další práce dané případně specifikací k příslušnému prefabrik. dílci (úprava pohledových ploch, příp. rubových ploch, osazení měřících zařízení, zkoušení a měření dílců a pod.); v položce jsou obsaženy také veškeré zemní práce, základové konstrukce, vodorovné a svislé hydroizolace a protiradonová izolace | viz výkresová a textová část projektové dokumentace
8 | R902320-102 | 3x rampa + podesta + schody + zábradlí | kpl | 1 |  | 0 |  | 0 |  | 0 | P | R | – dodání prvku požadovaného tvaru a vlastností, jeho skladování, doprava a osazení do definitivní polohy, včetně komplexní technologie výroby a montáže dílců, ošetření a ochrana dílců, - u dílců železobetonových a předpjatých veškerá výztuž, případně i tuhé kovové prvky a závěsná oka, - úpravy a zařízení pro uložení a transport dílce, - veškeré požadované úpravy dílců, včetně doplňkových konstrukcí a vybavení, - sestavení dílce na stavbě včetně montážních zařízení,plošin a prahů a pod., - výplň, těsnění a tmelení spár a spojů, - očištění a ošetření úložných ploch, - zednické výpomoce pro montáž dílců, - označení dílce výrobním štítkem nebo jiným způsobem, - úpravy dílce pro dodržení požadované přesnosti jeho osazení, včetně případných měření, - veškerá zařízení pro zajištění stability v každém okamžiku, - další práce dané případně specifikací k příslušnému prefabrik. dílci (úprava pohledových ploch, příp. rubových ploch, osazení měřících zařízení, zkoušení a měření dílců a pod.). | viz výkresová a textová část projektové dokumentace
9 | R902320-103 | Hromosvod, revize, revizní zpráva, osvětlení | kpl | 1 |  | 0 |  | 0 |  | 0 | P | R | – dodání prvku požadovaného tvaru a vlastností, jeho skladování, doprava a osazení do definitivní polohy, včetně komplexní technologie výroby a montáže dílců, ošetření a ochrana dílců, - u dílců železobetonových a předpjatých veškerá výztuž, případně i tuhé kovové prvky a závěsná oka, - úpravy a zařízení pro uložení a transport dílce, - veškeré požadované úpravy dílců, včetně doplňkových konstrukcí a vybavení, - sestavení dílce na stavbě včetně montážních zařízení,plošin a prahů a pod., - výplň, těsnění a tmelení spár a spojů, - očištění a ošetření úložných ploch, - zednické výpomoce pro montáž dílců, - označení dílce výrobním štítkem nebo jiným způsobem, - úpravy dílce pro dodržení požadované přesnosti jeho osazení, včetně případných měření, - veškerá zařízení pro zajištění stability v každém okamžiku, - další práce dané případně specifikací k příslušnému prefabrik. dílci (úprava pohledových ploch, příp. rubových ploch, osazení měřících zařízení, zkoušení a měření dílců a pod.). | viz výkresová a textová část projektové dokumentace
10 | R902320-104 | Elektroinstalace - osvětelní, zemnění | kpl | 1 |  | 0 |  | 0 |  | 0 | P | R | – dodání prvku požadovaného tvaru a vlastností, jeho skladování, doprava a osazení do definitivní polohy, včetně komplexní technologie výroby a montáže dílců, ošetření a ochrana dílců, - u dílců železobetonových a předpjatých veškerá výztuž, případně i tuhé kovové prvky a závěsná oka, - úpravy a zařízení pro uložení a transport dílce, - veškeré požadované úpravy dílců, včetně doplňkových konstrukcí a vybavení, - sestavení dílce na stavbě včetně montážních zařízení,plošin a prahů a pod., - výplň, těsnění a tmelení spár a spojů, - očištění a ošetření úložných ploch, - zednické výpomoce pro montáž dílců, - označení dílce výrobním štítkem nebo jiným způsobem, - úpravy dílce pro dodržení požadované přesnosti jeho osazení, včetně případných měření, - veškerá zařízení pro zajištění stability v každém okamžiku, - další práce dané případně specifikací k příslušnému prefabrik. dílci (úprava pohledových ploch, příp. rubových ploch, osazení měřících zařízení, zkoušení a měření dílců a pod.). | viz výkresová a textová část projektové dokumentace
S | Celkem za 902 | Kombibudova |  |  |  | 0 |  | 0 |  | 0
Díl: | 903 | Společné práce a dodávky | [8 empty] | SD
11 | R903320-101 | Zastřešení TS a budovy, žlaby, svody | kpl | 1 |  | 0 |  | 0 |  | 0 | P | R | – dodání prvku požadovaného tvaru a vlastností, jeho skladování, doprava a osazení do definitivní polohy, včetně komplexní technologie výroby a montáže dílců, ošetření a ochrana dílců, - u dílců železobetonových a předpjatých veškerá výztuž, případně i tuhé kovové prvky a závěsná oka, - úpravy a zařízení pro uložení a transport dílce, - veškeré požadované úpravy dílců, včetně doplňkových konstrukcí a vybavení, - sestavení dílce na stavbě včetně montážních zařízení,plošin a prahů a pod., - výplň, těsnění a tmelení spár a spojů, - očištění a ošetření úložných ploch, - zednické výpomoce pro montáž dílců, - označení dílce výrobním štítkem nebo jiným způsobem, - úpravy dílce pro dodržení požadované přesnosti jeho osazení, včetně případných měření, - veškerá zařízení pro zajištění stability v každém okamžiku, - další práce dané případně specifikací k příslušnému prefabrik. dílci (úprava pohledových ploch, příp. rubových ploch, osazení měřících zařízení, zkoušení a měření dílců a pod.). | viz výkresová a textová část projektové dokumentace
12 | R903320-102 | Montážní a manipulační práce | kpl | 1 |  | 0 |  | 0 |  | 0 | P | R | – dodání prvku požadovaného tvaru a vlastností, jeho skladování, doprava a osazení do definitivní polohy, včetně komplexní technologie výroby a montáže dílců, ošetření a ochrana dílců, - u dílců železobetonových a předpjatých veškerá výztuž, případně i tuhé kovové prvky a závěsná oka, - úpravy a zařízení pro uložení a transport dílce, - veškeré požadované úpravy dílců, včetně doplňkových konstrukcí a vybavení, - sestavení dílce na stavbě včetně montážních zařízení,plošin a prahů a pod., - výplň, těsnění a tmelení spár a spojů, - očištění a ošetření úložných ploch, - zednické výpomoce pro montáž dílců, - označení dílce výrobním štítkem nebo jiným způsobem, - úpravy dílce pro dodržení požadované přesnosti jeho osazení, včetně případných měření, - veškerá zařízení pro zajištění stability v každém okamžiku, - další práce dané případně specifikací k příslušnému prefabrik. dílci (úprava pohledových ploch, příp. rubových ploch, osazení měřících zařízení, zkoušení a měření dílců a pod.). | viz výkresová a textová část projektové dokumentace
13 | R903320-103 | Felxibilní těsnění - ochrana proti bludným proudům | kpl | 1 |  | 0 |  | 0 |  | 0 | P | R | – výrobní dokumentaci (včetně technologického předpisu) zpracovanou v souladu se zadávací dokumentací - dodání izolačního a těsnícího materiálu (nátěry, nástřiky, pásy, desky, fólie, rohože, tmely, zálivky a pod.) včetně množství potřebného pro přesahy a pro prostřih, spojovací a kotvící materiál (např. dráty, trny, svary), podkladní a upevňovací materiál (např. rošty, lišty), krycí a ochranné vrstvy (oplechování, bandáže, nátěry, posyp, další pásy nebo fólie a pod.) Pozn.: Položky nezahrnují ochranné vrstvy nebo konstrukce, které se zařazují do jiných stavebních dílů, např. cementové mazaniny, cihelné přizdívky, obetonování, asfaltové vrstvy a pod. - očištění a ošetření podkladu, zadávací dokumentace může zahrnout i případné vyspravení - zřízení izolace jako kompletního povlaku, případně komplet. soustavy nebo systému podle příslušného technolog. předpisu, včet. adhézního nátěru, speciální úpravy povrchu izolované konstrukce a případné expanzní vložky - zřízení izolace i jednotlivých vrstev po etapách, včetně pracovních spár a spojů - u izolace pod římsou je zahrnuta izolační vložka - úprava u okrajů, rohů, hran, dilatačních i pracovních spojů, kotev, obrubníků, dilatačních zařízení, odvodnění, otvorů, neizolovaných míst a pod. - zajištění odvodnění povrchu izolace, včetně odvodnění nejnižších míst, pokud dokumentace pro zadání stavby nestanoví jinak - zřízení okapních, rohových, koutových, lemujících a dilatačních plechů (včetně případného připevnění), jsou-li požadovány a není-li pro ně stanovena samostatná položka - ochrana izolace do doby zřízení definitivní ochranné vrstvy nebo konstrukce - úprava, očištění a ošetření prostoru kolem izolace - provedení požadovaných zkoušek. | viz výkresová a textová část projektové dokumentace
14 | R903320-104 | Felxibilní těsnění - ochrana proti spední vodě | kpl | 1 |  | 0 |  | 0 |  | 0 | P | R | – výrobní dokumentaci (včetně technologického předpisu) zpracovanou v souladu se zadávací dokumentací - dodání izolačního a těsnícího materiálu (nátěry, nástřiky, pásy, desky, fólie, rohože, tmely, zálivky a pod.) včetně množství potřebného pro přesahy a pro prostřih, spojovací a kotvící materiál (např. dráty, trny, svary), podkladní a upevňovací materiál (např. rošty, lišty), krycí a ochranné vrstvy (oplechování, bandáže, nátěry, posyp, další pásy nebo fólie a pod.) Pozn.: Položky nezahrnují ochranné vrstvy nebo konstrukce, které se zařazují do jiných stavebních dílů, např. cementové mazaniny, cihelné přizdívky, obetonování, asfaltové vrstvy a pod. - očištění a ošetření podkladu, zadávací dokumentace může zahrnout i případné vyspravení - zřízení izolace jako kompletního povlaku, případně komplet. soustavy nebo systému podle příslušného technolog. předpisu, včet. adhézního nátěru, speciální úpravy povrchu izolované konstrukce a případné expanzní vložky - zřízení izolace i jednotlivých vrstev po etapách, včetně pracovních spár a spojů - u izolace pod římsou je zahrnuta izolační vložka - úprava u okrajů, rohů, hran, dilatačních i pracovních spojů, kotev, obrubníků, dilatačních zařízení, odvodnění, otvorů, neizolovaných míst a pod. - zajištění odvodnění povrchu izolace, včetně odvodnění nejnižších míst, pokud dokumentace pro zadání stavby nestanoví jinak - zřízení okapních, rohových, koutových, lemujících a dilatačních plechů (včetně případného připevnění), jsou-li požadovány a není-li pro ně stanovena samostatná položka - ochrana izolace do doby zřízení definitivní ochranné vrstvy nebo konstrukce - úprava, očištění a ošetření prostoru kolem izolace - provedení požadovaných zkoušek. | viz výkresová a textová část projektové dokumentace
S | Celkem za 903 | Společné práce a dodávky |  |  |  | 0 |  | 0 |  | 0
Díl: | 904 | Technický objekt | [8 empty] | SD
15 | R904320-101 | Technický objekt 3x 3072 vč. montážních a manipulačních prací | kpl | 1 |  | 0 |  | 0 |  | 0 | P | R | položka obsahuje veškeré práce, doávky a ostatní činnost nutné k realizaci kompletního a fonkčního prvku, konstrukce; v položce jsou obsaženy také veškeré zemní práce, základové konstrukce, vodorovné a svislé hydroizolace a protiradonová izolace | viz výkresová a textová část projektové dokumentace
S | Celkem za 904 | Technický objekt |  |  |  | 0 |  | 0 |  | 0
Díl: | 720 | Zdravotní technika | [8 empty] | SD
16 | R720320-102 | Vnitřní kanalizace | kpl | 1 |  | 0 |  | 0 |  | 0 | P | R | Výkop, zásyp, odvoz přebytečného materiálu včetně poplatků, manipulace se zeminou pažení. Dodávka a montáž potrubí, těsnění, kotvení potrubí, zkoušky. Dodávka štěrkopísku, doprava a obsypání potrubí. Dodávka a montáž hlavice, zajištění prostupu střechou, související materiál. Včetně přesunů hmot a stavebních přípomocí.
17 | R720320-104 | Vodoinstalace | kpl | 1 |  | 0 |  | 0 |  | 0 | P | R | Dodávka a montáž potrubí, tepelné izolace, kotvení potrubí, zkoušky. 2x KK 1", vodoměr Qn1,5, zpětná klapka 1", rohový ventil s filtrem 1/2" 4x, těsnění montáž a související materiál, krycí dvířka niky nerez. Průtokovým přímotopným elektrickým ohřívákem s příkonem 6 kW/400V pro více odběrných míst s výkonem 3,4 l/min při navýšení teploty o 28 stupňů Celsia dodávkja a montáž. Chránička ocel DN65 dodávka a montáž. Včetně přesunů hmot a stavebních přípomocí.
18 | R720320-105 | Zařizovací předměty | kpl | 1 |  | 0 |  | 0 |  | 0 | P | R | Montáž a dodávka 1x WC kombi diturvitový bílý. Sedátko, nerezové kotvení . Montáž a dodávka 1x umyvadlo š.600 diturvitové bílé, sifon, nerezové kotvení . Montáž a dodávka 1x pákové baterie umyvadlové chromované, těsnění. Montáž a dodávka 1x sifonu k ohříváku pro úkapy.
[6 empty] | 0 |  | 0 |  | 0
S | Celkem za 720 | Zdravotní technika |  |  |  | 0 |  | 0 |  | 0
Díl: | M9651 | VZT |  |  |  | 0 |  | 0 |  | 0
19 | R965001 | VZT zařízení v rozsahu dle TS: | kpl | 1 |  | 0 |  | 0 |  | 0 | P | R | D+M vzduchotechnická zařízení č. 1 až 7 v rozsahu dle popisu v technické zprávě SO320, včetně dopravy, přesunu hmot, spojovacího a těsnícího materiálu, oživení a vyregulování zařízení, vypracování protokolu a proměření a vyregulování, komplexního vyzkoušení zařízení, zaškolení obsluhy, vypracování provozních předpisů, projektu skutečného provedení, jiných materiálů a montáží a demontáží nutných pro provedení.
[6 empty] | 0 |  | 0 |  | 0
S | Celkem za M9651 | VZT |  |  |  | 0 |  | 0 |  | 0
Díl: | M740 | ZAŘÍZENÍ ELEKTRO-VČETNĚ MONTÁŽE A PŘIPOJENÍ | [8 empty] | SD
20 | R740180-101 | Elektroinstalace v rozsahu dle TS | kpl | 1 |  | 0 |  | 0 |  | 0 | P | R | Silnoproudá elektroinstalace stavební části (D+M) v rozsahu: Osvětlení (vč. nouzového-bez náhradního zdroje, který bude součástí technologie), zásuvky 230 a 400V, vytápění přímotopy, připojení vzduchotechniky, připojení ohřevu vody, bleskosvod a uzemnění, připojení drobných zařízení budovy dle požadavků technologie. Součástí je také samostatný obslužný a rekonstrukce stávajícího měničového objektu. V rekonstruovaném objektu budou provedeny úpravy elektroinstalace pouze v nezbytném rozsahu, dle úprav technologie. Součástí nejsou venkovní rozvody.
[6 empty] | 0 |  | 0 |  | 0
S | Celkem za M740 | ZAŘÍZENÍ ELEKTRO-VČETNĚ MONTÁŽE A PŘIPOJENÍ |  |  |  | 0 |  | 0 |  | 0
Díl: | 905 | Měničová stanice - oprava | [8 empty] | SD
21 | R905-101 | Oprava měničové stanice v rozsahu dle TS | kpl | 1 |  | 0 |  | 0 |  | 0 | P | R | ztužení objektu, odstranění AZC konstrukcí kobek, ůpravy podlahových konstrukcí (kanýly, rošty) doplnění podlah, povrchové úpravy, manipulace, doprava, likvidace sutí a vybouraných hmot
[6 empty] | 0 |  | 0 |  | 0
S | Celkem za 905 | Měničová stanice - oprava |  |  |  | 0 |  | 0 |  | 0
Díl: | 906 | Požární nádrž | [8 empty] | SD
22 | R9066-101 | D+M požární nádrže v rozsahu dle TS | kpl | 1 |  | 0 |  | 0 |  | 0 | P | R | D+M požární nádrže včetně zemních prací, odvozu přebytečné zeminy na skládku, skládkovné, pažení, jímky svařené z polypropylenových desek o užitečném obsahu 35m3, odběrné šachty s poklopem, propoj odběrné šachty a jímky, železobetonové základové desky, obetonování, bednění, výztuže, obsypů, odčerpání spodní vody při realizaci jímky, přesunu hmot, dopravy, pomocného materiálu
[6 empty] | 0 |  | 0 |  | 0
S | Celkem za 906 | Požární nádrž |  |  |  | 0 |  | 0 |  | 0
Note on A7: § 6a
Note on B7: § 6b 1.část
Note on C2: § 3
Note on C7: § 6c 1.část
Note on D4: § 2 v případě jiné klasifikace upravit údaj v závorce, např. (CZ-CC)
Note on D7: § 6d
Note on E7: § 6e
Note on N6: § 6b 2.část
Note on O6: § 6c 2.část
Note on P6: § 6f § 7
Note on U2: jiri.zakravsky: tools PSSOzzzzzz propertites Protection Lock "2*4"
Součet za Díl
Zaokrouhlit množství