## formulář 5 -pol.rozp
FORMULÁŘ 5 | [6 empty] | majitel HIM: | SŽDC |  | 0 |  | m | 1 | 0 | majitel, cena | SŽDC | ČD | OSTATNÍ
|  | SOUPIS PRACÍ | [7 empty] | Cena za objekt [Kč] |  | mj dle JKSO | počet mj | objektový ukazatel
Název stavby : |  | Zvýšení trakčního výkonu TNS, TNS Most | [5 empty] | Číslo stavby | [6 empty] | hlavičky stavby
Název PS,SO : |  | TNS Most, DŘT | Zatřídění objektu : (JKSO, JKPOV) | 824 13 |  |  |  | Číslo PS,SO | PS 310 | [5 empty] | hlavičky objektu
Datum zpracování : |  | 2013-08-16 | [5 empty] | Datum aktualizace : | [6 empty] | hlavičky datumů
Poř. | [6 empty] | C E N A |  |  |  | typ řádku | kód datové základny | Technická specifikace | Výkaz výměr | nadpisy sloupců
číslo | Číslo |  | měrná |  | jednotková | Celková | dodávky |  | montáže | [5 empty] | nadpisy sloupců
pol. | položky | Název položky | jednotka | množství | hmotnost | hmotnost | jednotková | celkem | jednotková | celkem |  |  |  |  | nadpisy sloupců
0 | 1 | 2 | 3 | 4 | 5 | 6 | 7 | 8 | 9 | 10 | 12 | 13 | 14 | 15 | nadpisy sloupců
řádek s filtry
Díl: | 01 | DŘT dodávka a montáže | [8 empty] | SD
1 | R70609 | 19" stojanová skříň | ks | 3 |  | 0 |  | 0 |  | 0 | P | R | Dodávka a montáž specifikovaného materiálu. Položka obsahuje veškeré potřebné náklady na mzdy a pořízení všech potřebných materiálů a potřebných mechanizmů včetně dopravy a skladování. | 1: 3; Dle technické zprávy, TKP staveb státních drah. Dle příloh projektové dokumentace.
2 | R70610 | Dodávka telemechanického zařízení | ks | 2 |  | 0 |  | 0 |  | 0 | P | R | Dodávka specifikovaného materiálu. Položka obsahuje veškeré potřebné náklady na mzdy a pořízení všech potřebných materiálů a potřebných mechanizmů včetně dopravy a skladování. | 2: 2; Dle technické zprávy, TKP staveb státních drah. Dle příloh projektové dokumentace.
3 | R10611 | Dotykový grafický LCD panel 10" | ks | 1 |  | 0 |  | 0 |  | 0 | P | R | Dodávka a montáž specifikovaného materiálu. Položka obsahuje veškeré potřebné náklady na mzdy a pořízení všech potřebných materiálů a potřebných mechanizmů včetně dopravy a skladování. | 3: 1; Dle technické zprávy, TKP staveb státních drah. Dle příloh projektové dokumentace.
4 | R70612 | Dodávka programového vybavení | ks | 2 |  | 0 |  | 0 |  | 0 | P | R | Dodávka specifikovaného materiálu. Položka obsahuje veškeré potřebné náklady na mzdy a pořízení všech potřebných materiálů a potřebných mechanizmů včetně dopravy a skladování. | 4: 2; Dle technické zprávy, TKP staveb státních drah. Dle příloh projektové dokumentace.
5 | R10613 | Dodávka programového vybavení pro záložní přenosy | ks | 2 |  | 0 |  | 0 |  | 0 | P | R | Dodávka specifikovaného materiálu. Položka obsahuje veškeré potřebné náklady na mzdy a pořízení všech potřebných materiálů a potřebných mechanizmů včetně dopravy a skladování. | 5: 2; Dle technické zprávy, TKP staveb státních drah. Dle příloh projektové dokumentace.
6 | R70615 | Komunikační driver nadřízený PLC | ks | 2 |  | 0 |  | 0 |  | 0 | P | R | Dodávka specifikovaného materiálu. Položka obsahuje veškeré potřebné náklady na mzdy a pořízení všech potřebných materiálů a potřebných mechanizmů včetně dopravy a skladování. | 6: 2; Dle technické zprávy, TKP staveb státních drah. Dle příloh projektové dokumentace.
7 | R70617 | Parametrizace a oživení PV | ks | 2 |  | 0 |  | 0 |  | 0 | P | R | Montáž specifikovaného materiálu. Položka obsahuje veškeré potřebné náklady na mzdy a pořízení všech potřebných materiálů a potřebných mechanizmů včetně dopravy a skladování. | 7: 2; Dle technické zprávy, TKP staveb státních drah. Dle příloh projektové dokumentace.
8 | R70618 | Parametrizace a oživení optických smyček PLC | ks | 2 |  | 0 |  | 0 |  | 0 | P | R | Montáž specifikovaného materiálu. Položka obsahuje veškeré potřebné náklady na mzdy a pořízení všech potřebných materiálů a potřebných mechanizmů včetně dopravy a skladování. | 8: 2; Dle technické zprávy, TKP staveb státních drah. Dle příloh projektové dokumentace.
9 | R70620 | Dodávka montážního a instalačního materiálu | ks | 2 |  | 0 |  | 0 |  | 0 | P | R | Dodávka specifikovaného materiálu. Položka obsahuje veškeré potřebné náklady na mzdy a pořízení všech potřebných materiálů a potřebných mechanizmů včetně dopravy a skladování. | 9: 2; Dle technické zprávy, TKP staveb státních drah. Dle příloh projektové dokumentace.
10 | R70622 | Dodávka průmyslového switce 6 ethernetových portů, optické rozhraní s funkcí redundantní kruhové smyčky, protokolově transparentní, 24V DC nebo 230V AC | ks | 3 |  | 0 |  | 0 |  | 0 | P | R | Dodávka specifikovaného materiálu. Položka obsahuje veškeré potřebné náklady na mzdy a pořízení všech potřebných materiálů a potřebných mechanizmů včetně dopravy a skladování. | 10: 3; Dle technické zprávy, TKP staveb státních drah. Dle příloh projektové dokumentace.
11 | R70623 | Dodávka průmyslového převodníku ethernet /optika (SM) | ks | 2 |  | 0 |  | 0 |  | 0 | P | R | Dodávka specifikovaného materiálu. Položka obsahuje veškeré potřebné náklady na mzdy a pořízení všech potřebných materiálů a potřebných mechanizmů včetně dopravy a skladování. | 11: 2; Dle technické zprávy, TKP staveb státních drah. Dle příloh projektové dokumentace.
12 | R70625 | Desky vazebních členů | ks | 2 |  | 0 |  | 0 |  | 0 | P | R | Dodávka specifikovaného materiálu. Položka obsahuje veškeré potřebné náklady na mzdy a pořízení všech potřebných materiálů a potřebných mechanizmů včetně dopravy a skladování. | 12: 2; Dle technické zprávy, TKP staveb státních drah. Dle příloh projektové dokumentace.
13 | R10619 | Dodávka 3G routeru (RDS) | ks | 2 |  | 0 |  | 0 |  | 0 | P | R | Dodávka specifikovaného materiálu. Položka obsahuje veškeré potřebné náklady na mzdy a pořízení všech potřebných materiálů a potřebných mechanizmů včetně dopravy a skladování. | 13: 2; Dle technické zprávy, TKP staveb státních drah. Dle příloh projektové dokumentace.
14 | R70627 | Kompletní dodávka kabelů napájecích | ks | 2 |  | 0 |  | 0 |  | 0 | P | R | Dodávku a montáž kabelu včetně dovozu, manipulace a uložení kabelu (do chráničky, pevně/volně na rošty, v rozvodně a pod.). Dále obsahuje cenu za pom. mechanismy včetně všech ostatních vedlejších nákladů | 14: 2; Dle technické zprávy, TKP staveb státních drah. Dle příloh projektové dokumentace.
15 | R70628 | Kompletní dodávka kabelů datových | ks | 2 |  | 0 |  | 0 |  | 0 | P | R | Dodávku a montáž kabelu včetně dovozu, manipulace a uložení kabelu (do chráničky, pevně/volně na rošty, v rozvodně a pod.). Dále obsahuje cenu za pom. mechanismy včetně všech ostatních vedlejších nákladů | 15: 2; Dle technické zprávy, TKP staveb státních drah. Dle příloh projektové dokumentace.
16 | R70629 | Kompletní dodávka kabelů optických | ks | 2 |  | 0 |  | 0 |  | 0 | P | R | Dodávku a montáž kabelu včetně dovozu, manipulace a uložení kabelu (do chráničky, pevně/volně na rošty, v rozvodně a pod.). Dále obsahuje cenu za pom. mechanismy včetně všech ostatních vedlejších nákladů | 16: 2; Dle technické zprávy, TKP staveb státních drah. Dle příloh projektové dokumentace.
17 | R70640 | Kompletní dodávka vlnité pancéřová hadice z PVC, ohebné elektroinstalační | ks | 2 |  | 0 |  | 0 |  | 0 | P | R | Dodávka a montáž specifikovaného materiálu. Položka obsahuje veškeré potřebné náklady na mzdy a pořízení všech potřebných materiálů a potřebných mechanizmů včetně dopravy a skladování. | 17: 2; Dle technické zprávy, TKP staveb státních drah. Dle příloh projektové dokumentace.
18 | R70641 | Montáž telemechanického zařízení | ks | 2 |  | 0 |  | 0 |  | 0 | P | R | Montáž specifikovaného materiálu. Položka obsahuje veškeré potřebné náklady na mzdy a pořízení všech potřebných materiálů a potřebných mechanizmů včetně dopravy a skladování. | 18: 2; Dle technické zprávy, TKP staveb státních drah. Dle příloh projektové dokumentace.
19 | R70642 | Montáž, instalace, oživení průmyslového switche | ks | 3 |  | 0 |  | 0 |  | 0 | P | R | Montáž specifikovaného materiálu. Položka obsahuje veškeré potřebné náklady na mzdy a pořízení všech potřebných materiálů a potřebných mechanizmů včetně dopravy a skladování. | 19: 3; Dle technické zprávy, TKP staveb státních drah. Dle příloh projektové dokumentace.
20 | R70643 | Montáž, instalace, oživení převodníku | ks | 2 |  | 0 |  | 0 |  | 0 | P | R | Montáž specifikovaného materiálu. Položka obsahuje veškeré potřebné náklady na mzdy a pořízení všech potřebných materiálů a potřebných mechanizmů včetně dopravy a skladování. | 20: 2; Dle technické zprávy, TKP staveb státních drah. Dle příloh projektové dokumentace.
21 | R70645 | Instalace, oživení a parametrizace PV tlm. zařízení | ks | 2 |  | 0 |  | 0 |  | 0 | P | R | Montáž specifikovaného materiálu. Položka obsahuje veškeré potřebné náklady na mzdy a pořízení všech potřebných materiálů a potřebných mechanizmů včetně dopravy a skladování. | 21: 2; Dle technické zprávy, TKP staveb státních drah. Dle příloh projektové dokumentace.
22 | R70646 | Instalace montážního materiálu | ks | 2 |  | 0 |  | 0 |  | 0 | P | R | Montáž specifikovaného materiálu. Položka obsahuje veškeré potřebné náklady na mzdy a pořízení všech potřebných materiálů a potřebných mechanizmů včetně dopravy a skladování. | 22: 2; Dle technické zprávy, TKP staveb státních drah. Dle příloh projektové dokumentace.
23 | R70647 | Zkoušky a uvedení do provozu telemechanického zařízení | ks | 2 |  | 0 |  | 0 |  | 0 | P | R | Montáž specifikovaného materiálu. Položka obsahuje veškeré potřebné náklady na mzdy a pořízení všech potřebných materiálů a potřebných mechanizmů včetně dopravy a skladování. | 23: 2; Dle technické zprávy, TKP staveb státních drah. Dle příloh projektové dokumentace.
24 | R70648 | Místní verifikace signálů a povelů s připojenou technologií | ks | 2 |  | 0 |  | 0 |  | 0 | P | R | Montáž specifikovaného materiálu. Položka obsahuje veškeré potřebné náklady na mzdy a pořízení všech potřebných materiálů a potřebných mechanizmů včetně dopravy a skladování. | 24: 2; Dle technické zprávy, TKP staveb státních drah. Dle příloh projektové dokumentace.
25 | R70649 | Školení obsluhy a údržby telemechanického zařízení | ks | 2 |  | 0 |  | 0 |  | 0 | P | R | Dodávka specifikovaného materiálu. Položka obsahuje veškeré potřebné náklady na mzdy a pořízení všech potřebných materiálů a potřebných mechanizmů včetně dopravy a skladování. | 25: 2; Dle technické zprávy, TKP staveb státních drah. Dle příloh projektové dokumentace.
26 | R70650 | Dodavatelská dokumentace a revize | ks | 2 |  | 0 |  | 0 |  | 0 | P | R | Dodávka specifikovaného materiálu. Položka obsahuje veškeré potřebné náklady na mzdy a pořízení všech potřebných materiálů a potřebných mechanizmů včetně dopravy a skladování. | 26: 2; Dle technické zprávy, TKP staveb státních drah. Dle příloh projektové dokumentace.
27 | R70651 | Provozní zkoušky,vč.verifikace sig. a povelů | ks | 2 |  | 0 |  | 0 |  | 0 | P | R | Montáž specifikovaného materiálu. Položka obsahuje veškeré potřebné náklady na mzdy a pořízení všech potřebných materiálů a potřebných mechanizmů včetně dopravy a skladování. | 27: 2; Dle technické zprávy, TKP staveb státních drah. Dle příloh projektové dokumentace.
28 | R70652 | Připojení telemechanického zařízení na SDH a oživení přenosové cesty | ks | 2 |  | 0 |  | 0 |  | 0 | P | R | Montáž specifikovaného materiálu. Položka obsahuje veškeré potřebné náklady na mzdy a pořízení všech potřebných materiálů a potřebných mechanizmů včetně dopravy a skladování. | 28: 2; Dle technické zprávy, TKP staveb státních drah. Dle příloh projektové dokumentace.
29 | R10642 | Připojení telemechanického zařízení k 3G routeru (RDS) a oživení přenosové cesty | ks | 2 |  | 0 |  | 0 |  | 0 | P | R | Montáž specifikovaného materiálu. Položka obsahuje veškeré potřebné náklady na mzdy a pořízení všech potřebných materiálů a potřebných mechanizmů včetně dopravy a skladování. | 29: 2; Dle technické zprávy, TKP staveb státních drah. Dle příloh projektové dokumentace.
30 | R10643 | Odzkoušení záložních přenosů | ks | 2 |  | 0 |  | 0 |  | 0 | P | R | Montáž specifikovaného materiálu. Položka obsahuje veškeré potřebné náklady na mzdy a pořízení všech potřebných materiálů a potřebných mechanizmů včetně dopravy a skladování. | 30: 2; Dle technické zprávy, TKP staveb státních drah. Dle příloh projektové dokumentace.
31 | R10644 | Montáž, instalace, oživení 3G routeru (RDS) | ks | 2 |  | 0 |  | 0 |  | 0 | P | R | Montáž specifikovaného materiálu. Položka obsahuje veškeré potřebné náklady na mzdy a pořízení všech potřebných materiálů a potřebných mechanizmů včetně dopravy a skladování. | 31: 2; Dle technické zprávy, TKP staveb státních drah. Dle příloh projektové dokumentace.
32 | R70656 | Stůl, židle | ks | 2 |  | 0 |  | 0 |  | 0 | P | R | Dodávka specifikovaného materiálu. Položka obsahuje veškeré potřebné náklady na mzdy a pořízení všech potřebných materiálů a potřebných mechanizmů včetně dopravy a skladování. | 32: 2; Dle technické zprávy, TKP staveb státních drah. Dle příloh projektové dokumentace.
33 | R70657 | Dveřní kontakt signalizační | ks | 15 |  | 0 |  | 0 |  | 0 | P | R | Dodávka specifikovaného materiálu. Položka obsahuje veškeré potřebné náklady na mzdy a pořízení všech potřebných materiálů a potřebných mechanizmů včetně dopravy a skladování. | 33: 15; Dle technické zprávy, TKP staveb státních drah. Dle příloh projektové dokumentace.
34 | R70658 | Ucpávková vývodka pro kabel do průměru 13 mm | ks | 20 |  | 0 |  | 0 |  | 0 | P | R | Dodávka a montáž specifikovaného materiálu. Položka obsahuje veškeré potřebné náklady na mzdy a pořízení všech potřebných materiálů a potřebných mechanizmů včetně dopravy a skladování. | 34: 20; Dle technické zprávy, TKP staveb státních drah. Dle příloh projektové dokumentace.
35 | R70659 | Protipožární ucpávka prostupu kabelového pr.do 110 mm, do EI 90 min. | ks | 20 |  | 0 |  | 0 |  | 0 | P | R | Dodávka a montáž specifikovaného materiálu. Položka obsahuje veškeré potřebné náklady na mzdy a pořízení všech potřebných materiálů a potřebných mechanizmů včetně dopravy a skladování. | 35: 20; Dle technické zprávy, TKP staveb státních drah. Dle příloh projektové dokumentace.
36 | R70660 | Místní řídicí stanice vč. monitoru, klávesnice, myč, DCF, UPS, montáž, instalace, oživení | ks | 1 |  | 0 |  | 0 |  | 0 | P | R | Dodávka a montáž specifikovaného materiálu. Položka obsahuje veškeré potřebné náklady na mzdy a pořízení všech potřebných materiálů a potřebných mechanizmů včetně dopravy a skladování. | 36: 1; Dle technické zprávy, TKP staveb státních drah. Dle příloh projektové dokumentace.
37 | R70661 | Dodávka průmyslového převodníku sériové rozhraní (IEC60870-5-101)/optika (SM) | ks | 2 |  | 0 |  | 0 |  | 0 | P | R | Dodávka specifikovaného materiálu. Položka obsahuje veškeré potřebné náklady na mzdy a pořízení všech potřebných materiálů a potřebných mechanizmů včetně dopravy a skladování. | 37: 2; Dle technické zprávy, TKP staveb státních drah. Dle příloh projektové dokumentace.
38 | R70662 | Systémové PV MŘS, instalace, oživení | ks | 1 |  | 0 |  | 0 |  | 0 | P | R | Dodávka a montáž specifikovaného materiálu. Položka obsahuje veškeré potřebné náklady na mzdy a pořízení všech potřebných materiálů a potřebných mechanizmů včetně dopravy a skladování. | 38: 1; Dle technické zprávy, TKP staveb státních drah. Dle příloh projektové dokumentace.
39 | R70663 | Aplikační PV MŘS, instalace, oživení | ks | 1 |  | 0 |  | 0 |  | 0 | P | R | Dodávka a montáž specifikovaného materiálu. Položka obsahuje veškeré potřebné náklady na mzdy a pořízení všech potřebných materiálů a potřebných mechanizmů včetně dopravy a skladování. | 39: 1; Dle technické zprávy, TKP staveb státních drah. Dle příloh projektové dokumentace.
40 | R70664 | Implementace datov. a technol. struktur MŘS | ks | 1 |  | 0 |  | 0 |  | 0 | P | R | Montáž specifikovaného materiálu. Položka obsahuje veškeré potřebné náklady na mzdy a pořízení všech potřebných materiálů a potřebných mechanizmů včetně dopravy a skladování. | 40: 1; Dle technické zprávy, TKP staveb státních drah. Dle příloh projektové dokumentace.
41 | R70667 | Úprava programových prostředků MŘS pro export dat | ks | 1 |  | 0 |  | 0 |  | 0 | P | R | Montáž specifikovaného materiálu. Položka obsahuje veškeré potřebné náklady na mzdy a pořízení všech potřebných materiálů a potřebných mechanizmů včetně dopravy a skladování. | 41: 1; Dle technické zprávy, TKP staveb státních drah. Dle příloh projektové dokumentace.
42 | R70669 | Personální zabezpečení | ks | 1 |  | 0 |  | 0 |  | 0 | P | R | Dodávka a montáž specifikovaného materiálu. Položka obsahuje veškeré potřebné náklady na mzdy a pořízení všech potřebných materiálů a potřebných mechanizmů včetně dopravy a skladování. | 42: 1; Dle technické zprávy, TKP staveb státních drah. Dle příloh projektové dokumentace.
43 | R70670 | Provozní zkoušky,vč.verifikace sig. a povelů | ks | 1 |  | 0 |  | 0 |  | 0 | P | R | Montáž specifikovaného materiálu. Položka obsahuje veškeré potřebné náklady na mzdy a pořízení všech potřebných materiálů a potřebných mechanizmů včetně dopravy a skladování. | 43: 1; Dle technické zprávy, TKP staveb státních drah. Dle příloh projektové dokumentace.
44 | R70671 | Uvedení do provozu MŘS a komplexní vyzkoušení | ks | 1 |  | 0 |  | 0 |  | 0 | P | R | Montáž specifikovaného materiálu. Položka obsahuje veškeré potřebné náklady na mzdy a pořízení všech potřebných materiálů a potřebných mechanizmů včetně dopravy a skladování. | 44: 1; Dle technické zprávy, TKP staveb státních drah. Dle příloh projektové dokumentace.
45 | R70672 | Extender KVM, montáž, instalace, oživení | ks | 2 |  | 0 |  | 0 |  | 0 | P | R | Dodávka a montáž specifikovaného materiálu. Položka obsahuje veškeré potřebné náklady na mzdy a pořízení všech potřebných materiálů a potřebných mechanizmů včetně dopravy a skladování. | 45: 2; Dle technické zprávy, TKP staveb státních drah. Dle příloh projektové dokumentace.
46 | R70673 | Demontáž stávající technologie DŘT | ks | 1 |  | 0 |  | 0 |  | 0 | P | R | Demontáž specifikovaného materiálu. Položka obsahuje veškeré potřebné náklady na mzdy včetně dopravy, ekologické likvidace a odvozu na skládku. | 46: 1; Dle technické zprávy, TKP staveb státních drah. Dle příloh projektové dokumentace.
47 | R70674 | Klimatizační jednotka (vnitřní a vnější, potrubí vč. příslušenství) | ks | 1 |  | 0 |  | 0 |  | 0 | P | R | Dodávka a montáž specifikovaného materiálu. Položka obsahuje veškeré potřebné náklady na mzdy a pořízení všech potřebných materiálů a potřebných mechanizmů včetně dopravy a skladování. | 47: 2; Dle technické zprávy, TKP staveb státních drah. Dle příloh projektové dokumentace.
48 | 747BAC | Celková prohlídka, zkoušení, měření a vyhotovení výchozí revizní zprávy, pro objem IN přes 500 do 1000 tis. Kč | ks | 2 |  | 0 |  | 0 |  | 0 | P |  | Položka obsahuje: Cenu za celkovou prohlídku zařízení PS/SO, vč. měření, komplexních zkoušek a revizi zařízení tohoto PS/SO autorizovaným revizním technikem na silnoproudá zařízení podle požadavku ČSN, včetně hodnocení a vyhotovení celkové revizní zprávy. Dále obsahuje cenu za pom. mechanismy včetně všech ostatních vedlejších nákladů. | 48: 2; Dle technické zprávy, TKP staveb státních drah. Dle příloh projektové dokumentace.
49 | 747CAA | Provedení prohlídky a zkoušky právnickou osobou, vydání průkazu způsobilosti (pro funkční celek, provizorní stav) | ks | 2 |  | 0 |  | 0 |  | 0 | P |  | Položka obsahuje: Cenu za vyhotovení dokladu právnickou osobou o silnoproudých zařízeních a vydání průkazu způsobilosti. Dále obsahuje cenu za pom. mechanismy včetně všech ostatních vedlejších nákladů. | 49: 2; Dle technické zprávy, TKP staveb státních drah. Dle příloh projektové dokumentace.
S | Celkem za 01 | DŘT dodávka a montáže |  |  |  | 0 |  | 0 |  | 0
Note on A7: § 6a
Note on B7: § 6b 1.část
Note on C2: § 3
Note on C7: § 6c 1.část
Note on D4: § 2 v případě jiné klasifikace upravit údaj v závorce, např. (CZ-CC)
Note on D7: § 6d
Note on E7: § 6e
Note on N6: § 6b 2.část
Note on O6: § 6c 2.část
Note on P6: § 6f § 7
Note on U2: jiri.zakravsky: tools PSSOzzzzzz propertites Protection Lock "2*4"
Součet za Díl
Zaokrouhlit množství