## formulář 5 -pol.rozp
FORMULÁŘ 5 | [6 empty] | majitel HIM: | SŽDC |  | 0 |  | m3op | 5959.41 | 0 | majitel, cena | SŽDC | ČD | OSTATNÍ
|  | SOUPIS PRACÍ | [7 empty] | Cena za objekt [Kč] |  | mj dle JKSO | počet mj | objektový ukazatel
Název stavby : |  | Zvýšení trakčního výkonu TNS Most | [5 empty] | Číslo stavby | 3503-1 | [5 empty] | hlavičky stavby
Název PS,SO : |  | SO 250 TNS Most, demolice | Zatřídění objektu : (JKSO, JKPOV) | 937 |  |  |  | Číslo PS,SO | SO 250 | [5 empty] | hlavičky objektu
Datum zpracování : |  | 2013-11-22 | [5 empty] | Datum aktualizace : | [6 empty] | hlavičky datumů
Poř. | [6 empty] | C E N A |  |  |  | typ řádku | kód datové základny | Technická specifikace | Výkaz výměr | nadpisy sloupců
číslo | Číslo |  | měrná |  | jednotková | Celková | dodávky |  | montáže | [5 empty] | nadpisy sloupců
pol. | položky | Název položky | jednotka | množství | hmotnost | hmotnost | jednotková | celkem | jednotková | celkem |  |  |  |  | nadpisy sloupců
0 | 1 | 2 | 3 | 4 | 5 | 6 | 7 | 8 | 9 | 10 | 12 | 13 | 14 | 15 | nadpisy sloupců
řádek s filtry
Díl: | 98 | Demolice budov | [8 empty] | SD
1 | 997250000R | Odpojení objektu od IS - za každou síť | kpl | 5 |  | 0 |  | 0 |  | 0 | P | R | obsahuje veškeré práce a dodávky nutné k odpojení od sítí a jejich zabezpečení
2 | 981011712 | Demolice budov ze železobetonu podíl konstrukcí do 15 % postupným rozebíráním | m3 | 4137 | 0.3 | 1241.1 |  | 0 |  | 0 | P | URS |  | =19,7*20*10,5 - hala
6 | 981011313 | Demolice budov zděných na mvc podíl konstrukcí do 20 % postupným rozebíráním | m3op | 1693.44 | 0.35 | 592.704 |  | 0 |  | 0 | P | URS |  | =14,7*18*6,4 - nižší část
3 | 960321271 | Bourání konstrukcí ze železobetonu | m3 | 128.97 | 2.85 | 367.5645 |  | 0 |  | 0 |  |  |  | =základy stání tr., 81,98 m2 * 1,5, skla 30 m2 x 0,2
4 | 174101101 | Zásyp jam, šachet rýh nebo kolem objektů sypaninou se zhutněním | m3 | 128.97 | 0 | 0 |  | 0 |  | 0 | P | URS
5 | 981332111R | Demolice ocelových hal - postupné rozebrání konstrukce haly - celková plocha pláště a zastřešení - | m2 | 75.632 | 0.2 | 15.1264 |  | 0 |  | 0 | P | R | obsahuje veškeré práce a dodávky nutné k odpojení od sítí a jejich zabezpečení | střecha = 5,2*5,84+2,05*(5,2+5,84)*2
7 | 997006512 | Vodorovné doprava suti s naložením a složením na skládku do 1 km | t | 2216.4949 |  | 0 |  | 0 |  | 0 | P | URS
8 | 997006519 | Příplatek k vodorvnému přemístění suti na skládku zkd 1 km přes 1 km | t | 8865.9796 |  | 0 |  | 0 |  | 0 | P | URS |  | celkem 5 km
9 | 997250001R | LAPOL a septik - kontaminovaný materiál - likvidace LAPOLu, odtěžení, odvoz, ekologická likvidace a zpětný zásyp vhodným materiálem vč. jeho dodání - 700 m3 x 1,9 = t | t | 1330 |  | 0 |  | 0 |  | 0 | P | R | – vodorovná a svislá doprava, přemístění, přeložení, manipulace s výkopkem - kompletní provedení vykopávky nezapažené i zapažené - ošetření výkopiště po celou dobu práce v něm vč. klimatických opatření - ztížení vykopávek v blízkosti podzemního vedení, konstrukcí a objektů vč. jejich dočasného zajištění - ztížení pod vodou, v okolí výbušnin, ve stísněných prostorech a pod. - příplatek za lepivost - těžení po vrstvách, pásech a po jiných nutných částech (figurách) - čerpání vody vč. čerpacích jímek, potrubí a pohotovostní čerpací soupravy (viz ustanovení k pol. 1151,2) - potřebné snížení hladiny podzemní vody - těžení a rozpojování jednotlivých balvanů - vytahování a nošení výkopku - svahování a přesvah. svahů do konečného tvaru, výměna hornin v podloží a v pláni znehodnocené klimatickými vlivy - eventuelně nutné druhotné rozpojení odstřelené horniny - ruční vykopávky, odstranění kořenů a napadávek - pažení, vzepření a rozepření vč. přepažování - hradící a štětové stěny dočasné (adekvátně platí ustanovení k pol. 1151,2) - úpravu, ochranu a očištění dna, základové spáry, stěn a svahů - zhutnění podloží, případně i svahů vč. svahování - zřízení stupňů v podloží a lavic na svazích, není-li pro tyto práce zřízena samostatná položka - udržování výkopiště a jeho ochrana proti vodě - odvedení nebo obvedení vody v okolí výkopiště a ve výkopišti - třídění výkopku - veškeré pomocné konstrukce umožňující provedení vykopávky (příjezdy, sjezdy, nájezdy, lešení, podpěr. konstr., přemostění, zpevněné plochy, zakrytí a pod.) | viz technická zpráva PD
[6 empty] | 0 |  | 0 |  | 0
S | Celkem za 98 | Demolice budov |  |  |  | 2216.4949 |  | 0 |  | 0
Note on C2: § 3
Note on D4: § 2 v případě jiné klasifikace upravit údaj v závorce, např. (CZ-CC)
Note on U2: jiri.zakravsky: tools PSSOzzzzzz propertites Protection Lock "2*4"
Součet za Díl
Zaokrouhlit množství