## formulář 5 -pol.rozp
FORMULÁŘ 5 | [6 empty] | majitel HIM: | SŽDC |  | 0 |  | m | 1 | 0 | majitel, cena | SŽDC | ČD | OSTATNÍ
|  | SOUPIS PRACÍ | [7 empty] | Cena za objekt [Kč] |  | mj dle JKSO | počet mj | objektový ukazatel
Název stavby : |  | Zvýšení trakčního výkonu TNS, TNS Most | [5 empty] | Číslo stavby | [6 empty] | hlavičky stavby
Název PS,SO : |  | TNS Most, kamerový systém | Zatřídění objektu : (JKSO, JKPOV) | 824 13 |  |  |  | Číslo PS,SO | PS 230 | [5 empty] | hlavičky objektu
Datum zpracování : |  | 2013-11-08 | [5 empty] | Datum aktualizace : |  | 2013-11-08 |  |  |  |  | hlavičky datumů
Poř. | [6 empty] | C E N A |  |  |  | typ řádku | kód datové základny | Technická specifikace | Výkaz výměr | nadpisy sloupců
číslo | Číslo |  | měrná |  | jednotková | Celková | dodávky |  | montáže | [5 empty] | nadpisy sloupců
pol. | položky | Název položky | jednotka | množství | hmotnost | hmotnost | jednotková | celkem | jednotková | celkem |  |  |  |  | nadpisy sloupců
0 | 1 | 2 | 3 | 4 | 5 | 6 | 7 | 8 | 9 | 10 | 12 | 13 | 14 | 15 | nadpisy sloupců
řádek s filtry
Díl: | 01 | DODÁVKY - NOSNÝ MATERIÁL + MONTÁŽE
1 | R-75M844 | Kamera IP pevná (MPEG-4, H.264), kompletní příslušenství (kryt pro venkovní použití, objektiv, držák) | kus | 6 |  | 0 |  | 0 |  | 0 | SP | R-208 | Dodávka a montáž bloku dle specifikace včetně přípravy pro uchycení kabelů a oživení. | 1: 6; viz textová a výkresová část projektové dokumentace - příloha č.2 a přílohy č.4
2 | R-75M844 | Kamera IP pevná (MPEG-4, H.264), kompletní příslušenství (objektiv, držák) | kus | 4 |  | 0 |  | 0 |  | 0 | SP | R-208 | Dodávka a montáž bloku dle specifikace včetně přípravy pro uchycení kabelů a oživení. | 2: 4; viz textová a výkresová část projektové dokumentace - příloha č.2 a přílohy č.4
3 | R-75M845 | Kamera IP otočná (MPEG-4, H.264), IR přisvícení, kompletního příslušenství (kryt pro venkovní použití, objektiv, držák) | kus | 2 |  | 0 |  | 0 |  | 0 | SP | R-208 | Dodávka a montáž položky dle textace. | 3: 2; viz textová a výkresová část projektové dokumentace - příloha č.2 a přílohy č.4
4 | 75M846VR | Stabilizovaný zdroj 24V | kus | 2 |  | 0 |  | 0 |  | 0 | SP | R-208 | Dodávka a montáž bloku dle specifikace včetně přípravy pro uchycení kabelů a oživení. | 4: 2; viz textová a výkresová část projektové dokumentace - příloha č.2 a přílohy č.4
5 | 75M847VR | Převodník OK/ETHERNET rám 19" 1U, napájecí zdroj | kus | 1 |  | 0 |  | 0 |  | 0 | SP | R-208 | Dodávka a montáž položky dle textace. | 5: 1; viz textová a výkresová část projektové dokumentace - příloha č.2 a přílohy č.4
6 | 75M850VR | Převodník OK/ETHERNET, karta do rámu | kus | 3 |  | 0 |  | 0 |  | 0 | SP | R-208 | Dodávka a montáž bloku dle specifikace včetně přípravy pro uchycení kabelů a oživení. | 6: 3; viz textová a výkresová část projektové dokumentace - příloha č.2 a přílohy č.4
7 | 75M851VR | Převodník OK/ETHERNET, průmyslový ethernet, samostatně | kus | 2 |  | 0 |  | 0 |  | 0 | SP | R-208 | Dodávka a montáž bloku dle specifikace včetně přípravy pro uchycení kabelů a oživení. | 7: 2; viz textová a výkresová část projektové dokumentace - příloha č.2 a přílohy č.4
8 | 75M849VR | SNMP Management module | kus | 1 |  | 0 |  | 0 |  | 0 | SP | R-208 | Dodávka a montáž bloku dle specifikace včetně přípravy pro uchycení kabelů a oživení. | 8: 1; viz textová a výkresová část projektové dokumentace - příloha č.2 a přílohy č.4
9 | 649410VR | Rozvodná skříň včetně příslušenství (Krytí IP 66, uchycení, vybavení: OR, ukončení OK, uchycení pro zdroj, OK/ET) | kus | 2 |  | 0 |  | 0 |  | 0 | SP | R-208 | Dodávka a montáž dle textace položky | 9: 2; viz textová a výkresová část projektové dokumentace - příloha č.2 a přílohy č.4
10 | 75M330 | Signalizační zařízení pomocné rozvodná krabice pro příslušenství KS | kus | 4 |  | 0 |  | 0 |  | 0 | SP | SŽDC | Dodávka a montáž bloku (prvku) dle specifikace. Dodávka a montáž se měří v kusechPoložka obsahuje veškeré potřebné náklady na mzdy a přibližné (průměrné) náklady na pořízení potřebných dílů a materiálů. | 10: 4; viz textová a výkresová část projektové dokumentace - příloha č.2 a přílohy č.4
11 | 642371VR | Trubka pancéřová na povrchu pro OV (délka dle OV) | kus | 2 |  | 0 |  | 0 |  | 0 | SP | R-208 | Dodávka a montáž dle textace položky | 11: 2; viz textová a výkresová část projektové dokumentace - příloha č.2 a přílohy č.4
12 | 642372VR | Upínací systém, nerezový pásek 19mm + příslušenství | kus | 24 |  | 0 |  | 0 |  | 0 | SP | R-208 | Dodávka a montáž dle textace položky | 12: 24; viz textová a výkresová část projektové dokumentace - příloha č.2 a přílohy č.4
13 | 75IAGD | Montáž (dem.) - DIN lišta do rozváděče | kus | 1 |  | 0 |  | 0 |  | 0 | SP | SŽDC | Kompletní dodávka a montáž komponentů podle popisu položky včetně napojení vodičů a kabelů. Položka zahrnuje i veškeré použití pomocných mechanizmů . | 13: 1; viz textová a výkresová část projektové dokumentace - příloha č.2 a přílohy č.4
14 | 646616VR | Přepěťová ochrana pro KS (ochrana datové, napájecí části) | případ | 10 |  | 0 |  | 0 |  | 0 | SP | R-208 | Dodávka a montáž dle textace položky | 14: 10; viz textová a výkresová část projektové dokumentace - příloha č.2 a přílohy č.4
15 | 75G3BA | Optický kabel pro zafouknutí SM 4 vlákna | m | 200 |  | 0 |  | 0 |  | 0 | SP | SŽDC | Pořízení materiálu včetně dopravy do stavenišťního skladu a skladování | 15: 200; viz textová a výkresová část projektové dokumentace - příloha č.2 a přílohy č.4
16 | 75G5BC | Mikrotrubička 10 mm / 8 mm pro přímé položení do země | m | 200 |  | 0 |  | 0 |  | 0 | SP | SŽDC | Pořízení materiálu včetně dopravy do stavenišťního skladu a skladování | 16: 200; viz textová a výkresová část projektové dokumentace - příloha č.2 a přílohy č.4
17 | 75H351 | Vnitřní vedení, rozvody rozvody skříň volně stojící prázdná (ventilátor, zásuvkový panel) | kus | 1 |  | 0 |  | 0 |  | 0 | SP | SŽDC | Dodávka a montáž volně stojící skříně a uchycení k podlazePočet skříní se udává v kusechPoložka obsahuje veškeré potřebné náklady na mzdy a pořízení skříně, potřebných materiálů a potřebné mechanizmy. | 17: 1; viz textová a výkresová část projektové dokumentace - příloha č.2 a přílohy č.4
18 | 75GFHA | Rozvaděč optický (do 19" skříně) kompletní 12 vláken včetně příslušenství | kus | 1 |  | 0 |  | 0 |  | 0 | SP | SŽDC | Pořízení materiálu včetně dopravy do stavenišťního skladu a skladování | 18: 1; viz textová a výkresová část projektové dokumentace - příloha č.2 a přílohy č.4
19 | 75H454 | Vnitřní vedení, rozvody ukončující rozvodné prvky optický rozvaděč konektor ukončující včetně pictailu | kus | 12 |  | 0 |  | 0 |  | 0 | SP | SŽDC | Dodávka a montáž rozvodného prvku dle specifikace Počet prvků se udává v kusech | 19: 12; viz textová a výkresová část projektové dokumentace - příloha č.2 a přílohy č.4
20 | 75H456 | Vnitřní vedení, rozvody ukončující rozvodné prvky optický rozvaděč propojovací patchcord | kus | 12 |  | 0 |  | 0 |  | 0 | SP | SŽDC | Dodávka a montáž rozvodného prvku dle specifikace Počet prvků se udává v kusech | 20: 12; viz textová a výkresová část projektové dokumentace - příloha č.2 a přílohy č.4
21 | 75H214 | Vnitřní vedení, rozvody dodávka kabelu sdělovací, vnitřní instalace UTP stíněný | m | 400 |  | 0 |  | 0 |  | 0 | SP | SŽDC | Dodávka specifikovaného materiáluDélka kabelu, měří se v metrechPoložka obsahuje dodávaný matriál | 21: 400; viz textová a výkresová část projektové dokumentace - příloha č.2 a přílohy č.4
22 | 75H211 | Vnitřní vedení, rozvody dodávka kabelu sdělovacÍ, vnitřní instalace průměr 0,5mm | kmpár | 0.05 |  | 0 |  | 0 |  | 0 | SP | SŽDC | Kvantifikační ukazatel pro zevrubné stanovení ceny za specifikovaný kabel (nenahrazuje specifikaci materiálu) Kumulovaná hodnota která udává sumu dvoudrátového (páro | 22: 0.05; viz textová a výkresová část projektové dokumentace - příloha č.2 a přílohy č.4
23 | 75M841VR | Vnitřní vedení, rozvody dodávka kabelu či vodiče silového o přůřezu vodiče 2,5 mm2 | kmžíla | 0.1 |  | 0 |  | 0 |  | 0 | SP | R-208 | Dodávka a montáž položky dle textace. | 23: 0.1; viz textová a výkresová část projektové dokumentace - příloha č.2 a přílohy č.4
24 | 75H441VR | Vnitřní vedení, rozvody ukončující rozvodné prvky vyvazovací modul | kus | 4 |  | 0 |  | 0 |  | 0 | SP | R-208 | Dodávka a montáž rozvodného prvku dle specifikacePočet prvků se udává v kusechPoložka obsahuje veškeré potřebné náklady na mzdy a pořízení rozvodných prvků, potřebných materiálů a potřebné mechanizmy. | 24: 4; viz textová a výkresová část projektové dokumentace - příloha č.2 a přílohy č.4
25 | 744DEA | Proudový chránič s nadproudovou ochranou dvoupólový do 10A, 30mA ( 10kA ), AC | kus | 1 |  | 0 |  | 0 |  | 0 | SP | SŽDC | Položka obsahuje : Dodávku a montáž přístroje do skříně nebo rozvaděče včetně dovozu a manipulace s ním. Dále obsahuje cenu za pom. mechanismy včetně všech ostatních vedlejších nákladů | 25: 1; viz textová a výkresová část projektové dokumentace - příloha č.2 a přílohy č.4
26 | 741FAI | Ochranné pospojování volně nebo pod omítkou, vodič Cu 2,5-16mm2 | m | 10 |  | 0 |  | 0 |  | 0 | SP | SŽDC | Položka obsahuje : Dodávku a montáž vodiče včetně dopravy, manipulace a jeho uložení volně (do chráničky a pod.). Dále obsahuje cenu za pom. mechanismy včetně všech ostatních vedlejších nákladů | 26: 10; viz textová a výkresová část projektové dokumentace - příloha č.2 a přílohy č.4
27 | 75M856VR | PVC Žlab zaklapávací kabelový do 50mm včetně příslušenství | m | 100 |  | 0 |  | 0 |  | 0 | SP | R-208 | Dodávka a montáž položky dle textace. | 27: 100; viz textová a výkresová část projektové dokumentace - příloha č.2 a přílohy č.4
28 | 642372VR | Trubka pancéřová na/pod omítku | m | 10 |  | 0 |  | 0 |  | 0 | SP | R-208 | Dodávka a montáž dle textace položky | 28: 10; viz textová a výkresová část projektové dokumentace - příloha č.2 a přílohy č.4
29 | 741AAB | Trubka PVC ohebná elektroinstalační 32 - 50mm uložená volně/pod omítkou | m | 100 |  | 0 |  | 0 |  | 0 | SP | SŽDC | Položka obsahuje: Dodávku a montáž trubky včetně přípravných prácí ( naznačení trasy, rozměření, řezání trubek, kladení, osazení, zajištění a upevnění ). Dále obsahuje cenu za pom. mechanismy včetně všech ostatních vedlejších nákladů. | 29: 100; viz textová a výkresová část projektové dokumentace - příloha č.2 a přílohy č.4
30 | 75M853VR | Kamerový server - HW, SW, datového úložiště, licence (doplněno včetně příslušenství) | kus | 1 |  | 0 |  | 0 |  | 0 | SP | R-208 | Dodávka, montáž a oživení položky dle textace. | 30: 1; viz textová a výkresová část projektové dokumentace - příloha č.2 a přílohy č.4
31 | 75M857VR | Kamerový klient SW | kus | 1 |  | 0 |  | 0 |  | 0 | SP | R-208 | Dodávka, montáž a oživení položky dle textace. | 31: 1; viz textová a výkresová část projektové dokumentace - příloha č.2 a přílohy č.4
32 | 75M858VR | Kamerový klient SW - servis | kus | 1 |  | 0 |  | 0 |  | 0 | SP | R-208 | Dodávka, montáž a oživení položky dle textace. | 32: 1; viz textová a výkresová část projektové dokumentace - příloha č.2 a přílohy č.4
33 | 75M854VR | Licence pro kamery (1 kamera) | kus | 12 |  | 0 |  | 0 |  | 0 | SP | R-208 | Dodávka, montáž a oživení položky dle textace. | 33: 12; viz textová a výkresová část projektové dokumentace - příloha č.2 a přílohy č.4
34 | 741EBF | Protipožární tmel ( tuba - 1000ml ), do EI 90 min. | kus | 2 |  | 0 |  | 0 |  | 0 | SP | SŽDC | Položka obsahuje: Dodávku a montáž protipožární ucpávky vč. příslušenství a pomocného materiálu, vyhotovéní a dodání atestu. Dále obsahuje cenu za pom. mechanismy včetně všech ostatních vedlejších nákladů. | 34: 2; viz textová a výkresová část projektové dokumentace - příloha č.2 a přílohy č.4
35 | 029522 | Ostatní požadavky - revizní zprávy | kus | 1 |  | 0 |  | 0 |  | 0 | SP | SŽDC | Dodávka a montáž volně stojící skříně a uchycení k podlazePočet skříní se udává v kusechPoložka obsahuje veškeré potřebné náklady na mzdy a pořízení skříně, potřebných materiálů a potřebné mechanizmy. | 35: 1; viz textová a výkresová část projektové dokumentace - příloha č.2 a přílohy č.4
[6 empty] | 0 |  | 0 |  | 0
S | Celkem za 01 | DODÁVKY - NOSNÝ MATERIÁL + MONTÁŽE |  |  |  | 0 |  | 0 |  | 0
Díl: | 02 | MONTÁŽE
[6 empty] | 0 |  | 0 |  | 0
36 | 752363 | Úložná vedení uložení optotrubky uložené do chráničky | m | 200 |  | 0 |  | 0 |  | 0 | SP | SŽDC | Montáž položky dle textace. | 36: 200; viz textová a výkresová část projektové dokumentace - příloha č.2 a přílohy č.4
37 | 75M858VR | Úložná vedení uložení kabelu nebo optotrubky do žlabu | km | 0.1 |  | 0 |  | 0 |  | 0 | SP | R-208 | Montáž položky dle textace. | 37: 0.1; viz textová a výkresová část projektové dokumentace - příloha č.2 a přílohy č.4
38 | 75M859VR | Úložná vedení uložení kabelu nebo optotrubky nebo mikrotrubičky do žlabu | km | 0.2 |  | 0 |  | 0 |  | 0 | SP | R-208 | Montáž položky dle textace. | 38: 0.2; viz textová a výkresová část projektové dokumentace - příloha č.2 a přílohy č.4
39 | 75G210 | Úložná vedení práce na optotrubkách kontrola tlakutěsnosti | úsek | 0.08 |  | 0 |  | 0 |  | 0 | SP | SŽDC | Kvantifikační ukazatel pro zevrubné stanovení ceny za hybridní kabel (nenahrazuje specifikaci materiálu)Délka instalovaných kabelů se měří v kilometrechPoložka obsahuje přibližné (průměrné) náklady na hybridní kabel | 39: 0.08; viz textová a výkresová část projektové dokumentace - příloha č.2 a přílohy č.4
40 | 75G220 | Úložná vedení práce na optotrubkách kalibrace | km | 0.16 |  | 0 |  | 0 |  | 0 | SP | SŽDC | Kontrola tlakutěsnosti optotrubky dle platné metodiky Českého TelecomuTlakutěsnost se měří v ucelených úsecíchPoložka obsahuje veškeré potřebné mechanizmy, včetně obsluhy, náklady na mzdy a náklady na pořízení všech potřebných materiálů. | 40: 0.16; viz textová a výkresová část projektové dokumentace - příloha č.2 a přílohy č.4
41 | 75G230 | Úložná vedení práce na optotrubkách zafouknutí jednoho optokabelu | m | 200 |  | 0 |  | 0 |  | 0 | SP | SŽDC | Kontrola vnitřního průřezu trubky kalibrem dle platné metodiky Českého TelecomuKalibrace se měří délkou kalibrované trubkyPoložka obsahuje veškeré potřebné mechanizmy, včetně obsluhy, náklady na mzdy a náklady na pořízení všech potřebných materiálů. | 41: 200; viz textová a výkresová část projektové dokumentace - příloha č.2 a přílohy č.4
42 | 75G560 | Úložná vedení měření a zkoušení měření optických kabelů | vlákno | 12 |  | 0 |  | 0 |  | 0 | SP | SŽDC | Práce spojené s závěrečným měřením metalických kabelů dle specifikace dle platné metodikyMěřicí práce se měří počtem čtyřdrátových měřených okruhů v daném úsekuPoložka obsahuje veškeré potřebné přístroje a měřicí příslušenství, náklady na mzdy.. | 42: 12; viz textová a výkresová část projektové dokumentace - příloha č.2 a přílohy č.4
43 | 75H474 | Vnitřní vedení, rozvody ukončující rozvodné prvky propojování ukončení kablu optického | vlákno | 24 |  | 0 |  | 0 |  | 0 | SP | SŽDC | Práce spojené s ukončení optického kabelu na rozvodný prvek popřípadě svaření s pictailem rozvodného prvku Ukončení se měří v počtu vláken | 43: 24; viz textová a výkresová část projektové dokumentace - příloha č.2 a přílohy č.4
44 | 75H473 | Vnitřní vedení, rozvody ukončující rozvodné prvky propojování ukončení kabelu datového | kabelkonec | 4 |  | 0 |  | 0 |  | 0 | SP | SŽDC | Práce spojené s ukončením datového metalického kabelu na rozvodný prvek Ukončení se měří v počtu kabelkonců | 44: 4; viz textová a výkresová část projektové dokumentace - příloha č.2 a přílohy č.4
45 | 75H131 | Vnitřní vedení, rozvody uložení kabelu návěstní, silový volně | m | 30 |  | 0 |  | 0 |  | 0 | SP | SŽDC | Práce spojené s uložením specifikovaného kabelu specifikovaným způsobemPráce se měří v délce kabelu udané v metrechPoložka obsahuje veškeré potřebné mechanizmy, včetně obsluhy, náklady na mzdy a přibližné (průměrné) náklady na pořízení potřebných materiá | 45: 30; viz textová a výkresová část projektové dokumentace - příloha č.2 a přílohy č.4
46 | 75H134 | Vnitřní vedení, rozvody uložení kabelu návěstní, silový do pvc žlabu | m | 100 |  | 0 |  | 0 |  | 0 | SP | SŽDC | Práce spojené s uložením specifikovaného kabelu specifikovaným způsobemPráce se měří v délce kabelu udané v metrechPoložka obsahuje veškeré potřebné mechanizmy, včetně obsluhy, náklady na mzdy a přibližné (průměrné) náklady na pořízení potřebných materiálů. | 46: 100; viz textová a výkresová část projektové dokumentace - příloha č.2 a přílohy č.4
[6 empty] | 0 |  | 0 |  | 0
[6 empty] | 0 |  | 0 |  | 0
S | Celkem za 02 | MONTÁŽE |  |  |  | 0 |  | 0 |  | 0
Note on A7: § 6a
Note on B7: § 6b 1.část
Note on C2: § 3
Note on C7: § 6c 1.část
Note on D4: § 2 v případě jiné klasifikace upravit údaj v závorce, např. (CZ-CC)
Note on D7: § 6d
Note on E7: § 6e
Note on N6: § 6b 2.část
Note on O6: § 6c 2.část
Note on P6: § 6f § 7
Note on U2: jiri.zakravsky: tools PSSOzzzzzz propertites Protection Lock "2*4"
Součet za Díl
Zaokrouhlit množství