## formulář 5 -pol.rozp
FORMULÁŘ 5 | [6 empty] | majitel HIM: | SŽDC |  | 0 |  | m | 1 | 0 | majitel, cena | SŽDC | ČD | OSTATNÍ
|  | SOUPIS PRACÍ | [7 empty] | Cena za objekt [Kč] |  | mj dle JKSO | počet mj | objektový ukazatel
Název stavby : |  | Zvýšení trakčního výkonu TNS, TNS Oldřichov | [5 empty] | Číslo stavby | [6 empty] | hlavičky stavby
Název PS,SO : |  | TNS Oldřichov, připojení zpětného vedení | Zatřídění objektu : (JKSO, JKPOV) | 828 2 |  |  |  | Číslo PS,SO | SO 311 | [5 empty] | hlavičky objektu
Datum zpracování : |  | 2013-08-16 | [5 empty] | Datum aktualizace : |  | 2013-10-31 |  |  |  |  | hlavičky datumů
Poř. | [6 empty] | C E N A |  |  |  | typ řádku | kód datové základny | Technická specifikace | Výkaz výměr | nadpisy sloupců
číslo | Číslo |  | měrná |  | jednotková | Celková | dodávky |  | montáže | [5 empty] | nadpisy sloupců
pol. | položky | Název položky | jednotka | množství | hmotnost | hmotnost | jednotková | celkem | jednotková | celkem |  |  |  |  | nadpisy sloupců
0 | 1 | 2 | 3 | 4 | 5 | 6 | 7 | 8 | 9 | 10 | 12 | 13 | 14 | 15 | nadpisy sloupců
řádek s filtry
Díl: | m1 | 74A Základy TV |  | . | [6 empty] | SD
1 | 74A110 | Odvoz zeminy z výkopku základu TV do vzdálenosti 1 km | m3 | 119 |  | 0 |  | 0 |  | 0 | P | SŽDC | Položka obsahuje všechny náklady na odvoz do 1 km vč.naložení, přeložení a uložení na skládku a k tomu potřebných vozidel a mechanizmů. Cena položky je vč. Ostatních rozpočtových nákladů | Určeno dle polohového plánu a technické zprávy
2 | 74A120 | Odvoz zeminy z výkopku základu TV za každý další km | m3 x km | 1785 |  | 0 |  | 0 |  | 0 | P | SŽDC | Položka obsahuje všechny náklady na odvoz zeminy nad 1 km vč. přeložení a uložení na skládku a k tomu potřebných vozidel a mechanizmů. Cena položky je vč. Ostatních rozpočtových nákladů | Určeno dle polohového plánu a technické zprávy
[6 empty] | 0 |  | 0 |  | 0
S | Celkem za m1 | 74A Základy TV |  |  |  | 0 |  | 0 |  | 0
Díl: | m3 | 74C Vodiče TV |  | . | [6 empty] | SD
4 | 74C791 | Připoj. zpět. vedení na kolej. styk. transf. bez ukončení lan | kus | 16 |  | 0 |  | 0 |  | 0 | P | SŽDC | Položka obsahuje všechny náklady na montáž a materiál dodaného zařízení protikorozně ošetřeného podle TKP se všemi pomocnými doplňujícími součástmi s použitím mechanizmů.Cena položky je vč. Ostatních rozpočtových nákladů | Určeno dle polohového plánu a technické zprávy
5 | 74C793 | Připoj. kabelů a lan ve skříni zpět. vedení 6-10 praporců vč.skříně a podstavce | kus | 1 |  | 0 |  | 0 |  | 0 | P | SŽDC | Položka obsahuje všechny náklady na montáž a materiál dodaného zařízení protikorozně ošetřeného podle TKP se všemi pomocnými doplňujícími součástmi s použitím mechanizmů.Cena položky je vč. Ostatních rozpočtových nákladů | Určeno dle polohového plánu a technické zprávy
6 | 74C794 | Připoj. kabelů a lan ve skříni zpět. vedení 12-16 praporců vč.skříně a podstavce | kus | 1 |  | 0 |  | 0 |  | 0 | P | SŽDC | Položka obsahuje všechny náklady na montáž a materiál dodaného zařízení protikorozně ošetřeného podle TKP se všemi pomocnými doplňujícími součástmi s použitím mechanizmů.Cena položky je vč. Ostatních rozpočtových nákladů | Určeno dle polohového plánu a technické zprávy
[6 empty] | 0 |  | 0 |  | 0
S | Celkem za m3 | 74C Vodiče TV |  |  |  | 0 |  | 0 |  | 0
Díl: | m10 | 74 M Revize , zkoušky , měření a technická pomoc TV |  | . | [6 empty] | SD
7 | 74M100 | Protokol způsobilosti TV | hod | 10 |  | 0 |  | 0 |  | 0 | P | SŽDC | Položka obsahuje cenu za vyhotovení dokladu právnickou osobou o trolejových vedení a trakčních zařízení.Cena položky je vč. Ostatních rozpočtových nákladů | Určeno dle polohového plánu a technické zprávy
8 | 74M110 | Technická kontrola TV | hod | 10 |  | 0 |  | 0 |  | 0 | P | SŽDC | Položka obsahuje cenu měření a kontrolu parametrů trolejvých vedení a trakčních zařízení podle požadavku ČSN, jejich vyhodnocení včetně nájmu mechanizmu a měřících zařízení.Cena položky je vč. Ostatních rozpočtových nákladů | Určeno dle polohového plánu a technické zprávy
9 | 74M300 | Revizní zpráva | hod | 20 |  | 0 |  | 0 |  | 0 | P | SŽDC | Položka obsahuje cenu za revizi autorizovaným revizním technikem na zařízeních trakčního vedení podle požadavku ČSN, včetně hodnocení.Cena položky je vč. Ostatních rozpočtových nákladů | Určeno dle polohového plánu a technické zprávy
10 | 74M400 | Výkon jednotek správce správce TV mimo výkonů investora | hod | 12 |  | 0 |  | 0 |  | 0 | P | SŽDC | Položka obsahuje cenu za zajištění pracoviště správcem TV (zkratování TV) ,zajištění přejezdů správcem TV vč. Nájmu pracovníků a použitých mechanismů nutných k výkonu.Cena položky je vč. Ostatních rozpočtových nákladů | Určeno dle polohového plánu a technické zprávy
[6 empty] | 0 |  | 0 |  | 0
S | Celkem za m10 | 74 M Revize , zkoušky , měření a technická pomoc TV |  |  |  | 0 |  | 0 |  | 0
Díl: | 701 | 701 Zemní práce |  | . | [6 empty] | SD
11 | 701AAE | Vytyčení trasy kabelového vedení v zastavěném prostoru | km | 1 |  | 0 |  | 0 |  | 0 | P | SŽDC | Položka obsahuje: Pochůzka projektovanou trasou kabelového vedení, vyznačení trasy kabelu číslovanými kolíky nebo psanými značkami včetně zhotovení a číslování kolíků. Stanovení a označení míst pro kabelové prostupy a podchodové štoly a vyznačení překážek. Dále obsahuje cenu za pom. mechanismy včetně všech ostatních vedlejších nákladů. | Určeno dle polohového plánu a technické zprávy
12 | 701ACB | Odstranění dřevitého porostu - porost tvrdý | m2 | 9480 |  | 0 |  | 0 |  | 0 | P | SŽDC | Položka obsahuje: Odstranění dřevitého porostu z keřů nebo stromků. Odstranění kořenů a složení do hromad. Křoviny a stromky do průměru kmenů do 5cm. Dále obsahuje cenu za pom. mechanismy včetně všech ostatních vedlejších nákladů. | Určeno dle polohového plánu a technické zprávy
13 | 701ACC | Kácení stromů do fí 30cm | kus | 655 |  | 0 |  | 0 |  | 0 | P | SŽDC | Položka obsahuje: Naseknutí stromu ve směru pádu, odříznutí stromu, poražení stromu do určeného místa, případně odřezání větví, odtáhnutí stromu do 50m. Dále obsahuje cenu za pom. mechanismy včetně všech ostatních vedlejších nákladů. | Určeno dle polohového plánu a technické zprávy
14 | 701ACD | Kácení stromů nad fí 30cm | kus | 40 |  | 0 |  | 0 |  | 0 | P | SŽDC | Položka obsahuje: Naseknutí stromu ve směru pádu, odříznutí stromu, poražení stromu do určeného místa, případně odřezání větví, odtáhnutí stromu do 50m. Dále obsahuje cenu za pom. mechanismy včetně všech ostatních vedlejších nákladů. | Určeno dle polohového plánu a technické zprávy
15 | 701ACE | Odstranění pařezů do fí 30cm | kus | 655 |  | 0 |  | 0 |  | 0 | P | SŽDC | Položka obsahuje: Vytrhání, vykopání nebo odstřelení pařezu, přesekání kořenů a přemístění do 50m. Dále obsahuje cenu za pom. mechanismy včetně všech ostatních vedlejších nákladů. | Určeno dle polohového plánu a technické zprávy
16 | 701ACF | Odstranění pařezů nad fí 30cm | kus | 40 |  | 0 |  | 0 |  | 0 | P | SŽDC | Položka obsahuje: Vytrhání, vykopání nebo odstřelení pařezu, přesekání kořenů a přemístění do 50m. Dále obsahuje cenu za pom. mechanismy včetně všech ostatních vedlejších nákladů. | Určeno dle polohového plánu a technické zprávy
17 | 701ACG | Drcení větví průměru do 10 cm s odvozem štěpků do 20 km | m3 | 174 |  | 0 |  | 0 |  | 0 | P | SŽDC | Položka obsahuje: Drcení větví a odvoz štěpků do vzdálenosti 20km. Dále obsahuje cenu za pom. mechanismy včetně všech ostatních vedlejších nákladů. | Určeno dle polohového plánu a technické zprávy
18 | 701ACI | Vodorovné přemístění kmenů stromů do 20 km | kus | 695 |  | 0 |  | 0 |  | 0 | P | SŽDC | Položka obsahuje: Vodorovné přemístění stromů do vzdálenosti 20km. Dále obsahuje cenu za pom. mechanismy včetně všech ostatních vedlejších nákladů. | Určeno dle polohového plánu a technické zprávy
19 | 701ACJ | Vodorovné přemístění pařezů kmenů do 20 km | kus | 695 |  | 0 |  | 0 |  | 0 | P | SŽDC | Položka obsahuje: Vodorovné přemístění pařezů kmenů do vzdálenosti 20km. Dále obsahuje cenu za pom. mechanismy včetně všech ostatních vedlejších nákladů. | Určeno dle polohového plánu a technické zprávy
20 | 701CBM | Hloubení a zához kabelové rýhy 900/1700mm zemina do tř. 4 | m | 198 |  | 0 |  | 0 |  | 0 | P | SŽDC | Položka obsahuje: Hloubení kabelové rýhy ručně nebo strojně včetně montáže a demontáže příložného pažení bez ohledu na druh použitého mechanizačního prostředku, u strojních výkopů včetně přípravných, pomocných a vytyčovacích prací v průměrných podmínkách a se započítáním podílu prací v jiných než běžných podmínek. S jedním výhozem až do vzdálenosti 3m za okraj rýhy nebo s případným naložením do dopravního vozíku přistaveného k okraji rýhy. Dále ruční zához zapažené kabelové rýhy s případným rozpojováním výkopku a s jedním přehozem až do vzdálenosti 3m nebo se shozením z vozidel. Bez pěchování zeminy. Dále obsahuje cenu za pom. mechanismy včetně všech ostatních vedlejších nákladů. | Určeno dle polohového plánu a technické zprávy
21 | 701CFD | Obetonování chrániček do fí 200mm v rýze do š.100cm, tl.vrstvy 12cm | m | 396 |  | 0 |  | 0 |  | 0 | P | SŽDC | Položka obsahuje: Dodání betonu do rýhy, pokrytí chrániček souvislou vrstvou urovnaného betonu do tloušťky 12cm nad horní okraj chráničky.Dále obsahuje cenu za pom. mechanismy včetně všech ostatních vedlejších nákladů. | Určeno dle polohového plánu a technické zprávy
22 | 701CGB | Kabelový žlab betonový TK2 (23x18,5cm / 13x13cm) | m | 126 |  | 0 |  | 0 |  | 0 | P | SŽDC | Položka obsahuje: Úplné zřízení a osazení bet.kanálu z bet.žlabů, s položením a zakrytím žlabu těsně vedle sebe. Urovnání dna rýhy bez provedení zemních prací. Dále obsahuje cenu za pom. mechanismy včetně všech ostatních vedlejších nákladů. | Určeno dle polohového plánu a technické zprávy
23 | 701CGG | Výstražná fólie z PVC šířky 33cm | m | 198 |  | 0 |  | 0 |  | 0 | P | SŽDC | Položka obsahuje: Vyrovnání povrchu kabelové rýhy, rozvinutí a uložení výstražné fólie z PVC do rýhy. Dále obsahuje cenu za pom. mechanismy včetně všech ostatních vedlejších nákladů. | Určeno dle polohového plánu a technické zprávy
24 | 701CGK | Korungovaná dvouplášťová chránička pro mechanickou ochranu vedení, fí 175 - 200mm | m | 1584 |  | 0 |  | 0 |  | 0 | P | SŽDC | Položka obsahuje: Dodávku a montáž chráničky volně / do kabelové kynety. Dále obsahuje cenu za pom. mechanismy včetně všech ostatních vedlejších nákladů. | Určeno dle polohového plánu a technické zprávy
25 | 701CGN | Ocelová chránička do fí 100mm pro průchod kabelů | m | 136 |  | 0 |  | 0 |  | 0 | P | SŽDC | Položka obsahuje: Dodávku a montáž chráničky volně / do kabelové kynety. Dále obsahuje cenu za pom. mechanismy včetně všech ostatních vedlejších nákladů. | Určeno dle polohového plánu a technické zprávy
[6 empty] | 0 |  | 0 |  | 0
S | Celkem za 701 | 701 Zemní práce |  |  |  | 0 |  | 0 |  | 0
Díl: | 741 | 741 Elektroinstalační materiál, ocelové konstrukce, uzemnění |  | .
26 | 741ECC | Kabelová ucpávka vodě odolná pro vnitřní průměr otvoru 105 - 185mm | kus | 16 |  | 0 |  | 0 |  | 0 | SD
[6 empty] | 0 |  | 0 |  | 0 | P | SŽDC | Položka obsahuje: Dodávku a montáž kabelové ucpávky vč. příslušenství ( utěsňovací spony apod. ) a pomocného materiálu, vyhotovení a dodání atestu. Dále obsahuje cenu za pom. mechanismy včetně všech ostatních vedlejších nákladů. | Určeno dle polohového plánu a technické zprávy
S | Celkem za 741 | 741 Elektroinstalační materiál, ocelové konstrukce, uzemnění |  |  |  | 0 |  | 0 |  | 0
Díl: | 742 | 742 Silnoproudé rozvody |  | . | [6 empty] | SD
27 | 742EBD | 3,6-AYKCY,AXEKCY,1x500 mm2, kabel silový izolace PVC, stíněný | m | 1808 |  | 0 |  | 0 |  | 0 | P | SŽDC | Položka obsahuje : Dodávku a montáž kabelu včetně dovozu, manipulace a uložení kabelu (do země, chráničky, na rošty a pod.). Dále obsahuje cenu za pom. mechanismy včetně všech ostatních vedlejších nákladů | Určeno dle polohového plánu a technické zprávy
28 | 742ECC | 6-CHBU 1x120 - 1x150 mm2, kabel silový izolace pryžová ( bez kabelových příchytek ) | m | 224 |  | 0 |  | 0 |  | 0 | P | SŽDC | Položka obsahuje : Dodávku a montáž kabelu včetně dovozu, manipulace a uložení kabelu (do země, chráničky, na rošty a pod.). Dále obsahuje cenu za pom. mechanismy včetně všech ostatních vedlejších nákladů | Určeno dle polohového plánu a technické zprávy
29 | 742FDD | Kabelová koncovka vnitřní pro jednožílové kabely s plastovou izolací pro 6kV, 400 - 500 mm2 | kus | 16 |  | 0 |  | 0 |  | 0 | P | SŽDC | Položka obsahuje : Dodávku a montáž kabelové koncovky vč. podružného materiálu, dopravy na staveniště, odizolování pláště a izolace žil kabelu, montáž kabelové koncovky včetně ukončení žil a stínění (oko). Dále obsahuje cenu za pom. mechanismy včetně všech ostatních vedlejších nákladů | Určeno dle polohového plánu a technické zprávy
30 | 742JAA | Ukončení 1 - žílových vodičů a kabelů izolovaných s označením a zapojením v rozvaděči nebo na přístroji/ přípojnici do 240 mm2 | kus | 32 |  | 0 |  | 0 |  | 0 | P | SŽDC | Položka obsahuje : Dodávku a montáž kab. koncovky/záklopky vč. podružného materiálu, dovozu, odizolování pláště a izolace žil kabelu, montáž kabelové koncovky včetně ukončení žil v rozvaděči, upevnění kabelových ok, roz. trubice, zakončení stínění a pod.. Dále obsahuje cenu za pom. mechanismy včetně všech ostatních vedlejších nákladů | Určeno dle polohového plánu a technické zprávy
31 | 742KAG | Zatažení kabelu do chráničky - kabel nad 4kg/m | m | 1584 |  | 0 |  | 0 |  | 0 | P | SŽDC | Položka obsahuje : Montáž kabelu o váze nad 4 kg/m do chráničky/ kolektoru vč. podružného materiálu. Dále obsahuje cenu za pom. mechanismy včetně všech ostatních vedlejších nákladů | Určeno dle polohového plánu a technické zprávy
32 | 742ZBB | Demontáž kabelového vedení vn | m | 1106 |  | 0 |  | 0 |  | 0 | P | SŽDC | Položka obsahuje: Demontáž uvedeného kabelového vedení nn ze zemní kynety, roštu, rozvaděče, trubky, chráničky apod., včetně manipulace s ním. Dále obsahuje cenu za pom. mechanismy včetně všech ostatních vedlejších nákladů | Určeno dle polohového plánu a technické zprávy
[6 empty] | 0 |  | 0 |  | 0
S | Celkem za 742 | 742 Silnoproudé rozvody |  |  |  | 0 |  | 0 |  | 0
Díl: | 747 | 747 Zkoušky, revize a HZS |  | . | [6 empty] | SD
33 | 747ECA | Zkoušky kabelů vn zvýšeným napětím do 35kV | kus | 8 |  | 0 |  | 0 |  | 0 | P | SŽDC | Položka obsahuje: Cenu za provedení měření kabelu/ vodiče vč. vyhotovení protokolu. Dále obsahuje cenu za pom. mechanismy včetně všech ostatních vedlejších nákladů. | Určeno dle polohového plánu a technické zprávy
[6 empty] | 0 |  | 0 |  | 0
S | Celkem za 747 | 747 Zkoušky, revize a HZS |  |  |  | 0 |  | 0 |  | 0
Note on A7: § 6a
Note on B7: § 6b 1.část
Note on C2: § 3
Note on C7: § 6c 1.část
Note on D4: § 2 v případě jiné klasifikace upravit údaj v závorce, např. (CZ-CC)
Note on D7: § 6d
Note on E7: § 6e
Note on N6: § 6b 2.část
Note on O6: § 6c 2.část
Note on P6: § 6f § 7
Note on U2: jiri.zakravsky: tools PSSOzzzzzz propertites Protection Lock "2*4"
Součet za Díl
Zaokrouhlit množství