## D.1
Požadavky na výkon nebo funkci
D.1 Železniční zabezpečovací zařízení
Položka | Název položky | Rekapitulace dat pro tvorbu nabídkové ceny stavby | Poznámka | Cena za položku tis.Kč.
PS 01-28-01 | Žst. Nedakonice, úprava SZZ | V rámci tohoto PS bude upraveno stávající staniční zabezpečovací zařízení 3.kategorie dle TNŽ 34 2620 typu ESA11 pro přechod na střídavou trakci 25 kV, 50 Hz s dálkovým ovládáním z CDP Přerov. Ve stanici Nedakonice, která je styková stanice dvou trakcí – stejnosměrné 3 kV a střídavá 25 kV, 50 Hz jsou ve stávajícím stavu provedeny úpravy zabezpečovacího zařízení před vlivy střídavé trakce vlastní stanice včetně kabelizace SZZ a TZZ (autobloku) v úseku mezi vjezdovými návěstidly, která je provedena kabely s kovovými plášti typu TCEKPFLEZE. V obvodu stanice není tedy nutno kabely měnit. V rámci tohoto PS se v žel.stanici pouze zruší krátké kolejové obvody pod trakčním dělením a dělené obvody se upraví tak, že na každé staniční koleji 6,2,1,3 vznikne jeden kolejový obvod. Upraví se i vnitřní zapojení ve stavědlové ústředně a upraví se i SW. Software v TPC bude v souladu s TNŽ 34 2620 a s aktuálními směrnicemi dodavatele. S ohledem na použití statických měničů v napájecích stanicích budou ve stanici Nedakonice a v mezistaničním úseku směr Staré Město u U.H. vyměněny kolejové obvody za dostupné interoperabilní kolejové obvody. Použité kolejové obvody musí vyhovovat TSI CCS, ČSN EN 50 238, ČSN CLS/TS 50 238–2 (parametrům pro Českou republiku), ČSN 34 2613 ed. 3 a ČSN 34 2614 ed. 3. Pro zajištění kontroly izolovaných styků na hranicích s kolejovými obvody napájenými z jiného napájecího zdroje, bude použito řešení, které nevyžaduje samostatné venkovní zařízení v kolejišti, ale bude použito některé vhodné řešení podle ČSN 34 2614 ed. Ve stanici budou kolejové obvody napájeny frekvencí 275Hz a na trati budou KO napájeny frekvencí 75Hz. U tohoto PS budou vyměněny venkovní prvky kolejových obvodů ve stanici, tzn. stykové transformátory, přípojná lana ke stykovým transformátorům, propojovací pásky mezi středy stykových traf a propojovací lana. Vyměna vnitřních částí kolejových obvodů (napájecí a releové jednotky a soubory elektronických přijímačů) je řešena v rámci opravných prací OŘ Olomouc. V rámci tohoto PS jsou řešeny pouze úpravy skříně kolejových obvodů pro rušení KO pod neutrálním polem a zřízení jednoho kolejového obvodu na příslušné staniční koleji. Napájecí zdroj UNZ je napájeny 1.přípojkou z kabelu 6 kV, 50 Hz a 2.přípojkou z veřejné sítě 3x380/230 V, není tedy potřebné vyměňovat vstupní skříně stávajících napájecích zdrojů UNZ pro zabezpečovací zařízení. Napájecí zdroj zabezpečovacího zařízení UNZ bude ve stanici Nedakonice upraven tak, aby bylo galvanicky oddělené napájení lichého a sudého zhlaví a příslušného úseku tratě. Rozdělí se napájení obvodů návěstidel pro liché zhlaví a přilehlý úsek tratě a pro sudé zhlaví a přilehlý úsek tratě a dále rozdělit místní a kolejovou fázi 75 Hz pro kódování KO lichého zhlaví a KO ABE-1 na přilehlém úseku tratě a zvlášť místní a kolejovou fázi pro kódování sudého zhlaví a KO ABE-1 na přilehlém úseku tratě. Napájecí obvody pro kolejové obvody 275 Hz není nutno rozdělovat a také není nutno rozdělovat napájení pro přestavníky, neboť v kabelech nedosáhne propojená délka žíly taková hodnoty, aby se mohlo naindukovat nebezpečné napětí. Provizorní zabezpečovací zařízení pro provizorní stavy nebude zřizováno. Přepínání napájení bude prováděno postupně ve vlakových přestávkách nebo v nočních hodinách. Pokud by byly vypnuté výhybky z ústředního stavění, budou uzamčeny výměnovými zámky a klíče zavěšovány na tabuli. Výměna venkovních prvků kolejových obvodů bude prováděna vždy při vypnutém kolejovém obvodu nebo skupiny KO při vyloučení příslušných jízdních cest. Pokud bude potřebné vypnutí všech kolejových obvodů, budou jízdy vlaků na PN a volnost výhybek bude zjišťována dopravními zaměstnanci. Pokud budou vypnuty kolejové obvody autobloku při úpravách na trati, bude dopravními zaměstnanci zjišťován konec vlaku. Po výměně kolejového obvodu bude KO naregulován. V SZZ budou přezkoušeny jízdní cesty. Pro umístění dopravních zaměstnanců na stanovištích na zhlavích stanice budou zřízeny provizorní buňky. V rámci tohoto PS dojde k demontáži všech nepotřebných prvků. PS bude realizován dle závazných norem a směrnic a to včetně podmínek TSI a EN. | Nutná koordinace s ostatními PS a SO při realizaci pokládky kabelizace, při rušení kolejových obvodů pod neutrálním polem a odstranění izolovaných styků, demontáže a montáže ostatního zabezpečovacího zařízení.
PS 02-28-01 | T.ú. Nedakonice - Staré Město u U.H., úprava TZZ | V rámci tohoto PS bude upraveno stávající traťové zabezpečovací zařízení 3.kategorie dle TNŽ 34 2620 typu ABE-1 pro přechod na střídavou trakci 25 kV, 50 Hz s dálkovým ovládáním z CDP Přerov. Na trati bude vyměněna veškerá kabelizace k elektronickému autobloku vedená z obou sousedních stanic na trať, kromě krátkých sekundárních kabelů z kabelových skříní k návěstidlům a kolejovým obvodům. Rozhraní soustředění výstroje do stanic Staré Město u U.H. a Nedakonice je v km 135,120 u oddílových návěstidel 1-1351/1352 a 2-1351/1352. Kabelizace na trati bude měněna v úseku mezi vjezdovými návěstidly do sousedních stanic. Na trati bude kabelová trasa řešena primárně v souběhu (v těsné blízkosti) se stávající kabelovou trasou sdělovacích a zabezpečovacích kabelů. Uložení kabelů na trati bude ve výkopu s ochrannou modrou fólií. Místa úrovňového křížení kabelové trasy s kolejemi budou řešena protlakem, opět v těsné blízkosti stávajícího podchodu pod kolejemi, kabely budou zataženy do chrániček. Křížení nové kabelové trasy s komunikací popřípadě s vodotečí bude řešeno individuálně a to buď v obetonovaných chráničkách nebo protlakem. Přechod kolejí v místech návěstidel autobloku, který slouží k převedení kabelů do kabelového objektu, bude použit stávající. Stávající kabely se vytáhnou, prostup se vyčistí a zatáhnou nové kabely. S ohledem na použití statických měničů v napájecích stanicích budou v mezistaničním úseku směr Nedakonice - Staré Město u U.H. vyměněny kolejové obvody za dostupné interoperabilní kolejové obvody. Použité kolejové obvody musí vyhovovat TSI CCS, ČSN EN 50 238, ČSN CLS/TS 50 238–2 (parametrům pro Českou republiku), ČSN 34 2613 ed. 3 a ČSN 34 2614 ed. 3. Pro zajištění kontroly izolovaných styků na hranicích s kolejovými obvody napájenými z jiného napájecího zdroje, bude použito řešení, které nevyžaduje samostatné venkovní zařízení v kolejišti, ale bude použito některé vhodné řešení podle ČSN 34 2614 ed. Na trati budou KO napájeny frekvencí 75Hz. U tohoto PS budou vyměněny venkovní prvky kolejových obvodů na trati v úseku mezi vjezdovými návěastidly sousedních stanic, tzn. stykové transformátory, přípojná lana ke stykovým transformátorům, propojovací pásy mezi středy stykových traf a propojovací lana. Vnitřní části kolejových obvodů (napájecí a releové jednotky a soubory elektronických přijímačů) jsou řešeny v rámci opravných prací OŘ Olomouc. Přepínání napájení bude prováděno postupně ve vlakových přestávkách nebo v nočních hodinách. Výměna venkovních prvků kolejových obvodů bude prováděna vždy při vypnutných kolejových obvodech v jedné traťové koleji při výluce provozu v jedné traťové koleji. Po výměně kolejových obvodů budou KO naregulovány a přezkoušen autoblok. V rámci tohoto PS dojde k demontáži všech nepotřebných prvků. PS bude realizován dle závazných norem a směrnic a to včetně podmínek TSI a EN. | Nutná koordinace s ostatními PS a SO při realizaci pokládky kabelizace, demontáže a montáže zařízení.
PS 03-28-01 | ŽST Staré Město u Uherského Hradiště, úprava SZZ | V rámci tohoto PS bude upraveno stávající staniční zabezpečovací zařízení 3.kategorie dle TNŽ 34 2620 typu ESA11 pro přechod na střídavou trakci 25 kV, 50 Hz s dálkovým ovládáním z CDP Přerov. Ve stanici Staré Město u U.H. je nutno nahradit podle výpočtů vlivů na kabely zabezpečovacího zařízení nevyhovující kabely staničního zab.zař. i traťového zab.zař. bez kovového pláště za kabely s kovovým pláštěm typu TCEKPFLEZE. Ve stanici budou nahrazeny všechny dlouhé primární kabely vedoucí ze SÚ k jednotlivým kabelovým objektům a kabely TZZ včetně vazebních kabelů, které vedou na trať ve směru na Nedakonice, na Huštěnovice a na odbočnou trať směr Uherské Hradiště. Kabely vedoucí na uvedené tratě budou vyměněny v rámci tohoto PS v úseku od stavědlové ústředny v km 131,970 po vjezdová návěstidla 1L, 2L v km 139,227 (od Huštěnovic), po vjezdová návěstidla 1S, 2S v km 136,130 (od Nedakonic) a po vjezdové návěstidlo HS v km 5,880 (směr Uherské Hradiště). Na trati jejich výměnu řeší PS 02-28-01 T.ú. Nedakonice – Staré Město u U.H., úprava TZZ, PS 04-28-01 T.ú. Staré Město u U.H. – Huštěnovice, úprava TZZ a PS 20-28-01 Staré Město u U.H. – Uherské Hradiště, úprava TZZ. Upraví se i vnitřní zapojení ve stavědlové ústředně a upraví se i SW. Software v TPC bude v souladu s TNŽ 34 2620 a s aktuálními směrnicemi dodavatele. Kabely budou ve stanici uloženy primárně v souběhu (v těsné blízkosti) se stávající kabelovou trasou sdělovacích a zabezpečovacích kabelů v chráničkách. V místech, kde není možno vést trasu v těsné blízkosti, bude otevřena stávající kabelová trasa a kabely v ní budou vyměněny. Stávající kabelovod mezi ostrovním nástupištěm a šachtou před stavědlovou ústřednou je zaplněn a neumožňuje výměnu kabelů. Z tohoto důvodu bude upravena stávající šachta před budovou a bude do ní zaústěn nový krátký kabelovod pro kabely od Nedakonic. Místa úrovňového křížení budou řešena protlakem. Dále se uvažuje s využitím stávajícího kabelovodu v ostrovním nástupišti a to včetně šachet. Jak nová, tak stávající kabelizace vstupující do SÚ, bude na vstupech opatřena rozebíratelnými průchodkami odolnými proti EMC, tak tlakové vodě. S ohledem na použití statických měničů v napájecích stanicích budou ve stanici Staré Město u U.H. a v přilehlých mezistaničních úsecích směr Nedakonice a Huštěnovice vyměněny kolejové obvody za dostupné interoperabilní kolejové obvody. Použité kolejové obvody musí vyhovovat TSI CCS, ČSN EN 50 238, ČSN CLS/TS 50 238–2 (parametrům pro Českou republiku), ČSN 34 2613 ed. 3 a ČSN 34 2614 ed. 3. Pro zajištění kontroly izolovaných styků na hranicích s kolejovými obvody napájenými z jiného napájecího zdroje, bude použito řešení, které nevyžaduje samostatné venkovní zařízení v kolejišti, ale bude použito některé vhodné řešení podle ČSN 34 2614 ed. Ve stanici budou kolejové obvody napájeny frekvencí 275Hz a na trati budou KO napájeny frekvencí 75Hz. V rámci tohoto PS budou vyměněny venkovní prvky kolejových obvodů ve stanici, tzn. stykové transformátory, přípojná lana ke stykovým transformátorům, propojovací pásy mezi středy stykových traf a propojovací lana. Výměna vnitřních části kolejových obvodů (napájecí a releové jednotky a soubory elektronických přijímačů) je řešena v rámci opravných prací OŘ Olomouc. Napájecí zdroj UNZ je napájeny 1.přípojkou z kabelu 6 kV, 50 Hz a 2.přípojkou z veřejné sítě 3x380/230 V, není tedy potřebné vyměňovat vstupní skříně stávajících napájecích zdrojů UNZ pro zabezpečovací zařízení. Napájecí zdroj zabezpečovacího zařízení UNZ bude ve stanici Staré Město u U.H. upraven tak, aby bylo galvanicky oddělené napájení lichého a sudého zhlaví a příslušného úseku tratě. Rozdělí se napájení obvodů návěstidel pro liché zhlaví a přilehlý úsek tratě a pro sudé zhlaví a přilehlý úsek tratě a dále rozdělit místní a kolejovou fázi 75 Hz pro kódování KO lichého zhlaví a KO ABE-1 na přilehlém úseku tratě a zvlášť místní a kolejovou fázi pro kódování sudého zhlaví a KO ABE-1 na přilehlém úseku tratě. Napájecí obvody pro kolejové obvody 275 Hz není nutno rozdělovat a také není nutno rozdělovat napájení pro přestavníky, neboť v kabelech nedosáhne propojená délka žíly taková hodnoty, aby se mohlo naindukovat nebezpečné napětí. Zařízení pro provizorní stavy nebude zřizováno. Přepínání napájení bude prováděno postupně ve vlakových přestávkách nebo v nočních hodinách. Výměna venkovních prvků kolejových obvodů bude prováděna vždy při vypnutném kolejovém obvodu nebo skupiny KO při vyloučení příslušných jízdních cest. Po výměně kolejového obvodu bude KO naregulován. V SZZ budou přezkoušeny jízdní cesty. V rámci tohoto PS dojde k demontáži všech nepotřebných prvků. PS bude realizován dle závazných norem a směrnic a to včetně podmínek TSI a EN. | Nutná koordinace s ostatními PS a SO při realizaci pokládky kabelizace, demontáže a montáže zařízení.
PS 04-28-01 | T.ú. Staré Město u U.H. - Huštěnovice, úprava TZZ | V rámci tohoto PS bude upraveno stávající traťové zabezpečovací zařízení 3.kategorie dle TNŽ 34 2620 typu ABE-1 pro přechod na střídavou trakci 25 kV, 50 Hz s dálkovým ovládáním z CDP Přerov. Na trati bude vyměněna veškerá kabelizace k elektronickému autobloku vedená z obou sousedních stanic na trať, kromě krátkých sekundárních kabelů z kabelových skříní k návěstidlům a kolejovým obvodům. Rozhraní soustředění výstroje do stanic Staré Město u U.H. a Huštěnovice je v km 141,256 u oddílových návěstidel 1-1412/1413 a 2-1412/1413. . Kabelizace na trati bude měněna v úseku mezi vjezdovými návěstidly do sousedních stanic. Na trati bude kabelová trasa řešena primárně v souběhu (v těsné blízkosti) se stávající kabelovou trasou sdělovacích a zabezpečovacích kabelů. Uložení kabelů na trati bude ve výkopu s ochrannou modrou fólií. Místa úrovňového křížení kabelové trasy s kolejemi budou řešena protlakem, opět v těsné blízkosti stávajícího podchodu pod kolejemi, kabely budou zataženy do chrániček. Křížení nové kabelové trasy s komunikací popřípadě s vodotečí bude řešeno individuálně a to buď v obetonovaných chráničkách nebo protlakem. Přechod kolejí v místech návěstidel autobloku, který slouží k převedení kabelů do kabelového objektu, bude použit stávající. Stávající kabely se vytáhnou, prostup se vyčistí a zatáhnou nové kabely. S ohledem na použití statických měničů v napájecích stanicích budou v mezistaničním úseku směr Nedakonice - Staré Město u U.H. vyměněny kolejové obvody za dostupné interoperabilní kolejové obvody. Použité kolejové obvody musí vyhovovat TSI CCS, ČSN EN 50 238, ČSN CLS/TS 50 238–2 (parametrům pro Českou republiku), ČSN 34 2613 ed. 3 a ČSN 34 2614 ed. 3. Pro zajištění kontroly izolovaných styků na hranicích s kolejovými obvody napájenými z jiného napájecího zdroje, bude použito řešení, které nevyžaduje samostatné venkovní zařízení v kolejišti, ale bude použito některé vhodné řešení podle ČSN 34 2614 ed. Na trati budou KO napájeny frekvencí 75Hz. U tohoto PS budou vyměněny venkovní prvky kolejových obvodů na trati v úseku mezi vjezdovými návěastidly sousedních stanic, tzn. stykové transformátory, přípojná lana ke stykovým transformátorům, propojovací pásy mezi středy stykových traf a propojovací lana. Vnitřní části kolejových obvodů (napájecí a releové jednotky a soubory elektronických přijímačů) jsou řešeny v rámci opravných prací OŘ Olomouc. Přepínání napájení bude prováděno postupně ve vlakových přestávkách nebo v nočních hodinách. Výměna venkovních prvků kolejových obvodů bude prováděna vždy při vypnutných kolejových obvodech v jedné traťové koleji při výluce provozu v jedné traťové koleji. Po výměně kolejových obvodů budou KO naregulovány a přezkoušen autoblok. V rámci tohoto PS dojde k demontáži všech nepotřebných prvků. PS bude realizován dle závazných norem a směrnic a to včetně podmínek TSI a EN. | Nutná koordinace s ostatními PS a SO při realizaci pokládky kabelizace, demontáže a montáže zařízení.
PS 05-28-01 | Žst.Huštěnovice, úprava SZZ | V rámci tohoto PS bude upraveno stávající staniční zabezpečovací zařízení 3.kategorie dle TNŽ 34 2620 typu ESA11 pro přechod na střídavou trakci 25 kV, 50 Hz s dálkovým ovládáním z CDP Přerov. Ve stanici Huštěnovice je nutno nahradit podle výpočtů vlivů na kabely zabezpečovacího zařízení nevyhovující kabely staničního zab.zař. i traťového zab.zař. bez kovového pláště za kabely s kovovým pláštěm typu TCEKPFLEZE. Ve stanici budou nahrazeny všechny dlouhé primární kabely vedoucí ze SÚ k jednotlivým kabelovým objektům a kabely TZZ včetně vazebních kabelů, které vedou na trať ve směru na Staré Město u U.H. a Napajedla. Kabely vedoucí na uvedené tratě budou vyměněny v rámci tohoto PS v úseku od stavědlové ústředny v km 143,320 po vjezdová návěstidla 1L, 2L v km 144,238 (od Napajedel), po vjezdová návěstidla 1S, 2S v km 142,263 (od Huštěnovic). Na trati jejich výměnu řeší PS 04-28-01 T.ú. Staré Město u U.H. - Huštěnovice, úprava TZZ a PS 06-28-01 T.ú. Huštěnovice - Napajedla, úprava TZZ. Upraví se i vnitřní zapojení ve stavědlové ústředně a upraví se i SW. Software v TPC bude v souladu s TNŽ 34 2620 a s aktuálními směrnicemi dodavatele. Kabely budou ve stanici uloženy primárně v souběhu (v těsné blízkosti) se stávající kabelovou trasou sdělovacích a zabezpečovacích kabelů. V místech, kde není možno vést trasu v těsné blízkosti, bude otevřena stávající kabelová trasa a kabely v ní budou vyměněny. Stávající přechod zhlaví kabelovou trasou přes kolejiště do budovy RZZ nelze použít. Z tohoto důvodu bude proveden nový protlak zakončený na obou stranách šachtami a na straně technologické budovy bude navázán do stávajícího kabelovodu. Přechod v km 143,550 nelze použít, z tohoto důvodu zde bude zřízen nový protlak nacházející se před výhybkou č.4. Místa úrovňového křížení budou řešena protlakem. Jak nová, tak stávající kabelizace vstupující do SÚ (bez ohledu zda se jedná o sdělovací, nebo zabezpečovací, případně NN, bude na vstupech opatřena rozebíratelnými průchodkami odolnými proti EMC, tak tlakové vodě. S ohledem na použití statických měničů v napájecích stanicích budou ve stanici Huštěnovice a v přilehlých mezistaničních úsecích směr Staré Město u U.H. a Napajedla vyměněny kolejové obvody za dostupné interoperabilní kolejové obvody. Použité kolejové obvody musí vyhovovat TSI CCS, ČSN EN 50 238, ČSN CLS/TS 50 238–2 (parametrům pro Českou republiku), ČSN 34 2613 ed. 3 a ČSN 34 2614 ed. 3. Pro zajištění kontroly izolovaných styků na hranicích s kolejovými obvody napájenými z jiného napájecího zdroje, bude použito řešení, které nevyžaduje samostatné venkovní zařízení v kolejišti, ale bude použito některé vhodné řešení podle ČSN 34 2614 ed. Ve stanici budou kolejové obvody napájeny frekvencí 275Hz a na trati budou KO napájeny frekvencí 75Hz. V rámci tohoto PS budou vyměněny venkovní prvky kolejových obvodů ve stanici, tzn. stykové transformátory, přípojná lana ke stykovým transformátorům, propojovací pásy mezi středy stykových traf a propojovací lana. Výměna vnitřních části kolejových obvodů (napájecí a releové jednotky a soubory elektronických přijímačů) je řešena v rámci opravných prací OŘ Olomouc. Napájecí zdroj UNZ je napájeny 1.přípojkou z kabelu 6 kV, 50 Hz a 2.přípojkou z veřejné sítě 3x380/230 V, není tedy potřebné vyměňovat vstupní skříně stávajících napájecích zdrojů UNZ pro zabezpečovací zařízení. Napájecí zdroj zabezpečovacího zařízení UNZ bude ve stanici Huštěnovice upraven tak, že bude rozděleno napájení návěstidel, kolejových obvodů a přestavníků samostatně na každé zhlaví tak, že napájení liché a sudé strany bude provedeno přes samostatné oddělovací transformátory. Provizorní zabezpečovací zařízení pro provizorní stavy nebude zřizováno. Přepínání napájení bude prováděno postupně ve vlakových přestávkách nebo v nočních hodinách. Pokud by byly vypnuté výhybky z ústředního stavění, budou uzamčeny výměnovými zámky a klíče zavěšovány na tabuli. Výměna venkovních prvků kolejových obvodů bude prováděna vždy při vypnutém kolejovém obvodu nebo skupiny KO při vyloučení příslušných jízdních cest. Pokud bude potřebné vypnutí všech kolejových obvodů, budou jízdy vlaků na PN a volnost výhybek bude zjišťována dopravními zaměstnanci. Pokud budou vypnuty kolejové obvody autobloku při úpravách na trati, bude dopravními zaměstnanci zjišťován konec vlaku. Po výměně kolejového obvodu bude KO naregulován. V SZZ budou přezkoušeny jízdní cesty. Pro umístění dopravních zaměstnanců na stanovištích na zhlavích stanice budou zřízeny provizorní buňky. V rámci tohoto PS dojde k demontáži všech nepotřebných prvků. PS bude realizován dle závazných norem a směrnic a to včetně podmínek TSI a EN. | Nutná koordinace s ostatními PS a SO při realizaci pokládky kabelizace, demontáže a montáže zařízení.
PS 06-28-01 | T.ú. Huštěnovice - Napajedla, úprava TZZ | V rámci tohoto PS bude upraveno stávající traťové zabezpečovací zařízení 3.kategorie dle TNŽ 34 2620 typu ABE-1 pro přechod na střídavou trakci 25 kV, 50 Hz s dálkovým ovládáním z CDP Přerov. Na trati bude vyměněna veškerá kabelizace k elektronickému autobloku vedená z obou sousedních stanic na trať, kromě krátkých sekundárních kabelů z kabelových skříní k návěstidlům a kolejovým obvodům. Rozhraní soustředění výstroje do stanic Napajedla a Huštěnovice je v km 146,614 u oddílových návěstidel 1-1466 a 2-1466. Kabelizace na trati bude měněna v úseku mezi vjezdovými návěstidly do sousedních stanic. Na trati bude kabelová trasa řešena primárně v souběhu (v těsné blízkosti) se stávající kabelovou trasou sdělovacích a zabezpečovacích kabelů. Uložení kabelů na trati bude ve výkopu s ochrannou modrou fólií. Místa úrovňového křížení kabelové trasy s kolejemi budou řešena protlakem, opět v těsné blízkosti stávajícího podchodu pod kolejemi, kabely budou zataženy do chrániček. Křížení nové kabelové trasy s komunikací popřípadě s vodotečí bude řešeno individuálně a to buď v obetonovaných chráničkách nebo protlakem. Přechod kolejí v místech návěstidel autobloku, který slouží k převedení kabelů do kabelového objektu, bude použit stávající. Stávající kabely se vytáhnou, prostup se vyčistí a zatáhnou nové kabely. S ohledem na použití statických měničů v napájecích stanicích budou v mezistaničním úseku směr Nedakonice - Staré Město u U.H. vyměněny kolejové obvody za dostupné interoperabilní kolejové obvody. Použité kolejové obvody musí vyhovovat TSI CCS, ČSN EN 50 238, ČSN CLS/TS 50 238–2 (parametrům pro Českou republiku), ČSN 34 2613 ed. 3 a ČSN 34 2614 ed. 3. Pro zajištění kontroly izolovaných styků na hranicích s kolejovými obvody napájenými z jiného napájecího zdroje, bude použito řešení, které nevyžaduje samostatné venkovní zařízení v kolejišti, ale bude použito některé vhodné řešení podle ČSN 34 2614 ed. Na trati budou KO napájeny frekvencí 75Hz. U tohoto PS budou vyměněny venkovní prvky kolejových obvodů na trati v úseku mezi vjezdovými návěastidly sousedních stanic, tzn. stykové transformátory, přípojná lana ke stykovým transformátorům, propojovací pásy mezi středy stykových traf a propojovací lana. Vnitřní části kolejových obvodů (napájecí a releové jednotky a soubory elektronických přijímačů) jsou řešeny v rámci opravných prací OŘ Olomouc. Přepínání napájení bude prováděno postupně ve vlakových přestávkách nebo v nočních hodinách. Výměna venkovních prvků kolejových obvodů bude prováděna vždy při vypnutných kolejových obvodech v jedné traťové koleji při výluce provozu v jedné traťové koleji. Po výměně kolejových obvodů budou KO naregulovány a přezkoušen autoblok. V rámci tohoto PS dojde k demontáži všech nepotřebných prvků. PS bude realizován dle závazných norem a směrnic a to včetně podmínek TSI a EN. | Nutná koordinace s ostatními PS a SO při realizaci pokládky kabelizace, demontáže a montáže zařízení.
PS 07-28-01 | Žst. Napajedla, úprava SZZ | V rámci tohoto PS bude upraveno stávající staniční zabezpečovací zařízení 3.kategorie dle TNŽ 34 2620 typu ESA11 pro přechod na střídavou trakci 25 kV, 50 Hz s dálkovým ovládáním z CDP Přerov. Ve stanici Napajedla je nutno nahradit podle výpočtů vlivů na kabely zabezpečovacího zařízení nevyhovující kabely staničního zab.zař. i traťového zab.zař. bez kovového pláště za kabely s kovovým pláštěm typu TCEKPFLEZE. Ve stanici budou nahrazeny všechny dlouhé primární kabely vedoucí ze SÚ k jednotlivým kabelovým objektům a kabely TZZ včetně vazebních kabelů, které vedou na trať ve směru na Staré Město u U.H. a Napajedla. Kabely vedoucí na uvedené tratě budou vyměněny v rámci tohoto PS v úseku od stavědlové ústředny v km 149,531 po vjezdová návěstidla 1L, 2L v km 150,420 (od Napajedel), po vjezdová návěstidla 1S, 2S v km 148,315 (od Huštěnovic). Na trati jejich výměnu řeší PS 06-28-01 T.ú. Huštěnovice - Napajedla, úprava TZZ a PS 08-28-01 T.ú. Napajedla - Otrokovice, úprava TZZ. Upraví se i vnitřní zapojení ve stavědlové ústředně a upraví se i SW. Software v TPC bude v souladu s TNŽ 34 2620 a s aktuálními směrnicemi dodavatele. Kabely budou ve stanici uloženy primárně v souběhu (v těsné blízkosti) se stávající kabelovou trasou sdělovacích a zabezpečovacích kabelů. V místech, kde není možno vést trasu v těsné blízkosti, bude otevřena stávající kabelová trasa a kabely v ní budou vyměněny. Stávající kabelovod mezi šachtou u skladu a šachtou před stavědlovou ústřednou je použitelný a umožňuje výměnu kabelů. Stávající deformovaná šachta u budovy skladu bude vyměněna za novou a větší tak, aby umožňovala výměnu kabelů. Do šachty u budovy SZZ bude doplněn nový kabelový rošt. Místa úrovňového křížení budou řešena protlakem. Jak nová, tak stávající kabelizace vstupující do SÚ (bez ohledu zda se jedná o sdělovací, nebo zabezpečovací, případně NN, bude na vstupech opatřena rozebíratelnými průchodkami odolnými proti EMC, tak tlakové vodě. S ohledem na použití statických měničů v napájecích stanicích budou ve stanici Napajedla a v přilehlých mezistaničních úsecích směr Otrokovice a Huštěnovice vyměněny kolejové obvody za dostupné interoperabilní kolejové obvody. Použité kolejové obvody musí vyhovovat TSI CCS, ČSN EN 50 238, ČSN CLS/TS 50 238–2 (parametrům pro Českou republiku), ČSN 34 2613 ed. 3 a ČSN 34 2614 ed. 3. Pro zajištění kontroly izolovaných styků na hranicích s kolejovými obvody napájenými z jiného napájecího zdroje, bude použito řešení, které nevyžaduje samostatné venkovní zařízení v kolejišti, ale bude použito některé vhodné řešení podle ČSN 34 2614 ed. Ve stanici budou kolejové obvody napájeny frekvencí 275Hz a na trati budou KO napájeny frekvencí 75Hz. V rámci tohoto PS budou vyměněny venkovní prvky kolejových obvodů ve stanici, tzn. stykové transformátory, přípojná lana ke stykovým transformátorům, propojovací pásy mezi středy stykových traf a propojovací lana. Výměna vnitřních části kolejových obvodů (napájecí a releové jednotky a soubory elektronických přijímačů) je řešena v rámci opravných prací OŘ Olomouc. Napájecí zdroj UNZ je napájeny 1.přípojkou z kabelu 6 kV, 50 Hz a 2.přípojkou z veřejné sítě 3x380/230 V, není tedy potřebné vyměňovat vstupní skříně stávajících napájecích zdrojů UNZ pro zabezpečovací zařízení. Napájecí zdroj zabezpečovacího zařízení UNZ bude ve stanici Napajedla upraven tak, že bude rozděleno napájení návěstidel, kolejových obvodů a přestavníků samostatně na každé zhlaví tak, že napájení liché a sudé strany bude provedeno přes samostatné oddělovací transformátory. Provizorní zabezpečovací zařízení pro provizorní stavy nebude zřizováno. Přepínání napájení bude prováděno postupně ve vlakových přestávkách nebo v nočních hodinách. Pokud by byly vypnuté výhybky z ústředního stavění, budou uzamčeny výměnovými zámky a klíče zavěšovány na tabuli. Výměna venkovních prvků kolejových obvodů bude prováděna vždy při vypnutém kolejovém obvodu nebo skupiny KO při vyloučení příslušných jízdních cest. Pokud bude potřebné vypnutí všech kolejových obvodů, budou jízdy vlaků na PN a volnost výhybek bude zjišťována dopravními zaměstnanci. Pokud budou vypnuty kolejové obvody autobloku při úpravách na trati, bude dopravními zaměstnanci zjišťován konec vlaku. Po výměně kolejového obvodu bude KO naregulován. V SZZ budou přezkoušeny jízdní cesty. Pro umístění dopravních zaměstnanců na stanovištích na zhlavích stanice budou zřízeny provizorní buňky. V rámci tohoto PS dojde k demontáži všech nepotřebných prvků. PS bude realizován dle závazných norem a směrnic a to včetně podmínek TSI a EN. | Nutná koordinace s ostatními PS a SO při realizaci pokládky kabelizace, demontáže a montáže zařízení.
PS 08-28-01 | T.ú. Napajedla - Otrokovice, úprava TZZ | V rámci tohoto PS bude upraveno stávající traťové zabezpečovací zařízení 3.kategorie dle TNŽ 34 2620 typu ABE-1 pro přechod na střídavou trakci 25 kV, 50 Hz s dálkovým ovládáním z CDP Přerov. Na trati bude vyměněna veškerá kabelizace k elektronickému autobloku vedená z obou sousedních stanic na trať, kromě krátkých sekundárních kabelů z kabelových skříní k návěstidlům a kolejovým obvodům. Rozhraní soustředění výstroje do stanic Napajedla a Otrokovice je v km 152,426 u oddílových návěstidel 1-15241 a 2-1524. Na trati bude kabelová trasa řešena primárně v souběhu (v těsné blízkosti) se stávající kabelovou trasou sdělovacích a zabezpečovacích kabelů. Uložení kabelů na trati bude ve výkopu s ochrannou modrou fólií. Místa úrovňového křížení kabelové trasy s kolejemi budou řešena protlakem, opět v těsné blízkosti stávajícího podchodu pod kolejemi, kabely budou zataženy do chrániček. Křížení nové kabelové trasy s komunikací popřípadě s vodotečí bude řešeno individuálně a to buď v obetonovaných chráničkách nebo protlakem. Přechod kolejí v místech návěstidel autobloku, který slouží k převedení kabelů do kabelového objektu, bude použit stávající. Stávající kabely se vytáhnou, prostup se vyčistí a zatáhnou nové kabely. Dále bude využit stávající pochozí kabelový žlab od km 152,2 až 153,2. Nedostatečný počet žil v kabelech vedoucích do přejezdů, bude napraven, navýšením žil v příslušných nově položených kabelech. S ohledem na použití statických měničů v napájecích stanicích budou v mezistaničním úseku směr Napajedla - Otrokovice vyměněny kolejové obvody za dostupné interoperabilní kolejové obvody. Použité kolejové obvody musí vyhovovat TSI CCS, ČSN EN 50 238, ČSN CLS/TS 50 238–2 (parametrům pro Českou republiku), ČSN 34 2613 ed. 3 a ČSN 34 2614 ed. 3. Pro zajištění kontroly izolovaných styků na hranicích s kolejovými obvody napájenými z jiného napájecího zdroje, bude použito řešení, které nevyžaduje samostatné venkovní zařízení v kolejišti, ale bude použito některé vhodné řešení podle ČSN 34 2614 ed. Na trati budou KO napájeny frekvencí 75Hz. U tohoto PS budou vyměněny venkovní prvky kolejových obvodů na trati v úseku mezi vjezdovými návěastidly sousedních stanic, tzn. stykové transformátory, přípojná lana ke stykovým transformátorům, propojovací pásy mezi středy stykových traf a propojovací lana. Vnitřní části kolejových obvodů (napájecí a releové jednotky a soubory elektronických přijímačů) jsou řešeny v rámci opravných prací OŘ Olomouc. Přepínání napájení bude prováděno postupně ve vlakových přestávkách nebo v nočních hodinách. Výměna venkovních prvků kolejových obvodů bude prováděna vždy při vypnutných kolejových obvodech v jedné traťové koleji při výluce provozu v jedné traťové koleji. Po výměně kolejových obvodů budou KO naregulovány a přezkoušen autoblok. V rámci tohoto PS dojde k demontáži všech nepotřebných prvků. PS bude realizován dle závazných norem a směrnic a to včetně podmínek TSI a EN. | Nutná koordinace s ostatními PS a SO při realizaci pokládky kabelizace, demontáže a montáže zařízení.
PS 09-28-01 | ŽST Otrokovice, úprava SZZ | V rámci tohoto PS bude upraveno stávající staniční zabezpečovací zařízení 3.kategorie dle TNŽ 34 2620 typu ESA11 pro přechod na střídavou trakci 25 kV, 50 Hz s dálkovým ovládáním z CDP Přerov. Ve stanici Otrokovice je nutno nahradit podle výpočtů vlivů na kabely zabezpečovacího zařízení nevyhovující kabely staničního zab.zař. i traťového zab.zař. bez kovového pláště za kabely s kovovým pláštěm typu TCEKPFLEZE.Ve stanici budou nahrazeny všechny dlouhé primární kabely vedoucí ze SÚ k jednotlivým kabelovým objektům a kabely TZZ včetně vazebních kabelů, které vedou na trať ve směru na Tlumačov, na Napajedla a na odbočnou trať směr Zlín. Kabely vedoucí na uvedené tratě budou vyměněny v rámci tohoto PS v úseku od stavědlové ústředny v km 154,888 po vjezdová návěstidla 1L, 2L od Tlumačova, po vjezdová návěstidla 1S, 2S v km 153,654 (od Napajedel) a po vjezdové návěstidlo MS v km 0,676 (směr Zlín). Na trati jejich výměnu řeší PS 08-28-01 T.ú. Napajedla - Otrokovice, úprava TZZ a PS 10-28-01 T.ú. Tlumačov - Otrokovice, úprava TZZ. Vjezdová návěstidla 1L, 2L se v této stavbě posunou do definitivní polohy, aby vyhovovaly poloze krajní výhybky, nové poloze trakčního dělení po kolejové přestavbě žst.Otrokovice v rámci stavby „Modernizace a elektrizace trati Otrokovice - Vizovice“ a zábrzdné vzdálenosti k cestovým návěstidlům. Upraví se i vnitřní zapojení ve stavědlové ústředně a upraví se i SW. Software v TPC bude v souladu s TNŽ 34 2620 a s aktuálními směrnicemi dodavatele. Kabely budou ve stanici uloženy primárně v souběhu (v těsné blízkosti) se stávající kabelovou trasou sdělovacích a zabezpečovacích kabelů. V místech, kde není možno vést trasu v těsné blízkosti, bude otevřena stávající kabelová trasa a kabely v ní budou vyměněny. Stávající kabelovod mezi šachtou u skladu a šachtou před stavědlovou ústřednou je použitelný a umožňuje výměnu kabelů. Stávající deformovaná šachta u budovy skladu bude vyměněna za novou a větší tak, aby umožňovala výměnu kabelů. Do šachty u budovy SZZ bude doplněn nový kabelový rošt. Místa úrovňového křížení budou řešena protlakem. Protože ve stanici následně proběhne kolejová přestavba celé liché skupiny kolejí pro nové napojení tratě směr Zlín v rámci stavby „Modernizace a elektrizace trati Otrokovice - Vizovice“ Kabely na liché zhlaví, které vedou podél sudé skupiny kolejí, se budou nahrazovat novými kabely od kabelových objektů a z tratě směr Tlumačov po místo přechodu kabelové trasy přes kolejiště naproti provozní budově tak, že nové kabely budou ukončeny na svorkovnicích nového kabelového domku ve funkci kabelového rozdělovače. Nový RD se umístí vhodně vně kolejiště na kabelové trase tak, aby kabely, které vedou pod kolejemi napříč kolejištěm do provozní budovy, mohly být zataženy také do RD a ukončeny na svorkovnicích kabelových stojanů. Zde budou na svorkovnicích nové kabely z lichého zhlaví stanice a kabely TZZ z tratě od Tlumačova propojeny s kabely vedoucími pod kolejemi do provozní budovy. Kabely na sudé zhlaví, které vedou podél liché skupiny kolejí, se budou nahrazovat novými kabely od kabelových objektů a z tratě směr Napajedla až do km cca 154,550, kde bude zřízen kabelový domek ve funkci kabelového rozdělovače. Dále zde budou zakončeny i příslušné kabely ve směru Zlín-Malenovice. Také zde se umístí RD vhodně v kolejišti na kabelové trase tak, aby kabely, které pokračují do provozní budovy, bylo možné do RD vtáhnout a ukončit je na svorkovnicích kabelových stojanů, na nichž se propojí s novými kabely ze sudého zhlaví. Ostatní kabelizace bude ve stanici uložena primárně v souběhu (v těsné blízkosti) se stávající kabelovou trasou sdělovacích a zabezpečovacích kabelů. V místech, kde není možno vést trasu v těsné blízkosti, bude otevřena stávající kabelová trasa a kabely v ní budou vyměněny. Stávající kabelovod zřízení u sudé skupiny kolejí, kromě výše popsaného bude využit pro přechod kabelů. Kabelová trasa nad stávajícím podchodem v km 155,7 bude zřízena nová v ocelovém žlabu nad podchodem. Dále se zde počítá s využitím stávajících pochozích žlabů. Jak nová, tak stávající kabelizace vstupující do SÚ (bez ohledu zda se jedná o sdělovací, nebo zabezpečovací, případně NN, bude na vstupech opatřena rozebíratelnými průchodkami odolnými proti EMC, tak tlakové vodě. S ohledem na použití statických měničů v napájecích stanicích budou pouze v přilehlých mezistaničních úsecích směr Tlumačov a Napajedla vyměněny kolejové obvody za dostupné interoperabilní kolejové obvody. Použité kolejové obvody musí vyhovovat TSI CCS, ČSN EN 50 238, ČSN CLS/TS 50 238–2 (parametrům pro Českou republiku), ČSN 34 2613 ed. 3 a ČSN 34 2614 ed. 3. Pro zajištění kontroly izolovaných styků na hranicích s kolejovými obvody napájenými z jiného napájecího zdroje, bude použito řešení, které nevyžaduje samostatné venkovní zařízení v kolejišti, ale bude použito některé vhodné řešení podle ČSN 34 2614 ed. Na trati budou KO napájeny frekvencí 75Hz. Ve vlastní stanici Otrokovice nebudou kolejové obvody v této stavbě měněny za interoperabilní. Napájecí zdroj UNZ je napájeny 1.přípojkou z kabelu 6 kV, 50 Hz a 2.přípojkou z veřejné sítě 3x380/230 V, není tedy potřebné vyměňovat vstupní skříně stávajících napájecích zdrojů UNZ pro zabezpečovací zařízení. Napájecí zdroj zabezpečovacího zařízení UNZ bude ve stanici Otrokovice upraven tak, že bude rozděleno napájení návěstidel, kolejových obvodů a přestavníků samostatně na každé zhlaví tak, že napájení liché a sudé strany bude provedeno přes samostatné oddělovací transformátory. Provizorní zabezpečovací zařízení pro provizorní stavy nebude zřizováno. Přepínání napájení bude prováděno postupně ve vlakových přestávkách nebo v nočních hodinách. Pokud by byly vypnuté výhybky z ústředního stavění, budou uzamčeny výměnovými zámky a klíče zavěšovány na tabuli. Výměna venkovních prvků kolejových obvodů bude prováděna vždy při vypnutém kolejovém obvodu nebo skupiny KO při vyloučení příslušných jízdních cest. Pokud bude potřebné vypnutí všech kolejových obvodů, budou jízdy vlaků na PN a volnost výhybek bude zjišťována dopravními zaměstnanci. Pokud budou vypnuty kolejové obvody autobloku při úpravách na trati, bude dopravními zaměstnanci zjišťován konec vlaku. Po výměně kolejového obvodu bude KO naregulován. V SZZ budou přezkoušeny jízdní cesty. Pro umístění dopravních zaměstnanců na stanovištích na zhlavích stanice budou zřízeny provizorní buňky. V rámci tohoto PS dojde k demontáži všech nepotřebných prvků. PS bude realizován dle závazných norem a směrnic a to včetně podmínek TSI a EN. | Nutná koordinace s ostatními PS a SO při realizaci pokládky kabelizace, při přemístění vjezdových návětidel, úpravy kolejových obviodů a z toho plynoucí demontáže a zřízení izolovaných styků a demontáže a montáže ostatního zab.zařízení.
PS 10-28-01 | T.ú. Otrokovice - Tlumačov, úprava TZZ | V tomto úseku budou v rámci této stavby vybudovány nové venkovní prvky autobloku (návěstidla a stykové transformátory s přípojnými lany) v nových polohách s ohledem na posun vjezdových návěstidel 1L, 2L ve stanici Tlumačov jako přípravu pro stavbu „Modernizace a elektrizace trati Otrokovice - Vizovice“. Trať bude nově rozdělena na 4 oddíly v lichém a 4 oddíly v sudém směru. Poloha prvního návěstního bodu 1-1597 a 2-1597 od Tlumačova zůstane zachována. U návěstních bodů budou zřízeny nové kabelové objekty, v nichž budou primární kabely s kovovým pláštěm typu TCEKPFLEZE ukončeny a z nich bude proveden nový rozvod kabely bez kovového pláště typu TCEKPFLEY k prvkům v kolejišti (návěstidla a stykové transformátory). Stávající prvky v kolejišti (návěstidla, stykové transformátory a kabelové objekty) budou demontovány. Nové kolejové obvody musí být nově naregulovány. Vnitřní část autobloku bude upravena. Na trati bude položena nová kabelizace vyhovující el.trakci střídavé z obou sousedních stanic Tlumačov a Otrokovice. Rozhraní soustředění výstroje do stanic Tlumačov a Otrokovice je v km 158,502 u oddílových návěstidel 1-1585 a 2-1585. Na trati bude kabelová trasa řešena primárně v souběhu (v těsné blízkosti) se stávající kabelovou trasou sdělovacích a zabezpečovacích kabelů. Uložení kabelů na trati bude ve výkopu s ochrannou modrou fólií. Místa úrovňového křížení kabelové trasy s kolejemi budou řešena protlakem, opět v těsné blízkosti stávajícího podchodu pod kolejemi, kabely budou zataženy do chrániček. Křížení nové kabelové trasy s komunikací popřípadě s vodotečí bude řešeno individuálně a to buď v obetonovaných chráničkách nebo protlakem. Přechod kolejí v místech stávajících nepřemísťovaných návěstidel autobloku, který slouží k převedení kabelů do kabelového objektu, bude použit stávající. Stávající kabely se vytáhnou, prostup se vyčistí a zatáhnou nové kabely. Přechod kolejí v místech nových návěstidel autobloku, který slouží k převedení kabelů do kabelového objektu, bude zřízen nový. S ohledem na použití statických měničů v napájecích stanicích budou v mezistaničním úseku směr Nedakonice - Staré Město u U.H. vyměněny kolejové obvody za dostupné interoperabilní kolejové obvody. Použité kolejové obvody musí vyhovovat TSI CCS, ČSN EN 50 238, ČSN CLS/TS 50 238–2 (parametrům pro Českou republiku), ČSN 34 2613 ed. 3 a ČSN 34 2614 ed. 3. Pro zajištění kontroly izolovaných styků na hranicích s kolejovými obvody napájenými z jiného napájecího zdroje, bude použito řešení, které nevyžaduje samostatné venkovní zařízení v kolejišti, ale bude použito některé vhodné řešení podle ČSN 34 2614 ed. Na trati budou KO napájeny frekvencí 75Hz. U tohoto PS budou vyměněny venkovní prvky kolejových obvodů na trati v úseku mezi vjezdovými návěstidly sousedních stanic, tzn. stykové transformátory, přípojná lana ke stykovým transformátorům, propojovací pásy mezi středy stykových traf a propojovací lana. Vnitřní části kolejových obvodů (napájecí a releové jednotky a soubory elektronických přijímačů) jsou řešeny v rámci opravných prací OŘ Olomouc. Přepínání napájení bude prováděno postupně ve vlakových přestávkách nebo v nočních hodinách. Výměna venkovních prvků kolejových obvodů bude prováděna vždy při vypnutných kolejových obvodech v jedné traťové koleji při výluce provozu v jedné traťové koleji. Po výměně kolejových obvodů budou KO naregulovány a přezkoušen autoblok. V rámci tohoto PS dojde k demontáži všech nepotřebných prvků. PS bude realizován dle závazných norem a směrnic a to včetně podmínek TSI a EN. | Nutná koordinace s ostatními PS a SO při realizaci pokládky kabelizace, posunu návěstidel na trati a zřízení nových kolejových obvodů a z toho vyplývající rušení a zřizování izolovaných styků, demontáže a montáže zařízení.
PS 11-28-01 | ŽST Tlumačov, úprava SZZ | V rámci tohoto PS bude upraveno stávající staniční zabezpečovací zařízení 3.kategorie dle TNŽ 34 2620 typu ESA11 pro přechod na střídavou trakci 25 kV, 50 Hz s dálkovým ovládáním z CDP Přerov. Ve stanici Tlumačov je nutno nahradit podle výpočtů vlivů na kabely zabezpečovacího zařízení nevyhovující kabely staničního zab.zař. i traťového zab.zař. bez kovového pláště za kabely s kovovým pláštěm typu TCEKPFLEZE. Ve stanici budou nahrazeny všechny dlouhé primární kabely vedoucí ze SÚ k jednotlivým kabelovým objektům a kabely TZZ včetně vazebních kabelů, které vedou na trať ve směru na Hulín a Otrokovice. Kabely vedoucí na uvedené tratě budou vyměněny v rámci tohoto PS v úseku od stavědlové ústředny v km 161,141 po vjezdová návěstidla 1L, 2L v km 162,120 (od Hulína), po vjezdová návěstidla 1S, 2S v km 160,320 (od Otrokovic). Na trati jejich výměnu řeší PS 10-28-01 T.ú. Otrokovice – Tlumačov, úprava TZZ a PS 12-28-01 T.ú. Tlumačov - Hulín, úprava TZZ. Kabely budou ve stanici uloženy primárně v souběhu (v těsné blízkosti) se stávající kabelovou trasou sdělovacích a zabezpečovacích kabelů. V místech, kde není možno vést trasu v těsné blízkosti, bude otevřena stávající kabelová trasa a kabely v ní budou vyměněny. Stávající kabelovod zřízený v ostrovním nástupišti a vedoucí dále do stavědlové ústředny a mimo kolejiště ve směru Hulín bude využit. V kabelovodu jsou dostatečné rezervy k výměně kabelů. Místa úrovňového křížení, která se nenachází mimo trasu kabelovodu, budou řešena protlakem. Kabely budou ve stanici uloženy primárně v souběhu (v těsné blízkosti) se stávající kabelovou trasou sdělovacích a zabezpečovacích kabelů. V místech, kde není možno vést trasu v těsné blízkosti, bude otevřena stávající kabelová trasa a kabely v ní budou vyměněny. Stávající kabelovod mezi šachtou u skladu a šachtou před stavědlovou ústřednou je použitelný a umožňuje výměnu kabelů. Stávající deformovaná šachta u budovy skladu bude vyměněna za novou a větší tak, aby umožňovala výměnu kabelů. Do šachty u budovy SZZ bude doplněn nový kabelový rošt. Místa úrovňového křížení budou řešena protlakem. Jak nová, tak stávající kabelizace vstupující do SÚ (bez ohledu zda se jedná o sdělovací, nebo zabezpečovací, případně NN, bude na vstupech opatřena rozebíratelnými průchodkami odolnými proti EMC, tak tlakové vodě. S ohledem na použití statických měničů v napájecích stanicích budou ve stanici Tlumačov a v přilehlých mezistaničních úsecích směr Otrokovice a Hulín vyměněny kolejové obvody za dostupné interoperabilní kolejové obvody. Použité kolejové obvody musí vyhovovat TSI CCS, ČSN EN 50 238, ČSN CLS/TS 50 238–2 (parametrům pro Českou republiku), ČSN 34 2613 ed. 3 a ČSN 34 2614 ed. 3. Pro zajištění kontroly izolovaných styků na hranicích s kolejovými obvody napájenými z jiného napájecího zdroje, bude použito řešení, které nevyžaduje samostatné venkovní zařízení v kolejišti, ale bude použito některé vhodné řešení podle ČSN 34 2614 ed. Ve stanici budou kolejové obvody napájeny frekvencí 275Hz a na trati budou KO napájeny frekvencí 75Hz. V rámci tohoto PS budou vyměněny venkovní prvky kolejových obvodů ve stanici, tzn. stykové transformátory, přípojná lana ke stykovým transformátorům, propojovací pásy mezi středy stykových traf a propojovací lana. Výměna vnitřních části kolejových obvodů (napájecí a releové jednotky a soubory elektronických přijímačů) je řešena v rámci opravných prací OŘ Olomouc. Napájecí zdroj UNZ je napájeny 1.přípojkou z kabelu 6 kV, 50 Hz a 2.přípojkou z veřejné sítě 3x380/230 V, není tedy potřebné vyměňovat vstupní skříně stávajících napájecích zdrojů UNZ pro zabezpečovací zařízení. Napájecí zdroj zabezpečovacího zařízení UNZ bude ve stanici Tlumačov upraven tak, že bude rozděleno napájení návěstidel, kolejových obvodů a přestavníků samostatně na každé zhlaví tak, že napájení liché a sudé strany bude provedeno přes samostatné oddělovací transformátory. Provizorní zabezpečovací zařízení pro provizorní stavy nebude zřizováno. Přepínání napájení bude prováděno postupně ve vlakových přestávkách nebo v nočních hodinách. Pokud by byly vypnuté výhybky z ústředního stavění, budou uzamčeny výměnovými zámky a klíče zavěšovány na tabuli. Výměna venkovních prvků kolejových obvodů bude prováděna vždy při vypnutém kolejovém obvodu nebo skupiny KO při vyloučení příslušných jízdních cest. Pokud bude potřebné vypnutí všech kolejových obvodů, budou jízdy vlaků na PN a volnost výhybek bude zjišťována dopravními zaměstnanci. Pokud budou vypnuty kolejové obvody autobloku při úpravách na trati, bude dopravními zaměstnanci zjišťován konec vlaku. Po výměně kolejového obvodu bude KO naregulován. V SZZ budou přezkoušeny jízdní cesty. Pro umístění dopravních zaměstnanců na stanovištích na zhlavích stanice budou zřízeny provizorní buňky. V rámci tohoto PS dojde k demontáži všech nepotřebných prvků. PS bude realizován dle závazných norem a směrnic a to včetně podmínek TSI a EN. | Nutná koordinace s ostatními PS a SO při realizaci pokládky kabelizace, demontáže a montáže zařízení.
PS 12-28-01 | T.ú. Tlumačov - Hulín, úprava TZZ | V rámci tohoto PS bude upraveno stávající traťové zabezpečovací zařízení 3.kategorie dle TNŽ 34 2620 typu ABE-1 pro přechod na střídavou trakci 25 kV, 50 Hz s dálkovým ovládáním z CDP Přerov. Na trati bude vyměněna veškerá kabelizace k elektronickému autobloku vedená z obou sousedních stanic na trať, kromě krátkých sekundárních kabelů z kabelových skříní k návěstidlům a kolejovým obvodům. Rozhraní soustředění výstroje do stanic Tlumačov a Hulín je v km 164,613 u oddílových návěstidel 1-1646/1647 a 2-1646/1647. Na trati bude kabelová trasa řešena primárně v souběhu (v těsné blízkosti) se stávající kabelovou trasou sdělovacích a zabezpečovacích kabelů. Uložení kabelů na trati bude ve výkopu s ochrannou modrou fólií. Místa úrovňového křížení kabelové trasy s kolejemi budou řešena protlakem, opět v těsné blízkosti stávajícího podchodu pod kolejemi, kabely budou zataženy do chrániček. Křížení nové kabelové trasy s komunikací popřípadě s vodotečí bude řešeno individuálně a to buď v obetonovaných chráničkách nebo protlakem. Přechod kolejí v místech návěstidel autobloku, který slouží k převedení kabelů do kabelového objektu, bude použit stávající. Stávající kabely se vytáhnou, prostup se vyčistí a zatáhnou nové kabely. S ohledem na použití statických měničů v napájecích stanicích budou v mezistaničním úseku směr Tlumačov a Hulín vyměněny kolejové obvody za dostupné interoperabilní kolejové obvody. Použité kolejové obvody musí vyhovovat TSI CCS, ČSN EN 50 238, ČSN CLS/TS 50 238–2 (parametrům pro Českou republiku), ČSN 34 2613 ed. 3 a ČSN 34 2614 ed. 3. Pro zajištění kontroly izolovaných styků na hranicích s kolejovými obvody napájenými z jiného napájecího zdroje, bude použito řešení, které nevyžaduje samostatné venkovní zařízení v kolejišti, ale bude použito některé vhodné řešení podle ČSN 34 2614 ed. Na trati budou KO napájeny frekvencí 75Hz. U tohoto PS budou vyměněny venkovní prvky kolejových obvodů na trati v úseku mezi vjezdovými návěastidly sousedních stanic, tzn. stykové transformátory, přípojná lana ke stykovým transformátorům, propojovací pásy mezi středy stykových traf a propojovací lana. Vnitřní části kolejových obvodů (napájecí a releové jednotky a soubory elektronických přijímačů) jsou řešeny v rámci opravných prací OŘ Olomouc. Přepínání napájení bude prováděno postupně ve vlakových přestávkách nebo v nočních hodinách. Výměna venkovních prvků kolejových obvodů bude prováděna vždy při vypnutných kolejových obvodech v jedné traťové koleji při výluce provozu v jedné traťové koleji. Po výměně kolejových obvodů budou KO naregulovány a přezkoušen autoblok. V rámci tohoto PS dojde k demontáži všech nepotřebných prvků. PS bude realizován dle závazných norem a směrnic a to včetně podmínek TSI a EN. | Nutná koordinace s ostatními PS a SO při realizaci pokládky kabelizace, demontáže a montáže zařízení.
PS 13-28-01 | ŽST Hulín, úprava SZZ | V rámci tohoto PS bude upraveno stávající staniční zabezpečovací zařízení 3.kategorie dle TNŽ 34 2620 typu ESA11 pro přechod na střídavou trakci 25 kV, 50 Hz s dálkovým ovládáním z CDP Přerov. Ve stanici Hulín je nutno nahradit podle výpočtů vlivů na kabely zabezpečovacího zařízení nevyhovující kabely staničního zab.zař. i traťového zab.zař. bez kovového pláště za kabely s kovovým pláštěm typu TCEKPFLEZE. Ve stanici budou nahrazeny všechny dlouhé primární kabely vedoucí ze SÚ k jednotlivým kabelovým objektům a kabely TZZ včetně vazebních kabelů, které vedou na trať ve směru na Tlumačov a Říkovice8 Kabely vedoucí na uvedené tratě budou vyměněny v rámci tohoto PS v úseku od stavědlové ústředny v km 168,512 po vjezdová návěstidla 1L, 2L v km 169,305 (od Říkovic), po vjezdová návěstidla 1S, 2S v km 167,165 (od Tlumačova). Na trati jejich výměnu řeší PS 12-28-01 T.ú. Tlumačov - Hulín, úprava TZZ a PS 14-28-01 T.ú. Hulín - Říkovice, úprava TZZ. Kabely budou ve stanici uloženy primárně v souběhu (v těsné blízkosti) se stávající kabelovou trasou sdělovacích a zabezpečovacích kabelů. V místech, kde není možno vést trasu v těsné blízkosti, bude otevřena stávající kabelová trasa a kabely v ní budou vyměněny. Stávající kabelovod zřízený v ostrovním nástupišti a vedoucí dále do stavědlové ústředny a mimo kolejiště ve směru Hulín bude využit. V kabelovodu jsou dostatečné rezervy k výměně kabelů. Místa úrovňového křížení, která se nenachází mimo trasu kabelovodu, budou řešena protlakem. Kabely budou ve stanici uloženy primárně v souběhu (v těsné blízkosti) se stávající kabelovou trasou sdělovacích a zabezpečovacích kabelů. V místech, kde není možno vést trasu v těsné blízkosti, bude otevřena stávající kabelová trasa a kabely v ní budou vyměněny. Stávající kabelovod mezi šachtou u skladu a šachtou před stavědlovou ústřednou je použitelný a umožňuje výměnu kabelů. Stávající deformovaná šachta u budovy skladu bude vyměněna za novou a větší tak, aby umožňovala výměnu kabelů. Do šachty u budovy SZZ bude doplněn nový kabelový rošt. Místa úrovňového křížení budou řešena protlakem. Jak nová, tak stávající kabelizace vstupující do SÚ (bez ohledu zda se jedná o sdělovací, nebo zabezpečovací, případně NN, bude na vstupech opatřena rozebíratelnými průchodkami odolnými proti EMC, tak tlakové vodě. S ohledem na použití statických měničů v napájecích stanicích budou ve stanici Hulín a v přilehlých mezistaničních úsecích směr Otrokovice a Hulín vyměněny kolejové obvody za dostupné interoperabilní kolejové obvody. Použité kolejové obvody musí vyhovovat TSI CCS, ČSN EN 50 238, ČSN CLS/TS 50 238–2 (parametrům pro Českou republiku), ČSN 34 2613 ed. 3 a ČSN 34 2614 ed. 3. Pro zajištění kontroly izolovaných styků na hranicích s kolejovými obvody napájenými z jiného napájecího zdroje, bude použito řešení, které nevyžaduje samostatné venkovní zařízení v kolejišti, ale bude použito některé vhodné řešení podle ČSN 34 2614 ed. Ve stanici budou kolejové obvody napájeny frekvencí 275Hz a na trati budou KO napájeny frekvencí 75Hz. V rámci tohoto PS budou vyměněny venkovní prvky kolejových obvodů ve stanici, tzn. stykové transformátory, přípojná lana ke stykovým transformátorům, propojovací pásy mezi středy stykových traf a propojovací lana. Výměna vnitřních části kolejových obvodů (napájecí a releové jednotky a soubory elektronických přijímačů) je řešena v rámci opravných prací OŘ Olomouc. Napájecí zdroj UNZ je napájeny 1.přípojkou z kabelu 6 kV, 50 Hz a 2.přípojkou z veřejné sítě 3x380/230 V, není tedy potřebné vyměňovat vstupní skříně stávajících napájecích zdrojů UNZ pro zabezpečovací zařízení. Napájecí zdroj zabezpečovacího zařízení UNZ bude ve stanici Hulín upraven tak, že bude rozděleno napájení návěstidel, kolejových obvodů a přestavníků samostatně na každé zhlaví tak, že napájení liché a sudé strany bude provedeno přes samostatné oddělovací transformátory. Provizorní zabezpečovací zařízení pro provizorní stavy nebude zřizováno. Přepínání napájení bude prováděno postupně ve vlakových přestávkách nebo v nočních hodinách. Pokud by byly vypnuté výhybky z ústředního stavění, budou uzamčeny výměnovými zámky a klíče zavěšovány na tabuli. Výměna venkovních prvků kolejových obvodů bude prováděna vždy při vypnutém kolejovém obvodu nebo skupiny KO při vyloučení příslušných jízdních cest. Pokud bude potřebné vypnutí všech kolejových obvodů, budou jízdy vlaků na PN a volnost výhybek bude zjišťována dopravními zaměstnanci. Pokud budou vypnuty kolejové obvody autobloku při úpravách na trati, bude dopravními zaměstnanci zjišťován konec vlaku. Po výměně kolejového obvodu bude KO naregulován. V SZZ budou přezkoušeny jízdní cesty. Pro umístění dopravních zaměstnanců na stanovištích na zhlavích stanice budou zřízeny provizorní buňky. V rámci tohoto PS dojde k demontáži všech nepotřebných prvků. PS bude realizován dle závazných norem a směrnic a to včetně podmínek TSI a EN. | Nutná koordinace s ostatními PS a SO při realizaci pokládky kabelizace, demontáže a montáže zařízení.
PS 14-28-01 | T.ú. Hulín - Říkovice, úprava TZZ | V rámci tohoto PS bude upraveno stávající traťové zabezpečovací zařízení 3.kategorie dle TNŽ 34 2620 typu ABE-1 pro přechod na střídavou trakci 25 kV, 50 Hz s dálkovým ovládáním z CDP Přerov. Na trati bude vyměněna veškerá kabelizace k elektronickému autobloku vedená z obou sousedních stanic na trať, kromě krátkých sekundárních kabelů z kabelových skříní k návěstidlům a kolejovým obvodům. Rozhraní soustředění výstroje do stanic Říkovice a Hulín je v km 171,800 u oddílových návěstidel 1-1717/1718 a 2-1717/1718. Na trati bude kabelová trasa řešena primárně v souběhu (v těsné blízkosti) se stávající kabelovou trasou sdělovacích a zabezpečovacích kabelů. Uložení kabelů na trati bude ve výkopu s ochrannou modrou fólií. Místa úrovňového křížení kabelové trasy s kolejemi budou řešena protlakem, opět v těsné blízkosti stávajícího podchodu pod kolejemi, kabely budou zataženy do chrániček. Křížení nové kabelové trasy s komunikací popřípadě s vodotečí bude řešeno individuálně a to buď v obetonovaných chráničkách nebo protlakem. Přechod kolejí v místech návěstidel autobloku, který slouží k převedení kabelů do kabelového objektu, bude použit stávající. Stávající kabely se vytáhnou, prostup se vyčistí a zatáhnou nové kabely. S ohledem na použití statických měničů v napájecích stanicích budou v mezistaničním úseku směr Hulín a Říkovice vyměněny kolejové obvody za dostupné interoperabilní kolejové obvody. Použité kolejové obvody musí vyhovovat TSI CCS, ČSN EN 50 238, ČSN CLS/TS 50 238–2 (parametrům pro Českou republiku), ČSN 34 2613 ed. 3 a ČSN 34 2614 ed. 3. Pro zajištění kontroly izolovaných styků na hranicích s kolejovými obvody napájenými z jiného napájecího zdroje, bude použito řešení, které nevyžaduje samostatné venkovní zařízení v kolejišti, ale bude použito některé vhodné řešení podle ČSN 34 2614 ed. Na trati budou KO napájeny frekvencí 75Hz. U tohoto PS budou vyměněny venkovní prvky kolejových obvodů na trati v úseku mezi vjezdovými návěastidly sousedních stanic, tzn. stykové transformátory, přípojná lana ke stykovým transformátorům, propojovací pásy mezi středy stykových traf a propojovací lana. Vnitřní části kolejových obvodů (napájecí a releové jednotky a soubory elektronických přijímačů) jsou řešeny v rámci opravných prací OŘ Olomouc. Z důvodu zřízení neutrálního pole v záhlaví stanice Říkovice, je nutno v rámci PS 15-28-01 ŽST Říkovice, úprava SZZ vysunout vjezdová návěstidla 1S, 2S. Tím je nutno v rámci předmětného PS 14-28-01 posunout stykové transformátory traťových KO do nových poloh vjezdových návěstidel a prodloužit kabelizaci k nim. Izolované styky pro neutrální pole i pro posun vjezdových návěstidel řeší SO úprav žel.svršku. Přepínání napájení bude prováděno postupně ve vlakových přestávkách nebo v nočních hodinách. Výměna venkovních prvků kolejových obvodů bude prováděna vždy při vypnutných kolejových obvodech v jedné traťové koleji při výluce provozu v jedné traťové koleji. Po výměně kolejových obvodů budou KO naregulovány a přezkoušen autoblok. V rámci tohoto PS dojde k demontáži všech nepotřebných prvků. PS bude realizován dle závazných norem a směrnic a to včetně podmínek TSI a EN. | Nutná koordinace s ostatními PS a SO při realizaci pokládky kabelizace, demontáže a montáže zařízení.
PS 15-28-01 | ŽST Říkovice, úprava TZZ | V rámci tohoto PS bude upraveno stávající staniční zabezpečovací zařízení 3.kategorie dle TNŽ 34 2620 typu ESA11 pro přechod na střídavou trakci 25 kV, 50 Hz s dálkovým ovládáním z CDP Přerov. Ve stanici Říkovice je nutno nahradit podle výpočtů vlivů na kabely zabezpečovacího zařízení nevyhovující kabely staničního zab.zař. i traťového zab.zař. bez kovového pláště za kabely s kovovým pláštěm typu TCEKPFLEZE. Ve stanici budou nahrazeny všechny dlouhé primární kabely vedoucí ze SÚ k jednotlivým kabelovým objektům a kabely TZZ včetně vazebních kabelů, které vedou na trať ve směru na Hulín a Přerov. Kabely vedoucí na uvedené tratě budou vyměněny v rámci tohoto PS v úseku od stavědlové ústředny v km 175,800 po vjezdová návěstidla 1L, 2L v km 176,475 (od přerova), po vjezdová návěstidla 1S, 2S v km 174,490 (od Hulína). Na trati jejich výměnu řeší PS 14-28-01 T.ú. Hulín - Říkovice, úprava TZZ. Na trati směr Přerov se výměna kabelů v této stavbě neprovádí, v úrovni vjezdových návěstidel 1L, 2L se nové kabely vedené ze stanice naspojkují na stávající kabely na trati. Kabely budou ve stanici uloženy primárně v souběhu (v těsné blízkosti) se stávající kabelovou trasou sdělovacích a zabezpečovacích kabelů. V místech, kde není možno vést trasu v těsné blízkosti, bude otevřena stávající kabelová trasa a kabely v ní budou vyměněny. Stávající kabelovod zřízený v ostrovním nástupišti a vedoucí dále do stavědlové ústředny a mimo kolejiště ve směru Hulín bude využit. V kabelovodu jsou dostatečné rezervy k výměně kabelů. Místa úrovňového křížení, která se nenachází mimo trasu kabelovodu, budou řešena protlakem. Kabely budou ve stanici uloženy primárně v souběhu (v těsné blízkosti) se stávající kabelovou trasou sdělovacích a zabezpečovacích kabelů. V místech, kde není možno vést trasu v těsné blízkosti, bude otevřena stávající kabelová trasa a kabely v ní budou vyměněny. Stávající kabelovod mezi šachtou u skladu a šachtou před stavědlovou ústřednou je použitelný a umožňuje výměnu kabelů. Stávající deformovaná šachta u budovy skladu bude vyměněna za novou a větší tak, aby umožňovala výměnu kabelů. Do šachty u budovy SZZ bude doplněn nový kabelový rošt. Místa úrovňového křížení budou řešena protlakem. Jak nová, tak stávající kabelizace vstupující do SÚ (bez ohledu zda se jedná o sdělovací, nebo zabezpečovací, případně NN, bude na vstupech opatřena rozebíratelnými průchodkami odolnými proti EMC, tak tlakové vodě. S ohledem na použití statických měničů v napájecích stanicích budou ve stanici Říkovice a v přilehlém mezistaničním úseku směr Hulín vyměněny kolejové obvody za dostupné interoperabilní kolejové obvody. Použité kolejové obvody musí vyhovovat TSI CCS, ČSN EN 50 238, ČSN CLS/TS 50 238–2 (parametrům pro Českou republiku), ČSN 34 2613 ed. 3 a ČSN 34 2614 ed. 3. Pro zajištění kontroly izolovaných styků na hranicích s kolejovými obvody napájenými z jiného napájecího zdroje, bude použito řešení, které nevyžaduje samostatné venkovní zařízení v kolejišti, ale bude použito některé vhodné řešení podle ČSN 34 2614 ed. Ve stanici budou kolejové obvody napájeny frekvencí 275Hz a na trati budou KO napájeny frekvencí 75Hz. V rámci tohoto PS budou vyměněny venkovní prvky kolejových obvodů ve stanici, tzn. stykové transformátory, přípojná lana ke stykovým transformátorům, propojovací pásy mezi středy stykových traf a propojovací lana. Výměna vnitřních části kolejových obvodů (napájecí a releové jednotky a soubory elektronických přijímačů) je řešena v rámci opravných prací OŘ Olomouc. Napájecí zdroj UNZ je napájeny 1.přípojkou z kabelu 6 kV, 50 Hz a 2.přípojkou z veřejné sítě 3x380/230 V, není tedy potřebné vyměňovat vstupní skříně stávajících napájecích zdrojů UNZ pro zabezpečovací zařízení. Napájecí zdroj zabezpečovacího zařízení UNZ bude ve stanici Říkovice upraven tak, že bude rozděleno napájení návěstidel, kolejových obvodů a přestavníků samostatně na každé zhlaví tak, že napájení liché a sudé strany bude provedeno přes samostatné oddělovací transformátory. Provizorní zabezpečovací zařízení pro provizorní stavy nebude zřizováno. Přepínání napájení bude prováděno postupně ve vlakových přestávkách nebo v nočních hodinách. Pokud by byly vypnuté výhybky z ústředního stavění, budou uzamčeny výměnovými zámky a klíče zavěšovány na tabuli. Výměna venkovních prvků kolejových obvodů bude prováděna vždy při vypnutém kolejovém obvodu nebo skupiny KO při vyloučení příslušných jízdních cest. Pokud bude potřebné vypnutí všech kolejových obvodů, budou jízdy vlaků na PN a volnost výhybek bude zjišťována dopravními zaměstnanci. Pokud budou vypnuty kolejové obvody autobloku při úpravách na trati, bude dopravními zaměstnanci zjišťován konec vlaku. Po výměně kolejového obvodu bude KO naregulován. V SZZ budou přezkoušeny jízdní cesty. Pro umístění dopravních zaměstnanců na stanovištích na zhlavích stanice budou zřízeny provizorní buňky. V rámci tohoto PS dojde k demontáži všech nepotřebných prvků. PS bude realizován dle závazných norem a směrnic a to včetně podmínek TSI a EN. | Nutná koordinace s ostatními PS a SO při realizaci pokládky kabelizace, demontáže a montáže zařízení.
PS 20-28-01 | T.ú. Staré Město u U.H. - Uherské Hradiště, úprava TZZ | V uvedeném traťovém úseku bude vyměněna veškerá vazební kabelizace a kabelizace k prvkům SZZ zasahující do traťového úseku v rozsahu doporučeném výpočtem dosahu vlivu střídavé trakce. Tento rozsah je v uvedeném traťovém úseku stanoven od úrovně vjezdového návěstidla HS km 5,880 do žst. Staré Město u U.H. až po úroveň předvěsti tohoto vjezdového návěstidla PřHS km 5,180. Kabely typu TCEKPFLEY bez kovového pláště budou vyměněny za kabely s kovovým pláštěm TCEKPFLEZE. Na rozhraní vlivu trakce stanoveném výpočtem v úrovni předvěsti PřHS km 18,467 bude osazen nový uzemněný kabelový objekt ve kterém bude provedeno oddělení kabelů typu TCEKPFLEY a TCEKPFLEZE. Kabely budou položeny v nové kabelové trase vedené v tělese železničního svršku výhradně po pozemku SŽDC, jako výkop ve volném terénu 35x80 cm s krytím modrou fólií. | Nutná koordinace s ostatními PS a SO při realizaci pokládky kabelizace, demontáže a montáže zařízení.
PS 40-28-01 | T.ú. Třebětice . Hulín, úpúrava TZZ | V uvedeném traťovém úseku bude vyměněna veškerá vazební kabelizace a kabelizace k prvkům SZZ zasahující do traťového úseku v rozsahu doporučeném výpočtem dosahu vlivu střídavé trakce. Tento rozsah je v uvedeném traťovém úseku stanoven od úrovně vjezdového návěstidla HS v km 17,767 do žst. Hulín až po úroveň předvěsti PřHS km 18,467 vjezdového návěstidla HS ze směru od TřebHS km 18,467, bude osazen nový uzemněný kabelový objekt, ve kterém bude provedeno oddělení kabelů typu TCEKPFLEY a TCEKPFLEZE. | Nutná koordinace s ostatními PS a SO při realizaci pokládky kabelizace, demontáže a montáže zařízení.
PS 50-28-01 | T.ú. Hulín - Kroměříž, úprava TZZ | V uvedeném traťovém úseku bude vyměněna veškerá vazební kabelizace a kabelizace k prvkům SZZ zasahující do traťového úseku v rozsahu doporučeném výpočtem dosahu vlivu střídavé trakce. Tento rozsah je v uvedeném traťovém úseku stanoven od úrovně vjezdového návěstidla KL km 15,97140 do žst. Hulín až po úroveň předvěsti PřKL km 15,271 vjezdového návěstidla KL ze směru od Kroměříže. Kabely typu TCEKPFLEY bez kovového pláště budou vyměněny za kabely s kovovým pláštěm TCEKPFLEZE. Na rozhraní vlivu trakce stanoveném výpočtem v úrovni předvěsti PřKL km 15,271, bude osazen nový uzemněný kabelový objekt, ve kterém bude provedeno oddělení kabelů typu TCEKPFLEY a TCEKPFLEZE Kabely budou položeny v nové kabelové trase vedené v tělese železničního svršku výhradně po pozemku SŽDC s.o., jako výkop ve volném terénu 35x80 cm s krytím modrou fólií. | Nutná koordinace s ostatními PS a SO při realizaci pokládky kabelizace, demontáže a montáže zařízení.
PS 52-28-01 | T.ú. Kroměříž - Zborovice, rekonstrukce PZS v km 5,816 | Ze stanice Kroměříž odbočuje na jižním zhlaví odbočná trať č. 304B Zborovice – Kroměříž. Sousední dopravnou D3 jsou Zdounky. Do vzdálenosti 8 km od hlavní tratě se nachází přejezd s PZS VÚD km 5,816 (zast. Jarohněvice) na trati směr Zborovice s ventilovými KO 50Hz.V rámci tohoto PS bude u železničního přejezdu vzhledem k nevyhovujícím přibližovacím úsekům ve vztahu k dosahu vlivu trakce 25kV 50Hz, které jsou tvořeny ventilovými kolejovými obvody používanými u PZS typu VÚD, provedena rekonstrukce technologické části tohoto PZS. | Nutná koordinace s ostatními PS a SO při realizaci pokládky kabelizace, demontáže a montáže zařízení.
Ostatní:
Realizace jednotlivých PS je včetně dopravy zařízení na staveniště, skladování
Součástí jsou, veškeré potřebné mechanizmy, včetně obsluhy a přibližné (průměrné) pořízení potřebných materiálů včetně všech ostatních vedlejších nákladů
Veškerá nově instalovaná zabezpečovací zařízení budou zavedeného typu.

## D.2
Požadavky na výkon nebo funkci
D.2 Železniční sdělovací zařízení
Položka | Název položky | Rekapitulace dat pro tvorbu nabídkové ceny stavby | Poznámka | Cena za položku tis.Kč.
PS 01-14-01 | žst. Nedakonice, úprava a doplnění MK | V rámci tohoto PS bude provedena úprava místní metalické kabelizace směrem na žst. Staré město u U.H. a doplnění HDPE trubky. Nově budou položeny metalické kabely TCEPKPFLEZE 15XN0,6 o délce cca. 750m, TCEPKPFLEZE 10XN0,6 o délce cca. 400m, TCEPKPFLEZE 3XN0,6 o délce cca. 170m. Pro propojení mezi VB a budovou RZZ budoupoloženy 2x kabely 25XN0,8 TCEPKPFLEY o délce cca 40m a 25XN0,6 TCEPKPFLEY o délce cca 40m. Součástí PS nejsou dodávky nových VTO. Kabely budou ukončeny ve sdělovací místnosti ve výpravní budově a ve sdělovací místnosti budovy RZZ. Součástí je i dodávka montážních prvků pro ukončení kabelů. Kabely budou položeny do společné kynety se zabezpečovacím zařízením. | Vzhledem ke značnému množství přemístění zařízení bude nutná úzká koordinace mezi jednotlivými PS, aby případné výluky byly co nejkratší. Přemísťování bude probíhat až po stavební úpravě sdělovací místnosti a dopravní kanceláře. Podrobnosti o technickém řešení jsou přiloženy v technické zprávě.
PS 02-14-01 | t.ú. Nedakonice - Staré Město u U.H., TK | V rámci tohoto PS bude v t.ú. Nedakonice - Staré Město u U.H. položen traťový kabel TCEPKPFLEZE 15XN0,8 o délce cca 7km. Dále budou k TK připoloženy dvě HDPE trubky o celkové délce cca 14km. Kabely budou ukončeny ve sdělovacích místostech v budovách RZZ, nebo ATÚ. Z TK bude proveden výpichy 5XN do zast. Kostelany. Stávající výpich ze stávajícího TK bude zrušen a nahrazena rovnou spojkou. Nový TK bude realizovaný stejným způsobem jako je stávající TK, změna je v provedení kabelu, bude použitý kabel TCEPKPFLEZE 15XN0,8. Výpichy budou provedeny kabely TCEPKPFLEZE 5XN0,8. V koncových objektech daného úseku tj. v budovách RZZ se ukončí obě přikládané rezervní HDPE trubky. Po pokládce TK a HDPE trubky bude provedeno měření a kalibrace. | Vzhledem ke značnému množství přemístění zařízení bude nutná úzká koordinace mezi jednotlivými PS, aby případné výluky byly co nejkratší. Přemísťování bude probíhat až po stavební úpravě sdělovací místnosti a dopravní kanceláře. Podrobnosti o technickém řešení jsou přiloženy v technické zprávě a výkresové části.
PS 03-14-01 | žst. Staré Město u U.H., úprava a doplnění MK | V rámci tohoto PS bude provedena úprava místní metalické kabelizace. Nově budou položeny metalické kabely TCEPKPFLEZE 150XN0,6 o délce cca. 170, TCEPKPFLEZE 75XN0,6 o délce cca. 240m, TCEPKPFLEZE 35XN0,6 cca. 800m, TCEPKPFLEZE 25XN0,6 cca. 810m, TCEPKPFLEZE 10XN0,6 cca. 950m, TCEPKPFLEZE 5XN0,6 cca. 2300m, TCEPKPFLEZE 3XN0,6 cca. 1970m, TCEPKPFLEZE 1P1.3 cca 280m a TCEPKPFLEZE 3P1 cca 140m. Součástí PS nejsou dodávky nových VTO. Kabely budou ukončeny ve sdělovací místnosti ve výpravní budově a ve sdělovací místnosti budovy RZZ a ve sdělovací místnosti ATÚ. Součástí je i dodávka montážních prvků pro ukončení kabelů. Kabely budou položeny do společné kynety se zabezpečovacím zařízením. | Vzhledem ke značnému množství přemístění zařízení bude nutná úzká koordinace mezi jednotlivými PS, aby případné výluky byly co nejkratší. Přemísťování bude probíhat až po stavební úpravě sdělovací místnosti a dopravní kanceláře. Podrobnosti o technickém řešení jsou přiloženy v technické zprávě.
PS 04-14-01 | t.ú. Staré Město u U.H. - Huštěnovice, TK | V rámci tohoto PS bude v t.ú. St.Město u U.H. - Huštěnovice položený traťový kabel TCEPKPFLEZE 15XN0,8 o délce cca 5,5km. Dále budou k TK připoloženy dvě HDPE trubky o celkové délce cca 11km. Traťový kabel je vedený ze sdělovací místnosti RZZ v žst. Staré Město u U.H. do sdělovací místnosti RZZ v žst. Huštěnovice. Ze stávajícího kabelu jsou v tomto úseku provedeny následující výpichy: v žkm 142,693 – výpich k reléovému domku u žel. přejezdu Nový TK bude realizovaný stejným způsobem jako je stávající TK, změna je v provedení kabelu, bude použitý kabel TCEPKPFLEZE 15XN0,8. Výpichy budou provedeny kabely TCEPKPFLEZE 5XN0,8. V koncových objektech daného úseku tj. v budovách RZZ se ukončí obě přikládané rezervní HDPE trubky. Kabel společně s rezervními HDPE trubkami bude v převážné délce trasy připoložený do společné trasy se zabezpečovacími kabely. Po pokládce TK a HDPE trubky bude provedeno měření a kalibrace. | Nutná koordinace s ostatními PS a SO této stavby . Podrobnosti o technickém řešení jsou přiloženy v technické zprávě a výkresové části.
PS 05-14-01 | žst. Huštěnovice, úprava a doplnění MK | V rámci tohoto PS bude stávající nevyhovující místní kabelizace nahrazena místní kabelizací novou. Centrum nové místní kabelizace bude stejné jako u nahrazované stávající kabelizace tj. ve stávající sdělovací místnosti ve výpravní budově. Propojení obou budov se provede se stejnou kapacitou jako je stávající propojení. Propojení mezi výpravní budovou a budovou RZZ budou zajišťovat kabely: - TCEPKPFLEY 25XN 0,8 – 75m - TCEPKPFLEY 25XN 0,6 – 75m - TCEPKPFLEY 5XN 0,6 – 75m - TCEPKPFLEY 5XN 0,8 – 75m - TCEPKPFLEY 3P1 – 75m Propojení mezi výpravní budovou a výtahem bude zajišťovat kabel: - výtah – TCEPKPFLEY 3XN 0,6– 90m Nové kabelové vedení k VTO: - návěstidlo Staré Město u U.H. – 2x TCEPKPFLEZE 5/5/3 XN0,6 -135/550/23m - návěstidlo Napajedla. – 2x TCEPKPFLEZE 5/3 XN0,6 -1050/15m - stavědlo – TCEPKPFLEZE 5/3 XN0,6 -135/90m Předpokládané délky měněných kabelů a jejich dimenze: TCEPKPFLEZE - 3XN0,6 160m - 5XN0,6 1750m Kabelové spojky - 1ks | Nutná koordinace s ostatními PS a SO této stavby. Podrobnosti o technickém řešení jsou přiloženy v technické zprávě a výkresové části.
PS 06-14-01 | t.ú. Huštěnovice - Napajedla, TK | v rámci tohoto PS bude v t.ú. Huštěnovice - Napajedla položený traťový kabel TCEPKPFLEZE 15XN0,8 o délce cca 7km. Dále budou k TK připoloženy dvě HDPE trubky o celkové délce cca 14km. Kabely budou ukončeny ve sdělovacích místostech v budovách SZZ. Z TK budou provedeny výpichy 5XN ke třem reléovým domkům u přejezdu. Stávající výpichy ze stávajícího TK budou zrušeny a nahrazeny rovnou spojkou. Součástí PS je ukončení kabelu ve stanicích. Po pokládce TK a HDPE trubky bude provedeno měření a kalibrace. | Nutná koordinace s ostatními PS a SO této stavby . Podrobnosti o technickém řešení jsou přiloženy v technické zprávě a výkresové části.
PS 07-14-01 | žst. Napajedla, úprava a doplnění MK | V rámci tohoto PS bude provedena úprava místní metalické kabelizace a doplnění optické místní kabelizace. Nově budou položeny metalické kabely TCEPKPFLEZE 3XN0,6 o délce cca. 2150m, TCEPKPFLEZE 5XN0,6 o délce cca. 900m. Dále budou položeny dva optické 12ti vláknové kabely v HDPE trubkce k rozvaděčům TREOV1 a TREOV2 o celkové délce cca. 1200m. Součástí PS nejsou dodávky nových VTO. Kabely budou ukončeny ve sdělovací místnosti v budově SZZ. Součástí je i dodávka montážních prvků pro ukončení kabelů. Kabely budou položeny do společné kynety se zabezpečovacím zařízením. | Nutná koordinace s ostatními PS a SO této stavby. Podrobnosti o technickém řešení jsou přiloženy v technické zprávě a výkresové části.
PS 08-14-01 | t.ú. Napajedla - Otrokovice, TK | V rámci tohoto PS bude v t.ú. Napajedla - Otrokovice položený traťový kabel TCEPKPFLEZE 15XN0,8 o délce cca 6km. Dále budou k TK připoloženy dvě HDPE trubky o celkové délce cca 12km. Traťový kabel je vedený ze sdělovací místnosti SZZ Napajedla do kabelovýho domku KD2 v žst. Otrokovice. Mezi kabelovým domkem KD2 a ATÚ Otrokovice bude ponechán stávající kabel. Ze stávajícího kabelu jsou v tomto úseku provedeny následující výpichy k reléovým domků u přejezdů v žkm 150,962; 151,352; 151,964. Nový TK bude realizovaný stejným způsobem jako je stávající TK, změna je v provedení kabelu, bude použitý kabel TCEPKPFLEZE 15XN0,8. Výpichy budou provedeny kabely TCEPKPFLEZE 5XN0,8. K výpichům u přejezdů v žkm 150,962 a 151,352 bude přiložena jedna HDPE trubka. V koncových objektech daného úseku tj. v budově SZZ a v KD2 se ukončí obě přikládané rezervní HDPE trubky. Součástí dodávky kabelů je rovněž dodání potřebného množství spojek, odboček, zářezových pásků, bleskojistek, translátorů, materiálu pro provedení zemění pancíře kabelů,provedení měření kabelů s vyhotovením protokolu a další montážní materiál potřebný pro zprovoznění kabelů včetně jejich ukončení, měření a převedení provozu ze stávajících kabelů. Dále je uvažována demontáž kabelů z technologických prostor dle požadavků uvedených v technické zprávě. V případě dodávky HDPE trubek jsou součástí dodávky i spojky a koncovky stejně jako kalibrace a hermetizace. Součástí PS nejsou dodávky nových VTO. V rámci tohoto PS je uvažováno s částečným využitím stávajících translátorů a zářezových pásků. Kabely budou ukládány do kynety s krytím odpovídajícím příslušným normám, šířka kynety bude volena tak, aby bylo možné uložení požadovaného svazku kabelů. Kabely v kynetě budou obsypány pískem, případně budou ukládány do kabelového žlabu příslušné dimenze. Náklady na hlavní kabelohou trasu nesou provozní soubory zabezpečovacího zařízení. V rámci tohoto provozního souboru jsou rozpočtovány pouze náklady na zemní trasy u výpichů, dále jsou v rozpočtu tohoto PS zahrnuty náklady na žlaby a protlaky pro sdlělovací kabely. Náklady na zemní kabelovou trasu se rozumí výkop, zához, pískové lože, žlaby, protlaky, chráničky, ochranná fólie, geodetické zaměření, vyhledávací markery, kabelová kniha, prostupy do objektů a další položky nutné pro realizaci pokládky kabelů do země. | Vzhledem k charakteru provozního souboru bude potřebná zejména úzká spolupráce s nositelem hlavní kabelové trasy. Dále je nutné provádět koordinaci s dalšími provozními soubory tak, aby případné výluky byly co nejkratší. Podrobnosti o technickém řešení jsou přiloženy v technické zprávě. Nutná koordinace se správcem kabelů a jím pověřenou servisní organizací. V žst. Otrokovice nutná koordinace se stavbou: Modernizace a elektrizace trati Otrokovice - Vizovice
PS 09-14-01 | žst. Otrokovice, úprava a doplnění MK | V rámci tohoto PS bude provedena úprava místní metalické kabelizace. V souvislosti s přechodem na střídavou trakci bude v rámci této stavby nutná náhrada stávajících nevyhovujících metalických kabelů za nové s ochranným Al pancířem s vysokým redukčním činitelem, AL pancíř bude zeměn. Centrum místní kabelizace zůstane zachováno stávající v ATÚ. Nově budou položeny metalické kabely TCEPKPFLEZE 50XN0,6 o délce cca. 1200 m, TCEPKPFLEZE 35XN0,6 o délce cca. 250 m, TCEPKPFLEZE 25XN0,8 o délce cca. 150 m, TCEPKPFLEZE 25XN0,6 o délce cca. 300 m, TCEPKPFLEZE 20XN0,6 o délce cca. 300m, TCEPKPFLEZE 15XN0,6 o délce cca. 100 m, TCEPKPFLEZE 10XN0,6 o délce cca. 300m, TCEPKPFLEZE 5XN0,6 o délce cca 400 m a TCEPKPFLEZE 3XN0,6 o délce cca 4400 m. v rámci tohoto PS dále dojde k položení cca 1200m HDPE trubek. Dále doojde ke zbudování provizorního optického propoje do provizorní měnírny. Propoj bude realizován optickým kabelem o kapacitě 12 vláken SM. Definitivní měnírna bude napojena novým kabelem o kapacitě 24 vláken. Do nové měnítny bude v rámci tohoto PS dodán nový rack 19"/47U včetně vybavení racku. Provizorní optický kabel bude zprovoznění definitivního kabelu demontován a předán správci pro další využití. Součástí dodávky kabelů je rovněž dodání potřebného množství spojek, odboček, zářezových pásků, bleskojistek, translátorů, materiálu pro provedení zemění pancíře kabelů,provedení měření kabelů s vyhotovením protokolu a další montážní materiál potřebný pro zprovoznění kabelů včetně jejich ukončení, měření a převedení provozu ze stávajících kabelů. Dále je uvažována demontáž kabelů z technologických prostor dle požadavků uvedených v technické zprávě. V případě dodávky HDPE trubek jsou součástí dodávky i spojky a koncovky stejně jako kalibrace a hermetizace. V případě dodávky optického kabelu je součástí dodávky optický rozvaděč a související zařízení nutně pro ukončení optického kabelu na rozvaděči. Součástí PS nejsou dodávky nových VTO. V rámci tohoto PS je uvažováno s částečným využitím stávajících translátorů a zářezových pásků. Kabely budou ukládány do kynety s krytím odpovídajícím příslušným normám, šířka kynety bude volena tak, aby bylo možné uložení požadovaného svazku kabelů. Kabely v kynetě budou obsypány pískem, v případech kdy bude souběh více kabelů budou ukládány do kabelového žlabu příslušné dimenze. V části obvodu žst. budou kabely přikládány do hlavní kabelové trasy. Tento provozní soubor nese část nákladů na hlavní kabelovou trasu ve stanici a dále celé náklady na veškeré zemní kabelové trasy (mimo hlavní kabelovou kynetu) potřebné pro realizaci tohoto PS. Náklady na zemní kabelovou trasu se rozumí výkop, zához, pískové lože, žlaby, protlaky, chráničky, ochranná fólie, geodetické zaměření, vyhledávací markery, kabelová kniha, prostupy do objektů a další položky nutné pro realizaci pokládky kabelů do země. | Vzhledem k charakteru provozního souboru bude potřebná zejména úzká spolupráce s ostatními provozními soubory, které v žst. Otrokovice provádějí pokládku kabeláže. Dále je nutné provádět koordinaci s dalšími provozními soubory tak, aby případné výluky byly co nejkratší. Podrobnosti o technickém řešení jsou přiloženy v technické zprávě. Nutná koordinace se správcem kabelů a jím pověřenou servisní organizací. V žst. Otrokovice nutná koordinace se stavbou: Modernizace a elektrizace trati Otrokovice - Vizovice
PS 10-14-01 | t.ú. Otrokovice - Tlumačov, TK | V rámci tohoto PS bude v t.ú. Otrokovice - Tlumačov položený traťový kabel TCEPKPFLEZE 15XN0,8 o délce cca 7,3km. Dále budou k TK připoloženy dvě HDPE trubky o celkové délce cca 14,5km. Traťový kabel je vedený z kabelového objektu KD1 v žst. Otrokovice do výpravní budovy v žst. Tlumačov. Mezi kabelovým domkem KD1 a ATÚ Otrokovice bude ponechán stávající kabel. Ze stávajícího kabelu nejsou v tomto úseku provedeny žádné výpichy. Nový TK bude realizovaný stejným způsobem jako je stávající TK, změna je v provedení kabelu, bude použitý kabel TCEPKPFLEZE 15XN0,8. V koncových objektech daného úseku tj. ve výpravní budově a v KD1 se ukončí obě přikládané rezervní HDPE trubky. Součástí dodávky kabelů je rovněž dodání potřebného množství spojek, odboček, zářezových pásků, bleskojistek, translátorů, materiálu pro provedení zemění pancíře kabelů,provedení měření kabelů s vyhotovením protokolu a další montážní materiál potřebný pro zprovoznění kabelů včetně jejich ukončení, měření a převedení provozu ze stávajících kabelů. Dále je uvažována demontáž kabelů z technologických prostor dle požadavků uvedených v technické zprávě. V případě dodávky HDPE trubek jsou součástí dodávky i spojky a koncovky stejně jako kalibrace a hermetizace. Součástí PS nejsou dodávky nových VTO. V rámci tohoto PS je uvažováno s částečným využitím stávajících translátorů a zářezových pásků. Kabely budou ukládány do kynety s krytím odpovídajícím příslušným normám, šířka kynety bude volena tak, aby bylo možné uložení požadovaného svazku kabelů. Kabely v kynetě budou obsypány pískem, případně budou ukládány do kabelového žlabu příslušné dimenze. Náklady na hlavní kabelohou trasu nesou provozní soubory zabezpečovacího zařízení. V rámci tohoto provozního souboru jsou rozpočtovány pouze náklady na zemní trasy u výpichů, dále jsou v rozpočtu tohoto PS zahrnuty náklady na žlaby a protlaky pro sdlělovací kabely. Náklady na zemní kabelovou trasu se rozumí výkop, zához, pískové lože, žlaby, protlaky, chráničky, ochranná fólie, geodetické zaměření, vyhledávací markery, kabelová kniha, prostupy do objektů a další položky nutné pro realizaci pokládky kabelů do země. | Vzhledem k charakteru provozního souboru bude potřebná zejména úzká spolupráce s nositelem hlavní kabelové trasy. Dále je nutné provádět koordinaci s dalšími provozními soubory tak, aby případné výluky byly co nejkratší. Podrobnosti o technickém řešení jsou přiloženy v technické zprávě. Nutná koordinace se správcem kabelů a jím pověřenou servisní organizací. V žst. Otrokovice nutná koordinace se stavbou: Modernizace a elektrizace trati Otrokovice - Vizovice
PS 11-14-01 | žst. Tlumačov, úprava a doplnění MK | V rámci tohoto PS bude provedena úprava místní metalické kabelizace a doplnění HDPE trubky. Nově budou položeny metalické kabely TCEPKPFLEZE 3XN0,6 o délce cca. 1500m, TCEPKPFLEZE 5XN0,6 o délce cca. 740m, TCEPKPFLEZE 10XN0,6 o délce cca. 380m. Dále bude položeny HDPE trubka o délce cca. 750m. Součástí PS nejsou dodávky nových VTO. Kabely budou ukončeny ve sdělovací místnosti ve výpravní budově. Součástí je i dodávka montážních prvků pro ukončení kabelů. Kabely budou položeny do společné kynety se zabezpečovacím zařízením. | Nutná koordinace s ostatními PS a SO. Podrobnosti o technickém řešení jsou přiloženy v technické zprávě a výkresové části.
PS 12-14-01 | t.ú. Tlumačov - Hulín, TK | Bude položen nový traťový kabel TCEPKPFLEZE o kapacitě 15XN0,8 o délce cca 8km. Budou provedeny výpichy ke třem reléovým domkům kabelem TCEPKPFLEZE 5XN0,8 a kabelem TCEPKPFLEZE 10XN0,8 do zastávky. Pro výpich v žkm 165,594 bude proveden protlak pod kolejištěm a bude k výpichu přiložena 1x HDPE 40/33mm. Součástí výpichů jsou i výkopové práce, zásyp a konečné úpravy povrchů. Součástí TK je 5 protlaků pod kolejištěm (včetně výpichu k RD). K traťovému kabelu budou přiloženy 2x HDPE 40/33mm v celé délce cca 8km. Výstupy z HDPE budou opatřeny vodotěsnými průchodkami, vnitřní rezervy budou uloženy v kabelových krytech, vnější rezervy v ochranných kabelových komorách, spojky ve vodotěsných kabelových komorách. Kabelové komory jsou součástí HDPE. Součástí montáží je zatažení TK a HDPE do objektů, ukončení nového TK na stávajících/nových zářezových páskách, uzemnění pláště nového TK v objektech a v mezistaničních úsecích. Dále, přepojení a úprava stávajícího TK do funkce vyhledávacího vodiče pro stávající HDPE. V neposlední řadě jsou součástí tohoto PS hermetizační, kalibrační, měřící a související práce na HDPE a TK. | Nutná koordinace s ostatními PS a SO. Podrobnosti o technickém řešení jsou přiloženy v technické zprávě a výkresové části.
PS 13-14-01 | žst. Hulín, úprava a doplnění MK | Stávající nevyhovující místní kabelizace bude vyměněna za novou místní kabelizaci, která bude vyhovovat střídavé trakci. Centra nové místní kabelizace budou stejná jako u nahrazované stávající kabelizace tj. ve starší a novější sdělovací místnosti ve VB a v budově SDC. Propojení budov a objektů bude provedeno stejnou kapacitou, jako je stávající stav propojení. Do předem specifikovaných úseků nové místní kabelizace budou přiloženy HDPE trubky 40/33mm v celkové délce cca 3,2km. Nové kabely budou v provedení TCEPKPFLEZE. Předpokládané délky nových kabelů a jejich dimenze: - 3XN0,6 3150m - 5XN0,6 741m - 10XN0,6 2768m - 25XN0,6 1222m - 35XN0,6 1889m - 50XN0,6 3004m - 12P1,0 250m Dimenze a délky kabelů jsou pouze orientační a budou upřesněny v dalším stupni dokumentace. V rámci tohoto PS budou přeloženy/přefouknuty stávající optické kabely a HDPE v obvodu žst. Hulín do provizorních a následně definitivních tras. Al pancíře na kabelech MK budou účelně uzemněny na zemnících svorkovnicích při vstupech do objektů, Fe pásky anebo zemnícími tyčemi. A to tak, aby byly splněny podmínky pro zamezení ovlivnění střídavou. Výstupy z HDPE budou opatřeny vodotěsnými průchodkami, vnitřní rezervy budou uloženy v kabelových krytech, vnější rezervy v ochranných kabelových komorách, spojky ve vodotěsných kabelových komorách. Kabelové komory jsou součástí HDPE. Součástí montáží je zatažení místních metalických kabelů a HDPE do objektů, ukončení nového MK na stávajících/nových zářezových páskách, uzemnění plášťů nové MK v objektech a u venkovních zařízení. V rámci nové MK jsou prováděny veškeré výkopové práce, protlaky, zásyp, konečné úpravy terénu, rozebrání/odstranění zpevněných ploch a jejich zpětná instalace/složení. V neposlední řadě jsou součástí tohoto PS hermetizační, kalibrační, měřící a související práce na HDPE, MK a MOK. | Nutná koordinace s ostatními PS a SO. Podrobnosti o technickém řešení jsou přiloženy v technické zprávě a výkresové části.
PS 14-14-01 | t.ú. Hulín - Říkovice, TK | Bude položen nový traťový kabel TCEPKPFLEZE o kapacitě 15XN0,8 o délce cca 8km. Budou provedeny výpichy ke třem reléovým domkům kabelem TCEPKPFLEZE 5XN0,8 a kabelem TCEPKPFLEZE 10XN0,8 do zastávky. Pro výpichy v žkm 169,894 a v žkm 174,253 bude proveden protlak pod kolejištěm a bude k výpichu přiložena 1x HDPE 40/33mm. Součástí výpichů jsou i výkopové práce, zásyp a konečné úpravy povrchů. Součástí TK je 5 protlaků pod kolejištěm (včetně výpichů k RD). K traťovému kabelu budou přiloženy 2x HDPE 40/33mm v celé délce cca 8km. Výstupy z HDPE budou opatřeny vodotěsnými průchodkami, vnitřní rezervy budou uloženy v kabelových krytech, vnější rezervy v ochranných kabelových komorách, spojky ve vodotěsných kabelových komorách. Kabelové komory jsou součástí HDPE. Součástí montáží je zatažení TK a HDPE do objektů, ukončení nového TK na stávajících/nových zářezových páskách, uzemnění pláště nového TK v objektech a v mezistaničních úsecích. Dále, přepojení a úprava stávajícího TK do funkce vyhledávacího vodiče pro stávající HDPE. V neposlední řadě jsou součástí tohoto PS hermetizační, kalibrační, měřící a související práce na HDPE a TK. | Nutná koordinace s ostatními PS a SO. Podrobnosti o technickém řešení jsou přiloženy v technické zprávě a výkresové části.
PS 15-14-01 | žst. Říkovice, úprava a doplnění MK | Stávající nevyhovující místní kabelizace bude vyměněna za novou místní kabelizaci, která bude vyhovovat střídavé trakci. Centrum nové místní kabelizace bude stejné jako u nahrazované stávající kabelizace tj. ve stávající sdělovací místnosti v budově SZZ a stávající sdělovací místnosti ve výpravní budově. Propojení budov a objektů bude provedeno stejnou kapacitou, jako je stávající stav propojení. Do předem specifikovaných úseků nové místní kabelizace budou přiloženy HDPE trubky 40/33mm v celkové délce cca 1km. Budou zafouknuty nové místní optické kabely o kapacitě 24vláken a celkové délce cca 0,6km. Součástí montáže MOK je veškerý materiál pro ukončení MOK včetně samotného ukončení a připojení požadovaných zařízení. V rámci MOK je dodávána i skříň 19“/47U včetně veškerého příslušenství a montážních prací. Nové metalické kabely budou v provedení TCEPKPFLEZE. Předpokládané délky nových kabelů a jejich dimenze: - 3XN0,6 1125m - 5XN0,6 1050m - 25XN0,8 200m - 35XN0,6 200m - 50XN0,6 200m - Kabelové spojky dělící 2 ks Dimenze a délky kabelů jsou pouze orientační a budou upřesněny v dalším stupni dokumentace. V rámci tohoto PS budou přeloženy/přefouknuty stávající optické kabely a HDPE v obvodu žst. Říkovice do provizorních a následně definitivních tras. Al pancíře na kabelech MK budou účelně uzemněny na zemnících svorkovnicích při vstupech do objektů, Fe pásky anebo zemnícími tyčemi na vzdálenější straně od napájení DC trakce, případně nebudou pancíře uzemněny, aby byly splněny podmínky pro zamezení ovlivnění jak střídavou tak stejnosměrnou trakcí.Výstupy z HDPE budou opatřeny vodotěsnými průchodkami, vnitřní rezervy budou uloženy v kabelových krytech, vnější rezervy v ochranných kabelových komorách, spojky ve vodotěsných kabelových komorách. Kabelové komory jsou součástí HDPE. Součástí montáží je zatažení místních metalických kabelů a HDPE do objektů, ukončení nového MK na stávajících/nových zářezových páskách, uzemnění plášťů nové MK v objektech a u venkovních zařízení. V rámci nové MK jsou prováděny veškeré výkopové práce, protlaky, zásyp, konečné úpravy terénu, rozebrání/odstranění zpevněných ploch a jejich zpětná instalace/složení. V neposlední řadě jsou součástí tohoto PS hermetizační, kalibrační, měřící a související práce na HDPE, MK a MOK. | Nutná koordinace s ostatními PS a SO. Podrobnosti o technickém řešení jsou přiloženy v technické zprávě a výkresové části.
PS 20-14-01 | t.ú. Staré Město u U.H. - Uherské Hradiště, úprava sděl. kabelů | V rámci tohoto PS budou ochráněny stávající metalické kabely proti vlivům střídavé elektrické trakce na traťovém úseku Staré Město u U.H. - Vlárský Průsmyk. Bude položena nová metalická kabeizace směrem na Uherské Hradiště v provedení TCEPKPFLEZE 10XN0,8, společně s kabelizací budou položeny 2 KS HDPE trubek. | Nutná koordinace s ostatními PS a SO. Podrobnosti o technickém řešení jsou přiloženy v technické zprávě a výkresové části.
PS 30-14-01 | t.ú. Otrokovice - Zlín - U mlýna, úprava sděl. kabelů | V rámci tohoto PS bude v t.ú. Otrokovice - Zlín mezi žkm 0,672 až 0,246 bude v těsné blízkosti stávajícího kabelu položeno nadložné lano o délce cca 0,5km, které se oboustraně uzemní. Uzemnění nadložného lana bude provedeno Fe pásky nebo zemnícími tyčemi. V předmětném úseku se nebudou pokládat HDPE trubky. Součástí dodávky nadložného lana je rovněž dodání potřebného množství spojek, materiálu pro provedení zemění lana, provedení měření s vyhotovením protokolu a další montážní materiál potřebný pro zprovoznění kabelu včetně jeho ukončení a měření. Nadložné lano bude ukládáno do kynety tak, aby bylo v těsné blízkosti stávajícího sdělovacího kabelu. V rámci tohoto provozního souboru jsou rozpočtovány náklady na zemní trasu, ochranu stávajícího kabelu, na protlaky pro nadložné lano. Náklady na zemní kabelovou trasu se rozumí výkop, zához, protlaky, chráničky, ochranná fólie, geodetické zaměření, vyhledávací markery, kabelová kniha a další položky nutné pro realizaci pokládky nadložného lana do země. | V rámci provozního souboru je nutné provádět koordinaci s dalšími provozními soubory tak, aby případné výluky byly co nejkratší. Podrobnosti o technickém řešení jsou přiloženy v technické zprávě. Nutná koordinace se správcem kabelů a jím pověřenou servisní organizací. V žst. Otrokovice nutná koordinace se stavbou: Modernizace a elektrizace trati Otrokovice - Vizovice
PS 40-14-01 | t.ú. Hulín - Třebětice, úprava sděl. kabelů | Bude položen nový traťový kabel TCEPKPFLEZE o kapacitě 10XN0,8 o délce cca 2,2km. Trasa nového TK která není společná s hlavní kabelovou trasou obsahuje i výkopové práce, zásyp a konečné úpravy povrchů. V žkm 18,469 bude nový traťový kabel vyveden do nového nadzemního kabelového objektu, kde budou provozované čtyřky propojeny se stávajícím traťovým kabelem, který se také vyvede do tohoto kabelového objektu. K traťovému kabelu budou přiloženy 2x HDPE 40/33mm v celé délce cca 2,2km. Výstupy z HDPE budou opatřeny vodotěsnými průchodkami, vnitřní rezervy budou uloženy v kabelových krytech, vnější rezervy v ochranných kabelových komorách, spojky ve vodotěsných kabelových komorách. Kabelové komory jsou součástí HDPE. Nový kabelový objekt je součástí tohoto PS. Součástí montáží je zatažení TK a HDPE do objektů, ukončení nového TK na stávajících/nových zářezových páskách, uzemnění pláště nového TK v objektech a v mezistaničních úsecích. Dále, přepojení a úprava stávajícího TK do funkce vyhledávacího vodiče pro stávající HDPE. V neposlední řadě jsou součástí tohoto PS hermetizační, kalibrační, měřící a související práce na HDPE a TK. | Nutná koordinace s ostatními PS a SO. Podrobnosti o technickém řešení jsou přiloženy v technické zprávě a výkresové části.
PS 50-14-01 | t.ú. Hulín - Kroměříž, úprava sděl. kabelů | Bude položen nový traťový kabel TCEPKPFLEZE o kapacitě 10XN0,8 o délce cca 2km. Trasa nového TK která není společná s hlavní kabelovou trasou obsahuje i výkopové práce, zásyp a konečné úpravy povrchů. Nový TK bude vyveden do nového nadzemního kabelového objektu, kde bude kabel ukončen na nových zářezových páskách. Do tohoto objektu budou také zaústěny dvě nové HDPE 40/33mm které budou přiložené v celé cca 2km k tomuto novému TK. Nový TK bude uložen v trase stávajícího dálkového kabelu DK 44. Výstupy z HDPE budou opatřeny vodotěsnými průchodkami, vnitřní rezervy budou uloženy v kabelových krytech, vnější rezervy v ochranných kabelových komorách, spojky ve vodotěsných kabelových komorách. Kabelové komory jsou součástí HDPE. Nový kabelový objekt je součástí tohoto PS. Součástí montáží je zatažení TK a HDPE do objektů, ukončení nového TK na stávajících/nových zářezových páskách, uzemnění pláště nového TK v objektech a v mezistaničních úsecích. V neposlední řadě jsou součástí tohoto PS hermetizační, kalibrační, měřící a související práce na HDPE a TK. | Nutná koordinace s ostatními PS a SO. Podrobnosti o technickém řešení jsou přiloženy v technické zprávě a výkresové části.
PS 90-14-01 | Nedakonice - Říkovice, úprava a doplnění přenosového systému | V rámci tohoto PS se v žst. v úseku Nedakonice doplní přenosové uzly TechLan novým IP přenosovým uzlem. Nově se budou doplňovat uzly v žst. Nedakonice, Huštěnovice, Napajedla, Otrokovice, Tlumačov, Hulín a Říkovice. Doplňovat se bude stávající IP uzel Staré Město. Dále se budou doplňovat IP uzly Přerov a Břeclav pro připojení nového traktu Nedakonice - Říkovice po samostatných vláknech. Nové IP uzly se doplní novým agregačním PE MPLS zařízením, v žst. Hulín se bude jednat o uzlový bod sítě. Všechny v úseku s výjimkou uzlu St.Město budou doplněny novým modulárním agregačním PE uzlem MPLS s přenosovou rychlostí 1GbE s možností budoucího rozšíření na 10GbE. Všechny uzly budou doplněny přístupovým CE routerem L3/L2 s kapacitou 12 slotů SFP a 48 distribučních ethernetových portů. Všechny uzly budou vybaveny IP/analog převodníkem pro možnost přepojení analogových okruhů ze stávajícícho DK. Rozsah a kapacita těchto převodníků se přizpůsobí aktuálním potřebám přepojovaných okruhů. Do energetických objektů v žst Nedakonice, Otrokovice a Říkovice se doplní přístupový switch L2 s min. 2x SFP , 24 eth.portů a 8x PoE. V TNS v Říkovicích a Otrokovicích se doplní převodník pro přechodné připojení analogových telefonních účastníků. V Napajedlích bude do EOV1 a EOV2 doplněný průmyslový ringswitch s kapacitou 2x SFP/4p. V rámci tohoto PS budou dodané 19" skříně pro umístění nového zařzení - 19"/47U/800x800mm, oceloplechové perforované dveře z obou stran, ve skšíních bude servisní zásuvka 230V. Součástí PS jsou i zálohované napájecí systémy - 48V a 230V na 6 hodin a propojovací patchcordy. V energetických objektech bude napájení sděl. zař. přes UPS. V rámci tohoto PS se požadují následující dodávky a montáže: - OPTICKÝ PATCHCORD SINGLEMODE PŘES 2 M, D+M - cca 50ks - DATOVÝ ROZVADĚČ 19" 800X800 DO 47U, D+M - 10ks - DISTRIBUČNÍ SERVISNÍ ZÁSUVKOVÝ PANEL 230V DO DATOVÉHO ROZVADĚČE 19", D+M - 10ks - NAPÁJECÍ ZDROJ 48 V DC PŘES 10 A, D+M - 7ks - ZÁLOŽNÍ ZDROJ UPS 230 V DO 1000 VA, D+M - 3ks - MĚNIČ NAPĚTÍ (STŘÍDAČ) 48 V DC/230 V AC DO 1000 VA, D+M - 7ks - BATERIOVÉ VEDENÍ O PRŮŘEZU DO 35 MM2, D+M - cca 140m - AKUMULÁTOROVÁ BATERIE 48V DO 1000 VAH, D+M - 7ks - SWITCH ETHERNET L2/2xSFP/24 PORTŮ, POE, D+M - 3ks - PŘENOSOVÝ SYSTÉM, MPLS - CE ROUTER L3/L2, 12XSFP SLOT, 48P, 2XPWR, D+M - 8ks - PŘENOSOVÝ SYSTÉM, MPLS - PE ROUTER AGREGAČNÍ-MODULÁRNÍ 1XRSP + 8XSFP + 8XGE + 2XPWR, D+M - 6ks - PŘENOSOVÝ SYSTÉM, MPLS - PE ROUTER UZLOVÝ AGREGAČNÍ-MODULÁRNÍ 1XRSP + 8XSFP + 8XGE +2XPWR, D+M - 1ks - MODULY SFP DO L3, L2, MPLS, V KONFIGURACI A PROVEDENÍ DLE OSAZOVANÉHO ZAŘÍZENÍ, D+M - cca 26ks - převodník IP/analog, D+M - 9ks - PRŮMYSLOVÝ RINGSWITCH - L2 4X10/100 + 2x SFP, D+M - 2ks - doplnění a rekonfigurace stávajícícho uzlu - 3 případy - Kompletace nového uzlu a začlenění prvků pod dohled - 7 případů | Nutná koordinace s ostatními PS a SO. Podrobnosti o technickém řešení jsou přiloženy v technické zprávě a ve výkresové dokumentaci.
PS 90-14-02 | Nedakonice - Říkovice, úprava a doplnění dálkové optické kabelové sítě | V rámci tohoto PS bude stávající DOK 12vl. nahrazen novým DOK o kapacitě 72 vláken. V t.ú. Nedakonice - Říkovice bude nový DOK zafouknut do nové HDPE trubky, která je vždy součástí provozního souboru traťového kabelu v daném traťovém úseku. V úseku žst. Říkovice - CDP Přerov je kabel zafouknut do stávající HDPE trubky. Po dokončení prací je stávající DOK 12vl. demontován. V každé žst. je DOK ukončen celým profilem na novém modulárním ODF. ODF s veškerým příslušenstvím (i moduly) bude dodán v rámci tohoto provozního souboru. Kabely do skříní zabezpečovacího zařízení nejsou součástí tohoto provozního souboru. Optický kabel i zakončovací pigtaily je nutné, z důvodu zachování stejných vlastností vláken, použít od jednoho výrobce. Veškeré přechody přes koleje, kabelové komory a jiné významné body budou označeny ball makery (označníky). Použitý DOK a jeho komponenty musí splňovat parametry dle základních technických podmínek, stanovených v ZTP 27150/2017-SŽDC-O14 Základní technické parametry optických kabelů, vydaný odb. 14 GŘ SŽDC. Po dokončení prací je nutné provést výkonové a útlumové měření v oknech 1310nm, 1550nm a 1625nm. Celkem je položeno asi 62,2km 72 vl. single mode optického kabelu, využito 9 modulárních ODF s příslušnými moduly, položeno 43 kabelových komor pro uložení rezervy. V celém úseku je vyhotovena kabelová kniha. | Nutná koordinace s ostatními PS a SO. Podrobnosti o technickém řešení jsou přiloženy v technické zprávě a výkresové části.
PS 90-14-03 | Nedakonice - Říkovice, přesměrování provozu z DK | V rámci tohoto PS se přesměruje veškerý stávající provoz ze stávajícího dálkového metalického kabelu DK44 do nových kabelových a přenosových systémů v celém úseku Nedakonice - Říkovice - Přerov. V době zpracování této dokumentace se jedná o celkem 14 obsazených čtyřek. Provede se kontrola obsazení okruhů podel aktuálního stavu a prověří se stav provozovaných 14 čtyřek. Pro převedení okruhu do TK nebo na přenosový systém se připraví vnitřní kabeláž - UTP kabely cca 1,5kmpárů rozvodů. předpokládá se použití zásuvek a konektorů RJ45 v počtu cca 28ks. Provede se odpojení okruhů z DK, jejich přepojení do TechLan nebo na TK, zapojení a zprovoznění - z cca 14 obsazených čtyřek. předpokládá se dodávka oddělovacích sdělovacích transformátorů s izolační pevností 4kV v počtu cca 28ks. Po přepojení okruhů se provede změna a doplnění kabelové knihy pro celý dotčený kabelový úsek v délce cca 56km. | Nutná koordinace s ostatními PS a SO, zvláště s PS 90-14-04. Podrobnosti o technickém řešení jsou přiloženy v technické zprávě.
PS 90-14-04 | Nedakonice - Říkovice, demontáž DK | V rámci tohoto PS se v celém úseku Nedakonice - Říkovice - Přerov (včetně) po přepojení veškerého provozu demontuje stávající dálkový metalický kabel DK44 ze všech objektů, ve kterých byl ukončený , zavedený nebo vypíchnutý a to z důvodu zamezení zavlečení naindukovaných napětí do technologických prostor a za účelem uvolnění těchto prostor. Demontáž kabelu lze provést až po úplném uvolnění kabelu z provozu. Demontáž se provede včetně veškerých souvisejících kabelových souborů a konstrukcí, které se po převedení provozu stanou nevyužívané. Bude provedena demontáž kabelu pro cca 14 ukončení v délce cca 3.500m, včetně cca 50 ks kabelových závěrů, cca 24 hrncových spojek, cca 10 dělicích spojek a cca 160 sdělovacích transformátorů. Provede se aktualizace a doplnění kabelových knih v místech ukončení - cca 3,5km trasy. | Nutná koordinace s ostatními PS a SO, zvláště s PS 90-14-03. Podrobnosti o technickém řešení jsou přiloženy v technické zprávě.
PS 09-14-02 | TNS Otrokovice, EZS | V rámci tohoto PS bude chráněn plášťovou a prostorovou ochranou v nově vybudovaný objekt TNS Otrokovice. Poplach bude signalizován vždy na příslušném objektu sirénou a dále budou signály z ústředny EZS přenášeny pomocí ethernetové sítě do dohledového pracoviště CDP Přerov, odkud bude možné ústřednu dálkově monitorovat a kde bude zaručena nepřetržitá 24 hodinová služba. Ústředna EZS bude umístěna přímo v technologickém objektu TNS Otrokovice. Ovládací klávesnice bude u všech vstupů do budovy a do trafostanic. | Nutná koordinace s ostatními PS a SO. Podrobnosti o technickém řešení jsou přiloženy v technické zprávě a výkresové části.
PS 09-14-03 | TNS Otrokovice, LDP | V rámci tohoto PS bude v TNS Otrokovice vybudován nový systém požární ochrany. Nová ústředna bude umístěna v místnoti dohledového pracoviště v areálu TNS a je řešena tak, aby chránila všechny prostory, kde je umístěna technologie TNS. LDP bude obsahovat požární ústřednu, adresné hlásiče kouře, tlačítkové hlásiče pro ruční spuštění poplachu. V místech uložení transformátorů bude použit teplocitlivý kabel popřípadě nasávací systém. Na fasádě velínu bude umístěna i poplachová siréna. Provozní stavy ústředny LDP budou směřovány do dohledového pracoviště na CDP Přerov. | Nutná koordinace s ostatními PS a SO. Podrobnosti o technickém řešení jsou přiloženy v technické zprávě a výkresové části.
PS 15-14-02 | TNS Říkovice, EZS | V rámci tohoto PS bude chráněn plášťovou a prostorovou ochranou v nově vybudovaný objekt TNS Říkovice. Poplach bude signalizován vždy na příslušném objektu sirénou a dále budou signály z ústředny EZS přenášeny pomocí ethernetové sítě do dohledového pracoviště CDP Přerov, odkud bude možné ústřednu dálkově monitorovat a kde bude zaručena nepřetržitá 24 hodinová služba. Ústředna EZS bude umístěna přímo v technologickém objektu TNS Říkovice. Ovládací klávesnice bude u všech vstupů do budovy a do trafostanic. | Nutná koordinace s ostatními PS a SO. Podrobnosti o technickém řešení jsou přiloženy v technické zprávě a výkresové části.
PS 15-14-03 | TNS Říkovice, LDP | V rámci tohoto PS bude v TNS Říkovice vybudován nový systém požární ochrany. Nová ústředna bude umístěna v místnoti dohledového pracoviště v areálu TNS a je řešena tak, aby chránila všechny prostory, kde je umístěna technologie TNS. LDP bude obsahovat požární ústřednu, adresné hlásiče kouře, tlačítkové hlásiče pro ruční spuštění poplachu. V místech uložení transformátorů bude použit teplocitlivý kabel popřípadě nasávací systém. Na fasádě velínu bude umístěna i poplachová siréna. Provozní stavy ústředny LDP budou směřovány do dohledového pracoviště na CDP Přerov. | Nutná koordinace s ostatními PS a SO. Podrobnosti o technickém řešení jsou přiloženy v technické zprávě a výkresové části.
PS 09-14-04 | TNS Otrokovice, kamerový systém | V rámci tohoto PS se vybuduje nový kamerový systém v novém objektu TNS Otrokovice. Pro dohled areálu bude sloužit 13ks IP kamer s IR přísvitem a antivaldalním provedení. Ke kamerám bude vždy položen optický kabel spolu s nn kabelem v celkové délce cca 250m. Optické kabely ve vnějším prostředí budou zafouknuty do HDPE trubky. HDPE trubky jsou součástí tohoto PS. Kabely budou na jedné straně ukončeny v sděl. místnosti a na druhé v technologické skríňce pro kamery. V technologické stríňce se kromně rozvaděčů pro ukončení metalických a optických kabelů bude nacházet optoelektronický převodník, zdroj pro napájení kamer. Kamery budou rozmísťováné na osvětlovacích stožárech případně na stěně budovy viz blokové schéma. Pro uložení dat bude sloužit záznamové zařízení rozšířené o cca 2TB uložené v sděl. míístnosti v TNS. Uložiště bude mít zálohováné napájení po dobu min. 168 hodin pomocí UPS 1000VA. | Nutná koordinace s ostatními PS a SO. Podrobnosti o technickém řešení jsou přiloženy v technické zprávě a výkresové části.
PS 09-14-05 | TNS Otrokovice, sdělovací zařízení | Obsahem tohoto PS sdělovací zařízení je vybudování strukturované kabeláže v nové budově TNS. Strukturovaná kabeláž bude sloužit pro telefonní rozvody, pro připojení počítačů, IP telefonů a dalších zařízení. Strukturovaná kabeláž bude řešena pomocí UTP/STP kabelů cat. 5E, které budou ukončeny datovými dvojzásuvkami na zdi – 2xRJ45. Počet datových zásuvek je 16ks. Kabeláž bude ukončena na portech patchpanelu. V rámci tohoto PS bude dodát IP telefón umístěn u stolu v dohledové místnosti. | Nutná koordinace s ostatními PS a SO. Podrobnosti o technickém řešení jsou přiloženy v technické zprávě a výkresové části.
PS 15-14-04 | TNS Říkovice, kamerový systém | V rámci tohoto PS se vybuduje nový kamerový systém v novém objektu TNS Otrokovice. Pro dohled areálu bude sloužit 13ks IP kamer s IR přísvitem a antivaldalním provedení. Ke kamerám bude vždy položen optický kabel spolu s nn kabelem v celkové délce cca 250m. Optické kabely ve vnějším prostředí budou zafouknuty do HDPE trubky. HDPE trubky jsou součástí tohoto PS. Kabely budou na jedné straně ukončeny v sděl. místnosti a na druhé v technologické skríňce pro kamery. V technologické stríňce se kromně rozvaděčů pro ukončení metalických a optických kabelů bude nacházet optoelektronický převodník, zdroj pro napájení kamer.Kamery budou rozmísťováné na osvětlovacích stožárech případně na stěně budovy viz blokové schéma. Pro uložení dat bude sloužit záznamové zařízení rozšířené o cca 2TB uložené v sděl. míístnosti v TNS. Uložiště bude mít zálohováné napájení po dobu min. 168 hodin pomocí UPS 1000VA. | Nutná koordinace s ostatními PS a SO. Podrobnosti o technickém řešení jsou přiloženy v technické zprávě a výkresové části.
PS 15-14-05 | TNS Říkovice, sdělovací zařízení | Obsahem tohoto PS sdělovací zařízení je vybudování strukturované kabeláže v nové budově TNS. Strukturovaná kabeláž bude sloužit pro telefonní rozvody, pro připojení počítačů, IP telefonů a dalších zařízení. Strukturovaná kabeláž bude řešena pomocí UTP/STP kabelů cat. 5E, které budou ukončeny datovými dvojzásuvkami na zdi – 2xRJ45. Počet datových zásuvek je 18ks. Kabeláž bude ukončena na portech patchpanelu. V rámci tohoto PS bude dodát IP telefón umístěn u stolu v dohledové místnosti. | Nutná koordinace s ostatními PS a SO. Podrobnosti o technickém řešení jsou přiloženy v technické zprávě a výkresové části.
PS 90-14-05 | t. ú. Nedakonice - Říkovice, DDTS ŽDC | V rámci tohoto PS bude řešena integrace vybraných nově budovaných technologických celků ze stanic Napajedla, Otrokovice, Říkovice do systému dálkové diagnostiky. Do systému dálkové diagnostiky budou integrovány nově dodané ústředny EZS v TNS Otrokovice a TNS Říkovice a nově budovaná technologie EOV ve stanici Napajedla. Bude využit stávající integrační koncentrátor ve stanici Otrokovice a budou dodány nové integrační koncentrátory do stanic Napajedla a Říkovice do sdělovacích místností v technologických objektech. Pro připojení těchto InK budou dodány a ukončeny potřebné kabely vhodného typu. Zaintegrovaná data z těchto koncentrátorů budou přenášena na integrační server na CDP Přerov, a zároveň na integrační server na ED Brno-Maloměřice. Pro možnost ovládání technologie EOV ve stanici Napajedla bude aktualizována stávající aplikace na IP dotykovém terminálu na CDP Přerov. Pro ovládání a dohled nad EZS a EOV ve stanicích budou aktualizovány 2x SW klientů DDTS na CDP Přerov a SW dispečerského klienta ve stanici Hulín. Pro možnost dohledu správy SEE nad novou technologií EOV bude aktualizován SW stávajících klientů mobilních a pevných na 2x ED Přerov, OE Kunovice, OE Hulín. Po zaintegrování nových technologických celků bude proveden zkušební provoz a bude řádně zaškolen obsluhující personál. | Nutná koordinace s ostatními PS a SO při integraci nově vybudovaných technologických celků.

## D.3.1
Požadavky na výkon nebo funkci
D.3.1 Dispečerská řídicí technika (DŘT)
Položka | Název položky | Rekapitulace dat pro tvorbu nabídkové ceny stavby | Poznámka | Cena za objekt tis.Kč.
PS 01-05-01 | TNS Nedakonice, úprava zařízení DŘT, SKŘ a MŘS | Kombinovaná napájecí stanice /KNS/ Nedakonice je napájena z rozvodny 110kV a je osazena transformátory T101 a T102, které napájí vlastní spotřebu a měnírenskou část 3kV DC napájecí stanice a zajišťují napájení trati ve směru na Otrokovice. Transformátory T1 a T2 napájí střídavou napájecí část 25kV AC a zajišťují napájení trati ve směru Břeclav. V TNS Nedakonice na stejnosměrné části bude v rámci DŘT upraveno SW a HW vybavení stávajícího zařízení PLC TC700 a MŘS včetně kabeláže a to z důvodu demontáže rozvodny R3kVDC (usměrňovací jednotky). Do řídicího systému bude nově zapojena světelná občasná návěst. Ostatní technologie zůstává beze změny. Podrobné informace k technickému řešení jsou uvedeny v projektové dokumentaci PS - část D.3.1 textové a výkresové přílohy. PS bude realizován dle závazných norem a směrnic a to včetně podmínek TSI a EN včetně zajištění vydání všech souvisejících atestů a zpráv. V závěru prací bude provedena závěrečná zkouška pro ověření provozních parametrů rekonstruovaného systému ústředního dálkového řízení. | Nutná koordinace s navazujícími PS a SO stavby. Zhotovitel stavby musí splňovat příslušnou odbornou způsobilost a podmínky stanovené ve směrnici SŽDC Zam1; Dále je nezbytné se řídit ustanoveními předpisů Bp1 a z hlediska požární bezpečnosti také předpisem Ob 14. Výrobky a zařízení instalované v rámci tohoto PS na ŽDC musí splňovat příslušné podmínky stanovené zejména TKP SŽDC a směrnicí č.34 SŽDC. Musí být použity kvalitní výrobky s příslušnou dobou životnosti, která zaručí bezpečný a spolehlivý provoz železniční dopravní cesty. Všechny výrobky a zařízení musí být před jejich nasazením odsouhlaseny pracovníky příslušného OŘ Olomouc.
PS 01-05-02 | Žst.Nedakonice, úprava zařízení DŘT | V žst.Nedakonice stř.část budou zrušeny odpojovače č. NP11 a NP12. Po úpravě bude obsazení ovladačů následující: MS1 – N212, N211, 33A, 411, 412, 14, 8, 15 a MS2 – 9, 23A, 108, REZ. Ostatní technologie zůstává beze změny. Tyto odpojovače jsou zapojeny do druhé podružné jednotky RTU200 (v současné době již bez možnosti rozšíření) a proto bude rekonstruována (přezbrojena s využítím stávajícího rozvaděče a vstupně výstupních jednotek). Stanice je řízena elektrodispečerem z ED Brno. Rekonstrukce zahrnuje dodávku hardwaru, programového vybavení (SW), připojení do jednotné přenosové sítě dle IEC 60870-5-104 a nezbytných úprav v řídicím systému na ED Brno. Podrobné informace k technickému řešení jsou uvedeny v projektové dokumentaci PS - část D.3.1 textové a výkresové přílohy. PS bude realizován dle závazných norem a směrnic a to včetně podmínek TSI a EN včetně zajištění vydání všech souvisejících atestů a zpráv. V závěru prací bude provedena závěrečná zkouška pro ověření provozních parametrů rekonstruovaného systému ústředního dálkového řízení. V žst.Nedakonice ss část budou zrušeny stávající trakční odpojovače neutrálního pole NP12, NP11 a odpojovače 4, 6, 7, 13A, 402, a 5. Odpojovač č.401 bude přečíslován na NP1 a na stožáru TV č.10 bude osazen nový odpojovač NP2. Všechny tyto úpravy se odehrají v ovladači MS3 a ovladač MS4 zůstane neobsazen. Ve stávajícím řídicím systému (podružná jednotka Tecomat TC700) bude provedena úprava SW vybavení PLC včetně závěrečné zkoušky. Ostatní technologie zůstává beze změny. Stanice je řízena elektrodispečerem z ED Přerov. Podrobné informace k technickému řešení jsou uvedeny v projektové dokumentaci PS - část D.3.1 textové a výkresové přílohy. PS bude realizován dle závazných norem a směrnic a to včetně podmínek TSI a EN včetně zajištění vydání všech souvisejících atestů a zpráv. V závěru prací bude provedena závěrečná zkouška pro ověření provozních parametrů rekonstruovaného systému ústředního dálkového řízení. | Nutná koordinace s navazujícími PS a SO stavby. Zhotovitel stavby musí splňovat příslušnou odbornou způsobilost a podmínky stanovené ve směrnici SŽDC Zam1; Dále je nezbytné se řídit ustanoveními předpisů Bp1 a z hlediska požární bezpečnosti také předpisem Ob 14. Výrobky a zařízení instalované v rámci tohoto PS na ŽDC musí splňovat příslušné podmínky stanovené zejména TKP SŽDC a směrnicí č.34 SŽDC. Musí být použity kvalitní výrobky s příslušnou dobou životnosti, která zaručí bezpečný a spolehlivý provoz železniční dopravní cesty. Všechny výrobky a zařízení musí být před jejich nasazením odsouhlaseny pracovníky příslušného OŘ Brno.
PS 09-05-01 | TNS Otrokovice, zařízení DŘT, SKŘ a MŘS | Navržený řídicí systém vychází z liniového charakteru výstavby dispečerské řídicí techniky, s požadavkem na úplnou Sw a Hw kompatibilitu systému se stávajícími zařízeními na sousedních úsecích a na ED Přerov. Nasazované zařízení dispečerské řídicí techniky do nové budovy TNS Otrokovice bude tvořeno dvěma podružnými telemechanickými jednotkami (PJ-RDRT1) např.Tecomat TC700 , které zajišťují ústřední řízení technologie TNS z ED Přerov (R110kV, M1,2 (kaskáda statických měničů), R25kV, R22kV, R6kV, DOÚO, RVS, RZS, RU110/24VDC, EPS, EZS, ON-Stáhni sběrač, osvětlení, dveřní kontakty, ochrana pole IRF apod.). Zejména se jedná o nastavení komunikace Ethernet, SW licence, parametrizace stanice, parametrizace, oživení řídícího software, oživení komunikace s nadřazenou DŘT, komunikační SW rozhraní k nadřazenému systému, programování podřízených PLC, oživení komunikace, přechodové stavy při montáži. Napájení PLC-DŘT ze zajištěné sítě – 24V DC. Ve skříni RDRT1 bude osazena servisní zásuvka. Technologie DOÚO (ovladače MS1, MS2) budou od DŘT opticky odděleny (ROO – převodník RS485/FO multimode). Přes toto zařízení bude do PLC zapojen též hlídač izolace (HIS) . Z TNS Otrokovice bude ovládáno 16ks odpojovačů TV – 33A, NP11, NP12, N211, N212, N201, N202, N101, N102, N111, N112, NP1, NP2, 3A, 401 a 402. Na vstupně výstupní jednotky zařízení PLC bude též zapojena technologie EPS, EZS, osvětlení TNS, ON-Stáhni sběrač, ochrana pole IRF a dveřních kontaktů DvK). Pro vizualizaci stavů a ovládání prvků v režimu dálkově bude na velíně instalován místní řídicí systém (MŘS), tvořený průmyslovým počítačem systému MŘS včetně dvou monitorů 24“, Sw, klávesnice, myši a tiskárny. V blízkosti pracoviště MŘS je navržen sloupek pro optické a akustické výstrahy včetně přepínačů „Ústředně-Dálkově, ZAP a Deblok houkačky“. Současně v místnosti velína TNS bude umístěn signalizační dispečerský panel pro přímé připojení silnoproudé technologie. Systém kontroly a řízení je tvořen rozvaděčem (RDRT2), ve kterém budou umístěny ethernetové switche certifikované dle IEC 61850, zařízení na synchronizaci časových značek (GPS LanTime – SNTP protokol, včetně antény a ochrany anténních svodů proti přepětí) . Nedílnou součástí rozvaděče je osazení silového rozvodu (jističů, řadových svorek, spínaných zdrojů) včetně přepěťových ochran. Drtivá většina technologie (R110kV, M1,2 (kaskáda statických měničů), R25kV, R22kV, R6kV a vlastní spotřeba) bude vybavena multifunkčními terminály (IED – inteligentní elektronické zařízení) vývodových polí , nebo ochranami doplněnými automaty, které zajišťují automatizační a ochranné funkce včetně sběru dat . Autonomní systém zajišťuje sběr dat z jednotlivých rozvoden (opto – dle IEC 61850 – managovatelné switche AFS – optické kabely MM s LC konektory) a konvertuje je do PLC DŘT. Ve skříni RDRT2 bude osazena servisní zásuvka. O režimu provozu (dálkově/ústředně) rozhoduje přepínač na dveřích skříně RDRT2. Komunikace s ED Přerov bude probíhat po datovém izolovaném Ethernetovém kanále (komunikační protokol dle IEC 60870-5-104) přenosového systému. Podrobné informace k technickému řešení jsou uvedeny v projektové dokumentaci PS - část D.3.1 textové a výkresové přílohy. PS bude realizován dle závazných norem a směrnic a to včetně podmínek TSI a EN včetně zajištění vydání všech souvisejících atestů a zpráv.V závěru prací bude provedena závěrečná zkouška pro ověření provozních parametrů instalovaného systému ústředního dálkového řízení. Řešení provizorních stavů Demontáží TNS Otrokovice bude stávající zařízení DŘT a MŘS přesunuto do stavebně upravené kompresorovny. Odtud bude v rámci provizorního stavu ústředně ovládána z ED Přerov technologie R110kV, převozná kontejnerová rozvodna TM (R3kV DC, NTS 6kV 50Hz, ON-Stáhni sběrač a DOÚO – přemístění stávajícího ovladače úsekových odpojovačů z provozní budovy TM Otrokovice do převozné TM). Komunikace s ED Přerov bude probíhat po datovém izolovaném Ethernetovém kanále (komunikační protokol dle IEC 60870-5-104) přenosového systému. Po uvedení do provozu nové trakční měnírny bude výše uvedená DŘT a MŘS zdemontována, odpojena od stávající komunikační sítě a předána správci zařízení OŘ Olomouc k dalšímu využití. Vzájemná výměna dat mezi SŽDC s.o. TNS Otrokovice a E.ON Distribuce Technické řešení sledování stavových prvků a základních měření z části R110kV E.ON Distribuce pro SŽDC s.o. je uvažováno stávajícím způsobem /přes rozvaděč dálkového přenosu AXY/ a rozvaděč optiky AOV (ukončení KZL). Předpoklady nutné pro uvedení do provozu: a) Souhlasný stav s projektovou dokumentací; b) Výchozí revize dle platných ČSN; c) Komplexní vyzkoušení zařízení; d) Vyškolená obsluha s příslušnou kvalifikací dle ČSN EN 50110-1 a vyhl. 100/1995 Sb. a platných předpisů SŽDC; e) Vydání průkazu způsobilosti na UTZ dle zákona č. 266/1994 Sb. | Nutná koordinace s navazujícími PS a SO stavby. Zhotovitel stavby musí splňovat příslušnou odbornou způsobilost a podmínky stanovené ve směrnici SŽDC Zam1; Dále je nezbytné se řídit ustanoveními předpisů Bp1 a z hlediska požární bezpečnosti také předpisem Ob 14. Výrobky a zařízení instalované v rámci tohoto PS na ŽDC musí splňovat příslušné podmínky stanovené zejména TKP SŽDC a směrnicí č.34 SŽDC. Musí být použity kvalitní výrobky s příslušnou dobou životnosti, která zaručí bezpečný a spolehlivý provoz železniční dopravní cesty. Všechny výrobky a zařízení musí být před jejich nasazením odsouhlaseny pracovníky příslušného OŘ Olomouc.
PS 09-05-02 | Žst. Otrokovice, úprava zařízení DŘT | V rámci stavby dojde v žst.Otrokovice (DK) k přečíslování stávajících odpojovačů: 3A, 3B, 401, 402, 13A, 411 a 412 na 13A, 13B, 411, 412, 23A, 421 a 422. Ve stávajícím řídicím systému (podružná jednotka Tecomat TC700) bude provedena úprava SW vybavení PLC včetně závěrečné zkoušky. Ostatní technologie zůstává beze změny. | Nutná koordinace s navazujícími PS a SO stavby. Zhotovitel stavby musí splňovat příslušnou odbornou způsobilost a podmínky stanovené ve směrnici SŽDC Zam1; Dále je nezbytné se řídit ustanoveními předpisů Bp1 a z hlediska požární bezpečnosti také předpisem Ob 14. Výrobky a zařízení instalované v rámci tohoto PS na ŽDC musí splňovat příslušné podmínky stanovené zejména TKP SŽDC a směrnicí č.34 SŽDC. Musí být použity kvalitní výrobky s příslušnou dobou životnosti, která zaručí bezpečný a spolehlivý provoz železniční dopravní cesty. Všechny výrobky a zařízení musí být před jejich nasazením odsouhlaseny pracovníky příslušného OŘ Olomouc.
PS 15-05-01 | TNS Říkovice, zařízení DŘT, SKŘ a MŘS | Navržený řídicí systém vychází z liniového charakteru výstavby dispečerské řídicí techniky, s požadavkem na úplnou Sw a Hw kompatibilitu systému se stávajícími zařízeními na sousedních úsecích a na ED Přerov. Nasazované zařízení dispečerské řídicí techniky do nové budovy TNS Říkovice bude tvořeno dvěma podružnými telemechanickými jednotkami (PJ-RDRT1) např.Tecomat TC700, které zajišťují ústřední řízení technologie TNS z ED Přerov (R110kV, M1,2 (kaskáda statických měničů), R25kV, R22kV, R6kV, DOÚO, RVS, RZS, RU110/24VDC, EPS, EZS, osvětlení, ochrana pole IRF, dveřní kontakty apod.). Zejména se jedná o nastavení komunikace Ethernet, SW licence, parametrizace stanice, parametrizace, oživení řídícího software, oživení komunikace s nadřazenou DŘT, komunikační SW rozhraní k nadřazenému systému, programování podřízených PLC, oživení komunikace, přechodové stavy při montáži. Napájení PLC-DŘT ze zajištěné sítě – 24V DC. Ve skříni RDRT1 bude osazena servisní zásuvka. Technologie DOÚO (ovladače MS1, MS2) budou od DŘT opticky odděleny (ROO – převodník RS485/FO multimode). Přes toto zařízení bude do PLC zapojen též hlídač izolace (HIS) . Z TNS Říkovice bude ovládáno 11ks odpojovačů TV – 13A, NP11, NP12, N111, N112, N211, N212, N311, N312, NP1 a NP2. Na vstupně výstupní jednotky zařízení PLC bude též zapojena technologie EPS, EZS, osvětlení TNS, ochrana pole IRF a dveřních kontaktů DvK). Pro vizualizaci stavů a ovládání prvků v režimu dálkově bude na velíně instalován místní řídicí systém (MŘS), tvořený průmyslovým počítačem systému MŘS včetně dvou monitorů 24“, Sw, klávesnice, myši a tiskárny. V blízkosti pracoviště MŘS je navržen sloupek pro optické a akustické výstrahy včetně přepínačů „Ústředně-Dálkově, ZAP a Deblok houkačky“. Současně v místnosti velína TNS bude umístěn signalizační dispečerský panel pro přímé připojení silnoproudé technologie. Systém kontroly a řízení je tvořen rozvaděčem (RDRT2), ve kterém budou umístěny ethernetové switche certifikované dle IEC 61850, zařízení na synchronizaci časových značek (GPS LanTime – SNTP protokol, včetně antény a ochrany anténních svodů proti přepětí) . Nedílnou součástí rozvaděče je osazení silového rozvodu (jističů, řadových svorek, spínaných zdrojů) včetně přepěťových ochran. Drtivá většina technologie (R110kV, R35kV, R25kV, R22kV, R6kV a vlastní spotřeba) bude vybavena multifunkčními terminály (IED – inteligentní elektronické zařízení) vývodových polí , nebo ochranami doplněnými automaty, které zajišťují automatizační a ochranné funkce včetně sběru dat . Autonomní systém zajišťuje sběr dat z jednotlivých rozvoden (opto – dle IEC 61850 – managovatelné switche AFS – optické kabely MM s LC konektory) a konvertuje je do PLC DŘT. Ve skříni RDRT2 bude osazena servisní zásuvka. O režimu provozu (dálkově/ústředně) rozhoduje přepínač na dveřích skříně RDRT2. Komunikace s ED Přerov bude probíhat po datovém izolovaném Ethernetovém kanále (komunikační protokol dle IEC 60870-5-104) přenosového systému. V závěru prací bude provedena závěrečná zkouška pro ověření provozních parametrů instalovaného systému ústředního dálkového řízení. Stávající DŘT a MŘS v TNS Říkovice zůstává beze změny. Pro možnost sdílení povelů, stavů technologie a dalších informací bude místní řídicí systém v nové TNS propojen se stávajícím MŘS. Podrobné informace k technickému řešení jsou uvedeny v projektové dokumentaci PS - část D.3.1 textové a výkresové přílohy. PS bude realizován dle závazných norem a směrnic a to včetně podmínek TSI a EN včetně zajištění vydání všech souvisejících atestů a zpráv.V závěru prací bude provedena závěrečná zkouška pro ověření provozních parametrů instalovaného systému ústředního dálkového řízení. Vzájemná výměna dat mezi SŽDC s.o. TNS Říkovice a ČEZ Distribuce Technické řešení sledování stavových prvků a základních měření z části R110kV ČEZ Distribuce pro SŽDC s.o. je uvažováno datovým přenosem - standardizovaným protokolem IEC 60870-5-101. Předpoklady nutné pro uvedení do provozu: a) Souhlasný stav s projektovou dokumentací; b) Výchozí revize dle platných ČSN; c) Komplexní vyzkoušení zařízení; d) Vyškolená obsluha s příslušnou kvalifikací dle ČSN EN 50110-1 a vyhl. 100/1995 Sb. a platných předpisů SŽDC; e) Vydání průkazu způsobilosti na UTZ dle zákona č. 266/1994 Sb. | Nutná koordinace s navazujícími PS a SO stavby. Zhotovitel stavby musí splňovat příslušnou odbornou způsobilost a podmínky stanovené ve směrnici SŽDC Zam1; Dále je nezbytné se řídit ustanoveními předpisů Bp1 a z hlediska požární bezpečnosti také předpisem Ob 14. Výrobky a zařízení instalované v rámci tohoto PS na ŽDC musí splňovat příslušné podmínky stanovené zejména TKP SŽDC a směrnicí č.34 SŽDC. Musí být použity kvalitní výrobky s příslušnou dobou životnosti, která zaručí bezpečný a spolehlivý provoz železniční dopravní cesty. Všechny výrobky a zařízení musí být před jejich nasazením odsouhlaseny pracovníky příslušného OŘ Olomouc.
PS 15-05-02 | Žst.Říkovice, úprava zařízení DŘT | V rámci stavby dojde v žst.Říkovice (DK) ke zrušení stávajících odpojovačů: 13A, N111 a N112. Ve stávajícím řídicím systému (podružná jednotka Tecomat TC700) bude provedena úprava SW vybavení PLC včetně závěrečné zkoušky. Ostatní technologie zůstává beze změny. Podrobné informace k technickému řešení jsou uvedeny v projektové dokumentaci PS - část D.3.1 textové a výkresové přílohy. PS bude realizován dle závazných norem a směrnic a to včetně podmínek TSI a EN včetně zajištění vydání všech souvisejících atestů a zpráv. V závěru prací bude provedena závěrečná zkouška pro ověření provozních parametrů rekonstruovaného systému ústředního dálkového řízení. | Nutná koordinace s navazujícími PS a SO stavby. Zhotovitel stavby musí splňovat příslušnou odbornou způsobilost a podmínky stanovené ve směrnici SŽDC Zam1; Dále je nezbytné se řídit ustanoveními předpisů Bp1 a z hlediska požární bezpečnosti také předpisem Ob 14.
PS 17-05-01 | ED Přerov, doplnění DŘT a řídicího systému | Cílem realizace provozního souboru „PS 17-05-01 ED Přerov, doplnění DŘT a řídicího systému“ je:  Vybudování ústředního dálkového řízení (ÚDŘ) v traťovém úseku Nedakonice - Říkovice s přenosy dat po ethernetových kanálech přenosových systémů SDH Cisco.  Integrace ústředního dálkového řízení v traťovém úseku Nedakonice - Říkovice do systému dispečerského řízení na ED Přerov.  Ošetření přechodových stavů při postupné rekonstrukci TNS Říkovice a TNS Otrokovice v systému dispečerského řízení na ED Přerov. Dokumentace řeší komplexně ÚDŘ na ED Přerov ve vazbě na postupnou rekonstrukci stanic v traťovém úseku Nedakonice - Říkovice. Navrhovaný řídicí systém je určen pro centrální dispečerské řízení technologických celků, s možností ústředního ovládání. Pro dispečerskou obsluhu vytváří integrovaný nástroj sledování a vyhodnocování technologických dějů a současně poskytuje prostředky pro ústřední řízení důležitých zařízení v technologické síti. Doplnění DŘT a řídicího systému na ED Přerov pro stavbu „Změna trakční soustavy na AC 25kV,50Hz v traťovém úseku Nedakonice - Říkovice“ sestává z připojení ethernetových přenosových cest do řídicího systému na ED Přerov a úpravy dispečerského tabla.do stávajícího způsobu přehledové vizualizace na dispečerském panelu Apel bude provedena úprava a doplnění stávajícího dispečerského tabla Apel na ED Přerov. Dodávka programového vybavení pro stavbu „Změna trakční soustavy na AC 25kV,50Hz v traťovém úseku Nedakonice - Říkovice“ zahrnuje zejména:  úpravu programového vybavení řídicích jednotek Tecomat  rozšíření programového vybavení RTIS  úpravu struktur programového vybavení RTIS  integraci požadavků řízení v traťovém úseku Nedakonice – Říkovice do programového vybavení ED Přerov  implementaci řídicího modelu v traťovém úseku Nedakonice – Říkovice do struktur řídicího systému  implementaci řídicího modelu v traťovém úseku Nedakonice – Říkovice na dispečerské tablo Apel. Aplikační programové vybavení RTIS bude rozšířeno o komunikační moduly IEC 60870 5 104 pro komunikaci s podružnými telemechanickými jednotkami PLC v TNS Říkovice a TNS Otrokovice. Součástí dodávky je instalace, parametrizace a oživení těchto modulů sestávající ze:  základního nastavení a parametrizace komunikačních přenosových vlastností s podružnými telemechanickými jednotkami PLC  začlenění TNS Říkovice a TNS Otrokovice do datových přenosů  nastavení základních časových parametrů a kritérií pro komunikaci s podružnou telemechanickou jednotkou. V řídicím systému RTIS jsou upraveny vnitřní struktury aplikačního programového vybavení tak, aby umožnily:  začlenění datových a řídicích struktur v traťovém úseku Nedakonice - Říkovice  začlenění nových modulů pro komunikaci s rekonstruovanými ústředně ovládanými stanicemi traťového úseku Nedakonice - Říkovice. Úprava struktur aplikačního programového vybavení zahrnuje:  změny programových vazeb pro souběžné zpracování veličin  úpravu řídicích algoritmů  změny v definicích řízených soustav  rekonfiguraci řídicích programových tabulek. Implementace technologických dat zahrne:  deklarace struktur technologických dat  definice uživatelského presentačního zobrazení  definice presentačních formulářů  definice protokolů  deklarace telemechanických dat  deklarace technologických řídicích struktur. Implementace řídicího modelu stanic traťového úseku Nedakonice - Říkovice do řídicího systému RTIS pro dispečerský panel zahrnuje:  implementaci datových struktur  implementaci technologických struktur  deklaraci telemechanických dat Datové a technologické struktury řízené technologie stanic traťového úseku Nedakonice - Říkovice budou implementovány do řídicího systému RTIS s výstupem na dispečerský panel. Implementace datových a technologických struktur řízené technologie stanic v traťovém úseku Nedakonice - Říkovice pro dispečerský panel budou realizovány tak, aby splňovaly požadavky na ústřední řízení jednotlivých objektů ovládaných z ED Přerov a doplňovaly stávající systém řízení tak, aby byl vytvořen funkčně konzistentní řídicí proces. Zprovoznění řídicího systému zahrnuje:  Připojení telemechanických cest z TNS Říkovice a TNS Otrokovice do řídicího systému  Implementaci modelu řízené technologie stanic v traťovém úseku Nedakonice - Říkovice a jeho začlenění do stávajícího systému řízení  Úpravu dispečerského panelu Apel včetně instalace upraveného programového vybavení  Implementaci řídicího modelu stanic v traťovém úseku Nedakonice - Říkovice pro dispečerský panel  Verifikaci signálů, povelů a měření na/z obrazovek řídicího systému  Závěrečnou zkoušku komplexního vyzkoušení a uvedení řídicího systému do provozu. | Nutná koordinace s navazujícími PS a SO stavby. Zhotovitel stavby musí splňovat příslušnou odbornou způsobilost a podmínky stanovené ve směrnici SŽDC Zam1; Dále je nezbytné se řídit ustanoveními předpisů Bp1 a z hlediska požární bezpečnosti také předpisem Ob 14.
Ostatní:
- | Realizace jednotlivých PS je včetně dopravy zařízení na staveniště, skladování
- | Součástí jsou, veškeré potřebné mechanizmy, včetně obsluhy a přibližné (průměrné) pořízení potřebných materiálů včetně všech ostatních vedlejších nákladů

## D.3.2
Požadavky na výkon nebo funkci
D.3.2
Položka | Název položky | Rekapitulace dat pro tvorbu nabídkové ceny stavby | Poznámka | Cena za položku tis.Kč.
PS 09-09-02 | TNS Otrokovice, trakční transformátory | V rámci tohoto provozního souboru budou demontovány stávající transformátory T101, T102 a budou přepraveny na místo určené investorem, kde mu budou předány. Demontována bude také stávající výzbroj transformátorového stání T101 a T102. Včetně ocelových konstrukcí. Do těchto transformátorových stání se osadí a dodají dva nové transformátory T101 a T102 110/23kV o výkonu 16MVA. Transformátorové stání se patřičně přezbrojí pro osazení tohoto transformátoru tzn. přívod 110kV, příprava ALMGSI sběren pro vyvedení výkonu 22kV. Provede se vnitřní uzemnění a připojí se k vnějšímu uzemnění. PS zahrnuje veškeré potřebné materiály pro patřičné vyzbrojení tohoto transformátorového stání - podpůrné a pomocné ocelové konstrukce, kabelové lávky pro vedení kabelů 22KV a pro jejich uchycení, kabelové rošty a lávky pro strukturovanou kabeláž pro napojení ovládání a ochran transformátoru, podpěrné izolátory 110kV včetně ocelové konstrukce, jistící transformátor proudu pro kostrovou ochranu, podpěrné izolátory VN, svodiče přepětí, uzemňovací pásovinu, lanové přípojnice AlFe, sběrny AlMGSI 100/10. V rámci rozvodny R110kV s ohledem na změnu výkonu transformátorů dojde k výměně kombinovaných transformátorů napětí a proudu R110kV. Nově bude dodáno 6ks KPTNP v přívodních polích transformátorů T101a T102 transformátor jsou určeny pro ochrany, měření a obchodní měření. Musí splňovat parametry distributora sítě s pohledu obchodního měření dle technických podmínek stanovený ve smlouvě mezi distributorem el. energie a odběratelem. Stávající přístrojové transformátory budou demontovány a zlikvidovány v souladu s legislativou. Součástí je napojení nových KPT do R110kV dodávka a montáž ocelových stoliček. Pro měničovou technologii se vybudují další dvě zastřešená trafostání pro snižovací transformátory T11 a T21 s předpokládanými parametry 22/xxkV s výkonem který je potřebný pro napájení měničové technologie o výkonu 15MVA a respektuje energetické výpočty, které jsou součástí projektové dokumentace. Předpokládá se výkon transformátoru 12,5MVA s charakteristikou zatížitelnosti dle třídy provozu vyplývající z energetických výpočtů a dané aplikace. Další dvě zastřešená trafostání budou pro zvyšovací transformátory měničové technologie T12 a T22 o převodu x/27,5kV o předpokládaném výkonu vzhledem k výše uvedenému 12,5MVA. V rámci tohoto PS bude provedena veškerá patřičná technologická výzbroj těchto čtyřech trafostání (pro T11, T21, T12, T22) - příprava pro přivedení primárního sekundárního napětí, vnitřní uzemnění, kabelové lávky pro přívod a odvod kabelů sekundárních a primárních napětí, včetně případných úchytek, sběrny pro připojení transformátorů jak na primární tak sekundární straně, kabelové rošty a lávky pro strukturovanou kabeláž pro napojení ovládání a ochran transformátoru. Součástí výzbroje jsou i nutné svodiče přepětí, podpěrné izolátory, AlFe spojovací vedení, podpůrné a pomocné ocelové konstrukce z profilů. Veškeré ocelové konstrukce budou upraveny žárovým zinkováním s předpisy a požadavky dle SŽDC. V případě potřeby údržby přepínače odboček a případných dalších technologických prvků transformátorů se všech 6 transformátorových stání vybaví portálovým jeřábem. Součástí tohoto PS je i naplnění veškerých legislativních a technických požadavků - prohlídky, zkoušení, měření, revize, školení obsluhy, zkušební provoz. PS bude realizován dle závazných norem a směrnic a to včetně podmínek TSI a EN. Součástí jsou i likvidace vzniklých odpadů. Doprava zařízení na staveniště, skladování, veškeré potřebné mechanizmy, včetně obsluhy, ostatní vedlejší náklady. | Nutná koordinace s ostatními PS a SO při realizaci.
PS 09-09-03 | TNS Otrokovice, rozvodna 110kV, SKŘ část SŽDC | Součástí tohoto provozního souboru je dodávka nového systému řízení a ochran rozvodny 110KV. Nově se dodají rozvaděče ASE 04,05 pro ovládání, monitorování, chránění a regulaci v přívodním poli R110kV transformátorů. Pro ovládání, monitorování a měření R110kV pole linek a pole příčného dělení se dodají rozvaděče ASE 03,04,05. Rozvaděče budou vybaveny v souladu s plněnou funkcí, zvyklostmi ovládání SŽDC a vazbami na nadřazené systémy především na systém DŘT SŽDC a nadřazený systém operátora sítě. Součástí je i dodávka a montáž strukturované a datové kabeláže mezi skříněmi ASE a ostatními technologickými prvky. Naprogramování, oživení a odzkoušení komunikace s technologií TNS a nadřazenými řídícími systémy. Výpočet, nastavení, konfigurace, odzkoušení a uvedení ochranný funkcí terminálů do provozu. Stávající rozvaděče SKŘ budou v rámci tohoto PS demontovány zlikvidovány v souladu s legislativou včetně stávající strukturované kabeláže. Součástí je i uzemnění technologie na vnitřní uzemnění. V rámci tohoto PS je řešen i SKŘ během provizorních stavů. V I etapě se pro stávající transformátor T102 přemístí stávající systém chránění a řízení do prostoru bývalé kompresorovny uvedené zahrnuje i případné nové kabeláže z důvodu nedostatečnosti délek jejich znovu napojení. Rozkrývání a znovu zakrývání kabelových tras, ukládání kabelů do dodaných chrániček. Zkoušky, prohlídky zařízení , zkoušky ochran a uvedení do provozu. Po ukončení demontáž i tohoto zařízení a likvidace. Součástí je montáž a dodávka kabelových lávek, chrániček kabelů. Součástí tohoto PS je i naplnění veškerých legislativních a technických požadavků - prohlídky, zkoušení, měření, revize, školení obsluhy, zkušební provoz. PS bude realizován dle závazných norem a směrnic a to včetně podmínek TSI a EN. Součástí jsou i likvidace vzniklých odpadů. Doprava zařízení na staveniště, skladování, veškeré potřebné mechanizmy, včetně obsluhy, ostatní vedlejší náklady. | Nutná koordinace s ostatními PS a SO při realizaci.
PS 15-09-01 | TNS Říkovice, rozvodna 110kV, technologie | Součástí tohoto provozního souboru je dodávka a montáž nového přívodního pole R110kV pro transformátor T11. Včetně prodloužení sběrny příčného dělení R110kV. Součástí dodávky jsou odpojovače 110kV 3ks, vypínač 1ks, kombinované přístrojové transformátory proudu a napětí 3ks, omezovače přepětí, podpěrné izolátory, přípojnice 110kV, lanové propoje, ocelové konstrukce hlavní, pomocné. Ve stávajících linkových přívodech budou demontovány stávající kombinované měřící transformátory proudu a napětí 6ks. Tyto přístrojové transformátory se nahradí novými kombinovanými přístrojovými transformátory napětí a proudu 6ks v souladu s požadavky na navazující technologie a požadavky ČEZ D. Kombinované přístrojové transformátory musí splňovat parametry distributora sítě s pohledu obchodního měření dle technických podmínek stanovený ve smlouvě mezi distributorem el. energie a odběratelem. Součástí je i připojení technologie na vnější uzemnění TNS. Dodávka ochranných pomůcek. Hasící techniky. Dodávka hlavních a pomocných ocelových konstrukcí. Veškeré ocelové konstrukce budou upraveny žárovým zinkováním a ošetřeny ochranným nátěrem v souladu s předpisy a požadavky dle SŽDC. Součástí tohoto PS je i naplnění veškerých legislativních a technických požadavků - prohlídky, zkoušení, měření, revize, školení obsluhy, zkušební provoz. PS bude realizován dle závazných norem a směrnic a to včetně podmínek TSI a EN. Součástí jsou i likvidace vzniklých odpadů. Doprava zařízení na staveniště, skladování, veškeré potřebné mechanizmy, včetně obsluhy, ostatní vedlejší náklady. | Nutná koordinace s ostatními PS a SO při realizaci.
PS 15-09-02 | TNS Říkovice, trakční transformátory | Pro měničovou technologii se vybuduje zastřešené trafostání pro snižovací transformátor T11 s předpokládanými parametry 22/xxkV s výkonem který je potřebný pro napájení měničové technologie o výkonu 15MVA a respektuje energetické výpočty, které jsou součástí projektové dokumentace. Předpokládá se výkon transformátoru 12,5MVA s charakteristikou zatížitelnosti dle třídy provozu vyplývající z energetických výpočtů a dané aplikace. Další zastřešené trafostání bude pro zvyšovací transformátor měničové technologie T12 o převodu x/27,5kV o předpokládaném výkonu vzhledem k výše uvedenému 12,5MVA. V rámci tohoto PS bude provedena veškerá patřičná technologická výzbroj těchto dvou trafostání (pro T11, T12) - příprava pro přivedení primárního sekundárního napětí, vnitřní uzemnění, kabelové lávky pro přívod a odvod kabelů sekundárních a primárních napětí, včetně případných úchytek, sběrny pro připojení transformátorů jak na primární tak sekundární straně, kabelové rošty a lávky pro strukturovanou kabeláž pro napojení ovládání a ochran transformátoru. Součástí výzbroje jsou i nutné svodiče přepětí, podpěrné izolátory, AlFe spojovací vedení, podpůrné a pomocné ocelové konstrukce z profilů. Veškeré ocelové konstrukce budou upraveny žárovým zinkováním s předpisy a požadavky dle SŽDC. V případě potřeby údržby přepínače odboček a případných dalších technologických prvků transformátorů se transformátorové stání vybaví portálovým jeřábem. Součástí tohoto PS je i naplnění veškerých legislativních a technických požadavků - prohlídky, zkoušení, měření, revize, školení obsluhy, zkušební provoz. PS bude realizován dle závazných norem a směrnic a to včetně podmínek TSI a EN. Součástí jsou i likvidace vzniklých odpadů. Doprava zařízení na staveniště, skladování, veškeré potřebné mechanizmy, včetně obsluhy, ostatní vedlejší náklady. | Nutná koordinace s ostatními PS a SO při realizaci.
PS 15-09-03 | TNS Říkovice, rozvodna 110kV, SKŘ část SŽDC | Součástí tohoto provozního souboru je dodávka systému řízení a ochran rozšířené rozvodny 110KV. Nově se dodá rozvaděče ASE 6 pro ovládání, monitorování, chránění a regulaci v přívodním poli R110kV transformátoru T11. Pro ovládání, pole příčného dělení se dodá rozvaděče ASE 05/2. Rozvaděče budou vybaveny v souladu s plněnou funkcí, zvyklostmi ovládání SŽDC a vazbami na nadřazené systémy především na systém DŘT SŽDC a nadřazený systém operátora sítě. Součástí je i dodávka a montáž strukturované a datové kabeláže mezi skříněmi ASE a ostatními technologickými prvky. Naprogramování, oživení a odzkoušení komunikace s technologií TNS a nadřazenými řídícími systémy. Výpočet, nastavení, konfigurace, odzkoušení a uvedení ochranný funkcí terminálů do provozu. Součástí je i uzemnění technologie na vnitřní uzemnění. Součástí je montáž a dodávka kabelových lávek, chrániček kabelů. Součástí tohoto PS je i naplnění veškerých legislativních a technických požadavků - prohlídky, zkoušení, měření, revize, školení obsluhy, zkušební provoz. PS bude realizován dle závazných norem a směrnic a to včetně podmínek TSI a EN. Součástí jsou i likvidace vzniklých odpadů. Doprava zařízení na staveniště, skladování, veškeré potřebné mechanizmy, včetně obsluhy, ostatní vedlejší náklady. | Nutná koordinace s ostatními PS a SO při realizaci.

## D.3.3
Požadavky na výkon nebo funkci
D.3.3 Silnoproudá technologie TNS
Položka | Název položky | Rekapitulace dat pro tvorbu nabídkové ceny stavby | Poznámka | Cena za položku tis.Kč.
PS 01-09-01 | TNS Nedakonice, demontáž technologie 3kV DC | V rámci tohoto PS bude demontována stávající technologie 3kV DC v TNS Nedakonice. Stávající rozvodna 3kV o čtyřech polích bude demontována. Rovněž budou demontovány dva usměrňovačové transformátory 22/2x2,5kV, usměrňovače a tlumivky. Součástí tohoto objektu je rovněž demontáž kabelů. Demontované zařízení, které bude možno využít, bude předáno do správy OŘ Olomouc, SEE a nepotřebné zařízení bude ekologicky zlikvidováno. Demontované zařízení bude převezeno a uskladněno podle dispozic provozovatele. | Nutno dbát na ekologickou likvidaci nepotřebného zařízení.
PS 01-09-02 | TNS Nedakonice, vazba ochran | Tento PS řeší instalaci nového zařízení vazby napáječů. Vazba napáječů zajišťuje současné vypnutí napaječových vypínačů dvou sousedních TNS napájejících oboustranně stejný úsek trakčního vedení. Navržena je digitální vazba napáječů s komunikací pomocí optických kabelů. Vazba napáječů musí být použita dle schválených technických podmínek pro použití na SŽDC, s.o. Pro zajištění funkce vazby napáječů na dané elektrizované dráze bude v rámci této stavby instalovaná nová skříň vazby napáječů také na TNS Otrokovice a TNS Říkovice. Skříň vazby napáječů bude umístěna v technologické budově TNS. Rozvaděč bude připojen k zařízení SKŘ, MŘS a DŘT. | Nutná koordinace s ostatními PS vazby ochran v TNS Otrokovice a TNS Říkovice
PS 09-09-05 | TNS Otrokovice, technologie balancérů | Tento PS řeší dodávku dvou ks statického frekvenčního měniče 15MVA v rozsahu dle kapitoly 4 Technické specifikace měniče, která je součástí dokumentace. Trakční napájecí stanice 25kV je umístěna v samostatném areálu v železniční stanici Otrokovice. V tomto areálu budou v rozvodně 110kV v rámci jiného provozního souboru instalovány nové transformátory 110/23kV, 16MVA, ze kterých bude napájen rozvaděč 22kV. Z tohoto rozvaděče budou napájeny vstupní transformátory měničů. Na základě zpracovaných energetických výpočtů budou v TNS Otrokovice osazeny dva měniče o výkonu 15MVA. Vstupní i výstupní transformátory měničů budou umístěny v krytých stáních, aby nebylo potřeba řešit ekologickou likvidaci kontaminované dešťové vody z požárních jímek transformátorů. Vlastní měniče včetně jejich řídícího systému jsou umístěny v domku. Použité tlumivky jsou vzduchové a nepotřebují zastřešení. Statické frekvenční měniče (dále jen SFC) zajišťují dodávku požadovaného výkonu k EHV při udržení cos  v požadovaných mezích na straně DS a na straně trakčního systému. Umožňují rekuperaci do nadřazené sítě DS v plném rozsahu a rozmrazování TV. SFC musí být schopny samostatného provozu a provozu ve spolupráci s okolními TNS s trakčním transformátorem a TNS se SFC. Dále musí umožňovat řízení (místní, dálkové, nadřazené řízení/centrální) a pro každý způsob řízení musí disponovat provozními módy minimálně v rozsahu – standardní (provozní), nouzový, údržbový vše s ohledem na požadovanou strukturu a formáty komunikace. SFC nejsou dimenzovány na primární vstupní straně 22kV výkonově tak, aby bylo možno kompenzovat nadřazenou síť trvalým jalovým výkonem. Na sekundární straně 27,5 kV jsou dimenzovány výkonově tak, aby bylo možno kompenzovat kapacitu trakčního vedení (TV) v plném rozsahu. | Vlastní specifikace SFC je přiložena v dokumentaci. Při realizaci zakázky je nutná koordinace s navazujícími provozními soubory a stavebními objekty.
PS 09-09-08 | TNS Otrokovice, rozvodna 25kV | Tento PS řeší rozvodnu 25kV pro napájení trakčních odběrů. Rozvodna 25kV je řešena jako skříňová, vnitřní, umístěná v novém technologickém objektu. Toto řešení zaručuje lepší ochranu zařízení a jeho vyšší životnost. Vlastní rozvaděč 25kV je řešen jako kovově krytý, vzduchem izolovaný rozvaděč výsuvného provedení, tvořený patnácti poli, v jedné řadě. Rozvaděč R25kV obsahuje devět polí napaječových (v současnosti budou dvě rezervní pro napájení trati Otrokovice – Zlín – Vizovice), dvě pole přívodní a dvě podélné spojky. Podélné spojky jsou na základě požadavku OŘ Olomouc, SEE rozděleny do dvou polí – celkem tedy 14 polí. Pohony vypínačů a odpojovačů (v podélných spojkách) v rozvaděči 25kV jsou motorické 110VDC. Rovněž ovládání a signalizace je provedena zajištěným napětím 110VDC. Ve společné rozvodně R25kV a R22kV budou umístěna dvě havarijní tlačítka - u každého vchodu jedno. | Rozvodna 25kV bude napájena z SFC. Při výpočtu a nastavení ochran je nutno tuto skutečnost zohlednit.
PS 09-09-09 | TNS Otrokovice, rozvodna 25kV - SKŘ | Tento PS řeší systém kontroly a řízení v rozvodně 25kV TNS Otrokovice, který je tvořen multifunkčními terminály (IED – inteligentní elektronické zařízení) vývodových polí, které zajišťují automatizační a ochranné funkce včetně sběru dat. Tyto multifunkční terminály budou zařazeny do autonomního systém PLC-SKŘ, který zajišťuje sběr dat z jednotlivých skříní (kruhová síť optických komunikací (redundantní) s rychlou obnovou – dle IEC 61850) a konvertuje ji na IEC 870-5-104 (přenos do PLC-DŘT). Pro vytvoření optické sítě jsou navrženy optické kabely SM s LC konektory. Hranicí mezi provozním souborem SKŘ a technologií terminálů IED je datový managovatelný switch AFS 675 navržený dle konfigurace IEC 61850. Napájení switchů se navrhuje redundantní – 110V DC a 230V AC zajištěné sítě. | Rozvodna 25kV bude napájena z SFC. Ochrany v přívodech z měniče budou dablovány, záložní ochrana bude od jiného výrobce.
PS 09-09-10 | TNS Otrokovice, rozvodna 22kV | Tento PS řeší rozvodnu 22kV v TNS Otrokovice, která obsahuje dva systémy A, B. Rozvaděč bude mít celkem 10 polí. Rozvaděč bude umístěn v technologické budově TNS ve společné rozvodně vn. Jako spínací prvky silových obvodů budou použity vakuové vypínače. Řídicí systém a ochrany budou tvořeny multifunkčními terminály vývodu. Rozvaděč bude připojen k zařízení SKŘ, MŘS a DŘT pomocí optokomunikace. Rozvaděč R22.1 je napojen kabely z transformátorů T101, T102, 110/23kV do dvou přívodních skříní. Rozvaděč sestává z deseti skříní postavených v jedné řadě. Z tohoto rozvaděče budou napájeny vstupní transformátory měničů. Z rozvaděče jsou dále napojeny transformátory pro napájení rozvodné soustavy 6kV ozn. TZ1, TZ2 – 250kVA, 22/6kV, transformátor pro napájení vlastní spotřeby TVS1, 250kVA, 22/0,4kV a oddělovací transformátor T22, 2000kVA, 22/22kV pro napájení LDSž 22kV. Z oddělovacího transformátoru 22/22kV je napájen rozvaděč R22.2, který slouží pro napájení rozvodné soustavy 22kV SŽDC ve směru na Zlín a Vizovice. Rozvaděč se skládá ze čtyř polí. Kromě vývodu na rozvodnou soustavu 22kV je z něho napojena dekompenzační tlumivka a další transformátor vlastní spotřeby TVS2, 250kVA, 22/0,4kV. Systém kontroly a řízení v rozvodně 22kV je tvořen multifunkčními terminály (IED – inteligentní elektronické zařízení) vývodových polí které zajišťují automatizační a ochranné funkce včetně sběru dat. | Ovládací napětí rozvaděče 22kV je 110VDC
PS 09-09-11 | TNS Otrokovice, vlastní spotřeba | Tento PS řeší rozvaděče vlastní spotřeby v nové TNS Otrokovice. Rozvaděče vlastní spotřeby jsou umístěny v technologické budově v samostatné místnosti. V samostatné místnosti je rovněž umístěna baterie 110VDC. Rozvaděč RVS se skládá ze tří polí. Přívody do rozvaděče RVS1 jsou z transformátorů vlastní spotřeby TVS1 a TVS2 o parametrech 250kVA, 22/0,4kV. Vývody z rozvaděče na podružná zařízení jsou přes jističe a pojistkové odpínače. Rozvaděč RZS je napájen ze dvou zdrojů : - Přívod z transformátoru TVS3 (6/0,4 kV 100kVA) - Přívod z RVS pole č.2 Prioritní napájení rozvaděče RZS bude z rozvodu TVS3. V případě výpadku bude připraven přívod z RVS a v poslední řadě bude připnut přívod z rozvodu 22kV – při napájení z Vizovic. Logiku připínání vyhodnocuje PLC umístěné v poli RVS2. Vyhodnocení probíhá na základě hlídacích napěťových relé umístěných u každého přívodu. Rozvaděč RU1,2 je v provedení skříňovém a je osazen do prostoru ostatními rozvaděči. Je umístěn naproti rozvaděčů RVS a RZS. Rozvaděč RU1 je napájen ze staniční baterie GB1, nebo GB2 a součastně z dobíječů GU1, GU2. Vývody z rozvaděče na podružná zařízení jsou jištěny stejnosměrnými jističi. Nové baterie 110 V DC, 150Ah v bloku budou instalovány v nové akumulátorovně. Kapacita baterií je navržena na 3,5 hod. provoz při spotřebě 50A. Baterie jsou připojeny na nabíječe GU1,2, který zajišťuje automatické dobíjení a na rozvaděč RU. Součástí rozvodu vlastní spotřeby je dále i instalace střídače DC/AC s elektronickým bay- passem.
PS 09-09-12 | TNS Otrokovice, měření spotřeby | Tento PS řeší měření spotřeby v nové TNS. V TNS bude měřena spotřeba el. energie podle požadavků rozvodných závodů a SŽE. Odběr trakční energie bude měřen na straně 110kV v přívodech na transformátory T101 a T102, převody a výkony MTP a MTN určí E.ON. Odběr energie pro napájení rozvodné soustavy 22kV a 6kV je měřen na straně 22kV. Fakturační měření bude umístěno v typové skříní RE1 v technologické budově v samostatné místnosti E.ON. Fakturační měření bude přenášeno rovněž do dispečerského systému měření SŽE Hradec Králové. Tento přenos bude zajištěn pomocí přenosového zařízení PROFILCOM
PS 09-09-13 | TNS Otrokovice, registrační měření - BLACKBOX | Tento PS řeší registrační měření v nové TNS. V TNS bude umístěno registrační měření tzv. BLACKBOX. V určených bodech budou umístěny do proudových a napěťových okruhů měřicích transformátorů měřicí převodníky. Výstupy z jednotlivých převodníků napětí budou svedeny do čtyřkanálových, případně osmikanálových modulů pro měření napětí typu KRYPTONI. Z těchto modulů, které lze vzájemně propojit po seriové lince pomocí propojovací sady, budou informace svedeny do průmyslového počítače. Tento počítač bude vybaven kromě operačního systému Windows ještě software pro měření DEWEsoft X. Počítač bude dále doplněn o rozšiřující moduly DEWESOFT-OPT-CUSTOM, které zajistí potřebnou funkčnost pro analýzu elektrických veličin, automatizovanou správu dat včetně odesílání na ftp server a průběžného mazání starých (již odeslaných) dat a pro automatické odeslání emailu na základě definovaných podmínek. | Měřicí místa a jejich počet bude upřesněn v projektu
PS 09-09-14 | TNS Otrokovice, nasazení převozné TNS | Tento PS řeší náhradní napájení TV 3kV DC. Po dobu rekonstrukce TNS Otrokovice bude za plotem TNS (mimo prostor, ve kterém budou prováděny stavební činnosti) umístěna převozná napájecí stanice o jmenovitém výkonu 5MVA. Tato PTNS bude pronajata na dobu rekonstrukce TNS. PTNS bude připojena na napěťovou hladinu 22kV z kioskové trafostanice umístěné uvnitř areálu TNS, která bude napojena z transformátoru T2, 110/23kV. Stanoviště PTNS bude mít oplocení. Doprava PTNS bude prováděna po železnici při dovozu na místo určení. Odvoz bude prováděn na traileru – po ukončení rekonstrukce bude zrušena stávající kolejová vlečka | Dopravu, servis a pod. převozné TNS zajišťuje firma, která ji zapůjčí.
PS 09-09-15 | TNS Otrokovice, kiosková TS 22/0,4kV | Tento projekt řeší napájení převozné měnírny, napájení převozné napájeví stanice 6kV, 50Hz a napájení staveniště. Po dobu rekonstrukce TNS bude vedle poblíž stání transformátoru T2 instalována kiosková trafostanice s kompaktním rozvaděčem 22kV, transformátorem 22/0,4kV, 250kVA a rozvaděčem nn a kompenzačním rozvaděčem. Fakturační měření odběru z transformátoru bude umístěno na straně nn v kiosku. Po skončení rekonstrukce TNS bude kiosková trafostanice odvezena na místo určení podle dispozic OŘ Olomouc. V rozvaděči 22kV ve skříňkách nn je umístěno orientační měření jednotlivých vývodů 22kV, které je napojeno z MTP ve vývodech. Napětí pro toto měření je bráno z MTN, které jsou instalovány v přívodním poli rozvaděče 22kV. Trafostanice bude napojena z výstupních průchodek z transformátoru T2, 110/22kV kabelem 3x22-AXEKVCE 240mm2. Do trafostanice budou zapojeny, případně naspojkovány kabely, které je potřebné udržet pod napětím. Součástí tohoto objektu je rovněž demontáž stávající technologie měnírny Otrokovice. | Po ukončení provizorního napájení bude trafostanice přemístěna podle dispozic provozovatele - OŘ Olomouc, SEE.
PS 09-09-16 | TNS Otrokovice, provozní budova - klimatizace | Jedná se o chlazení a teplovzdušné vytápění prostorů nové technologické budovy. Je navržen systém - společná venkovní kondenzační jednotka+vnitřní výparníková jednotky podstropního typu. Na ní navazuje distribuce upravovaného vzduchu potrubním rozvodem s osazenými koncovými anemostaty na jednotlivá místa. Dvě venkovní kondenzační jednotky (s 100% rezervou pro případ poruchy) jsou osazeny na fasádě provozní budovy na podstavné konzole zakotvenou ve venkovní stěnové konstrukci. Vnitřní výparníkové jednotky jsou v nástěnném provedení. Chladící výkon zařízení je dán tepelnými zisky a zimními tepelnými ztrátami. Napojení je provedeno pomocí přívodního a odvodního měděného potrubí k vnitřní jednotce včetně signalizačního kabelu mezi vnějšími a vnitřní jednotkou. Jako chladící kapalina je použito ekologické plnivo R410A. Systémy pracují v letním období jako chladící zařízení a lze je přepínat na reverzní chod pro zimní období. Vnitřní klimatizační jednotka je ovládána samostatně pomocí kabelových ovladačů, které jsou součástí dodávky klimatizace a pracují v nastaveném režimu.
PS 09-09-17 | TNS Otrokovice, vazba ochran | Tento PS řeší instalaci nového zařízení vazby napáječů. Vazba napáječů zajišťuje současné vypnutí napaječových vypínačů dvou sousedních TNS napájejících oboustranně stejný úsek trakčního vedení. Navržena je digitální vazba napáječů s komunikací pomocí optických kabelů. Vazba napáječů musí být použita dle schválených technických podmínek pro použití na SŽDC, s.o. Pro zajištění funkce vazby napáječů na dané elektrizované dráze bude v rámci této stavby instalovaná nová skříň vazby napáječů také na TNS Nedakonice a TNS Říkovice. Skříň vazby napáječů bude umístěna v technologické budově TNS. Rozvaděč bude připojen k zařízení SKŘ, MŘS a DŘT. | Vazba napaječových vypínačů bude řešena v součinnost s vazbou na ochrany měničů.
PS 09-09-18 | TNS Otrokovice, ochrana napájecího systému E.ON | Tento PS řeší ochranu napájecího systému distributora el. energie. Dvoustranné napájení trakčního vedení v napěťové úrovni 25kV je z fyzikálního hlediska ovlivněno nejen poměry na straně železnice, ale i stavem v distribuční síti. Jde o možné vyrovnávací přetoky elektrické energie trakčním vedením, dané rozdílností amplitudy a především fáze v různých odběrných bodech distribuční sítě. Odchylnost napětí a fáze je ovlivněna nejen toky energie v příslušných částech distribuční sítě, ale i připojením dotyčných částí distribuční sítě ke stejným nebo různým segmentům přenosové soustavy. Z těchto důvodů je nutné provést v rámci této stavby studie šetření, jak propojení napájecích stanic na straně trakčního vedení ovlivní přenosovou soustavu distributorů el. energie. Trakční napájecí stanice Otrokovice (E.ON) a Říkovice (ČEZ) se nacházejí mezi různými uzlovými oblastmi přenosové soustavy (lze očekávat větší rozdíly ve fázi napětí). Dále je třeba vyřešit ovlivňování HDO, které je rozpojeno při styku soustav různých distributorů a nesmí být propojeno přes elektrickou trakci. | Součástí tohoto objektu je návrh a provedení opatření (ochrany, frekvenční propusti a pod), které zabrání výše uvedeným problémům, které mohou vzniknout při paralelním propojení distribuční a trakční soustavy.
PS 15-09-05 | TNS Říkovice, technologie balancérů | Tento PS řeší dodávku 1ks statického frekvenčního měniče 15MVA v rozsahu dle kapitoly 4 Technické specifikace měniče, která je součástí dokumentace. Nová trakční napájecí stanice 25kV je umístěna v areálu stávající měnírny 3kVDC Říkovice. V tomto areálu bude v rozvodně 110kV instalováno nové vývodové pole na transformátor, ze kterého bude napojen vstupní transformátor 110/xykV měniče. Instalace vývodového pole 110kV na transformátor a měniče musí být prostorově uspořádáno tak, aby bylo možno v budoucnosti dozbrojit další vývodové pole 110kV a další měnič. Na základě zpracovaných energetických výpočtů bude v TNS Říkovice v této fázi výstavby osazen jeden měnič o výkonu 15MVA. Vstupní i výstupní transformátor měniče budou umístěny v krytých stáních, aby nebylo potřeba řešit ekologickou likvidaci kontaminované dešťové vody z požárních jímek transformátorů. Vlastní měnič včetně jeho řídícího systému je umístěný v domku. Použité tlumivky jsou vzduchové a nepotřebují zastřešení. Statické frekvenční měniče (dále jen SFC) zajišťují dodávku požadovaného výkonu k EHV při udržení cos  v požadovaných mezích na straně DS a na straně trakčního systému. Umožňují rekuperaci do nadřazené sítě DS v plném rozsahu a rozmrazování TV. SFC musí být schopny samostatného provozu a provozu ve spolupráci s okolními TNS s trakčním transformátorem a TNS se SFC. Dále musí umožňovat řízení (místní, dálkové, nadřazené řízení/centrální) a pro každý způsob řízení musí disponovat provozními módy minimálně v rozsahu – standardní (provozní), nouzový, údržbový vše s ohledem na požadovanou strukturu a formáty komunikace.SFC není dimenzován na primární vstupní straně 22kV výkonově tak, aby bylo možno kompenzovat nadřazenou síť trvalým jalovým výkonem. Na sekundární straně 27,5 kV je měnič dimenzován výkonově tak, aby bylo možno kompenzovat kapacitu trakčního vedení (TV) v plném rozsahu. | Vlastní specifikace SFC je přiložena v dokumentaci. Při realizaci zakázky je nutná koordinace s navazujícími provozními soubory a stavebními objekty.
PS 15-09-08 | TNS Říkovice, rozvodna 25kV | Tento PS řeší rozvodnu 25kV pro napájení trakčních odběrů. Rozvodna 25kV je řešena jako skříňová, vnitřní, umístěná v novém technologickém objektu. Toto řešení zaručuje lepší ochranu zařízení a jeho vyšší životnost. Vlastní rozvaděč 25kV je řešen jako kovově krytý, vzduchem izolovaný rozvaděč výsuvného provedení, tvořený sedmi poli, v jedné řadě. Rozvaděč R25kV obsahuje čtyři pole napáječové, jedno pole přívodní a jednu podélnou spojku ve dvou polích. Pohony vypínačů a odpojovače (v podélné spojce) v rozvaděči 25kV jsou motorické 110VDC. Rovněž ovládání a signalizace je provedena zajištěným napětím 110VDC. Pomocné napětí 110VDC a 230V, 50Hz pro napájení vlastní spotřeby R25kV je přivedeno z rozvaděče ATJ (110VDC) a z rozvaděče GS(230V, 50Hz) , které jsou umístěny v technologické budově, v místnosti vlastní spotřeby. Ve společné rozvodně R25kV a R22kV budou umístěna dvě havarijní tlačítka - u každého vchodu jedno. | Rozvodna 25kV bude napájena z SFC. Při výpočtu a nastavení ochran je nutno tuto skutečnost zohlednit.
PS 15-09-09 | TNS Říkovice, rozvodna 25kV - SKŘ | Tento PS řeší systém kontroly a řízení v rozvodně 25kV TNS Říkovice, který je tvořen multifunkčními terminály (IED – inteligentní elektronické zařízení) vývodových polí, které zajišťují automatizační a ochranné funkce včetně sběru dat. Tyto multifunkční terminály budou zařazeny do autonomního systém PLC-SKŘ, který zajišťuje sběr dat z jednotlivých skříní (kruhová síť optických komunikací (redundantní) s rychlou obnovou – dle IEC 61850) a konvertuje ji na IEC 870-5-104 (přenos do PLC-DŘT). Pro vytvoření optické sítě jsou navrženy optické kabely SM s LC konektory. Hranicí mezi provozním souborem SKŘ a technologií terminálů IED je datový managovatelný switch AFS 675 navržený dle konfigurace IEC 61850. Napájení switchů se navrhuje redundantní – 110V DC a 230V AC zajištěné sítě. | Rozvodna 25kV bude napájena z SFC. Ochrany v přívodech z měniče budou dablovány, záložní ochrana bude od jiného výrobce.
PS 15-09-10 | TNS Říkovice, rozvodna 22kV | Rozvodna 22kV v TNS Říkovice obsahuje rozvaděč složený ze sedmi skříní. Rozvaděč bude v provedení kovově krytý s izolací vzduchem. Rozvaděč bude mít jeden systém přípojnic s polem měření za přívodním polem. Rozvaděč bude umístěn v technologické budově TNS ve společné rozvodně vn. Jako spínací prvky silových obvodů budou použity vakuové vypínače. Řídicí systém a ochrany budou tvořeny multifunkčními terminály vývodu. Rozvaděč bude připojen k zařízení SKŘ, MŘS a DŘT pomocí optokomunikace. Rozvaděč R22kV je napojen kabelem ze stávajícího rozvaděče 22kV umístěného v budově měnírny. Z rozvaděče je napojen transformátor pro napájení vlastní spotřeby TVS1, 250kVA, 22/0,4kV. Systém kontroly a řízení v rozvodně 22kV je tvořen multifunkčními terminály (IED – inteligentní elektronické zařízení) vývodových polí které zajišťují automatizační a ochranné funkce včetně sběru dat.
PS 15-09-11 | TNS Říkovice, eliminace hoření LIS | Jako optimální řešení eliminace hoření izolovaných styků kolejnice se jeví být krátkodobé propojení společné uzemňovací soustavy napájecí stanice s mínus pólem měnírny. Propojení je navrženo v objektu TNS, kde se propojí uzemňovací soustava se zpětnými kabely měnírny pomocí výkonového stykače. Propojení bude závislé na obsazení kolejového obvodu některého neutrálního pole v dopravní koleji. Informace o obsazení kolejového obvodu neutrálního pole v kterékoliv dopravní koleji bude odvozena od kolejových relé, respektive od jejich opakovačů. Výsledná informace bude získána ze spínacích kontaktů ze zmíněných opakovačů kolejových relé zapojených v sérii. K propojení mínus pólu se společnou zemnící soustavou je navržen výkonový stykač například firmy Sécheron typu SEC 40.10 s jmenovitým napětím 4.000 V DC a jmenovitým proudem 1.000A. Jmenovité ovládací napětí 110V DC. Stykač bude umístěn v samostatné nové kobce ve společné rozvodně vn technologické budovy měnírny. Jeden pól stykače bude propojen se skříní zpětných kabelů pomocí tří kabelů typu 6-AYKCY 1x240mm2. Druhý pól stykače bude propojen se zemnící soustavou také třemi kabely typu 6-AYKCY 1x240mm2. V kobce se stykačem bude dále umístěn ruční odpojovač, který umožní v případě odstavení stykače například při revizi, ruční propojení mínus pólu se zemnící soustavou. | Tento objekt obsahuje rovněž pomocné kabely do staničního zabezpečovacího zařízení Říkovice.
PS 15-09-12 | TNS Říkovice, vlastní spotřeba | Tento PS řeší rozvaděče vlastní spotřeby v nové TNS Říkovice. Rozvaděče vlastní spotřeby jsou umístěny v technologické budově v samostatné místnosti. V samostatné místnosti je rovněž umístěna baterie 110VDC. Rozvaděč RVS se skládá ze tří polí. Přívody do rozvaděče RVS1 jsou z transformátoru vlastní spotřeby TVS1 250kVA, 22/0,4kV a dále přípojkou nn z rozvaděče RVS v měnírně. Vývody z rozvaděče na podružná zařízení jsou přes jističe a pojistkové odpínače. Rozvaděč RZS je napájen ze dvou zdrojů : - Přívod z transformátoru TVS3 (6/0,4 kV 100kVA) - Přívod z RVS pole č.2 Prioritní napájení rozvaděče RZS bude z TVS3. V případě výpadku bude připraven přívod z RVS. Logiku připínání vyhodnocuje PLC umístěné v poli RVS2. Vyhodnocení probíhá na základě hlídacích napěťových relé umístěných u každého přívodu. Rozvaděč RU1,2 je v provedení skříňovém a je osazen do prostoru ostatními rozvaděči. Rozvaděč RU1 je napájen ze staniční baterie GB1, nebo GB2 a součastně z dobíječů GU1, GU2. Rozvaděč je řešen se společnou přípojnicí, ke které se přes jističe a pojistkové odpínače připojuje kombinace GU1 a GB1 nebo GU2 a GB2. Je možný paralelní chod obou sestav. Vývody z rozvaděče na podružná zařízení jsou jištěny stejnosměrnými jističi. Nové baterie 110 V DC, 150Ah v bloku budou instalovány v nové akumulátorovně. Kapacita baterií je navržena na 3,5 hod. provoz při spotřebě 50A. Baterie jsou připojeny na nabíječe GU1,2, který zajišťuje automatické dobíjení a na rozvaděč RU.
PS 15-09-13 | TNS Říkovice, měření spotřeby | Tento PS řeší měření spotřeby v nové TNS. V TNS bude měřena spotřeba el. energie podle požadavků rozvodných závodů a SŽE. Odběr trakční energie bude měřen na straně 110kV v přívodech na transformátory T1 a T2, převody a výkony MTP a MTN určí E.ON. Fakturační měření bude umístěno v typových skříních ve stávající technologické budově měnírny, vedle stávající skříně měření ČEZu. Fakturační měření bude přenášeno rovněž do dispečerského systému měření SŽE Hradec Králové. Tento přenos bude zajištěn pomocí přenosového zařízení PROFILCOM
PS 15-09-14 | TNS Říkovice, registrační měření - BLACKBOX | Tento PS řeší registrační měření v nové TNS. V TNS bude umístěno registrační měření tzv. BLACKBOX. V určených bodech budou umístěny do proudových a napěťových okruhů měřicích transformátorů měřicí převodníky. Výstupy z jednotlivých převodníků napětí budou svedeny do čtyřkanálových, případně osmikanálových modulů pro měření napětí typu KRYPTONI. Z těchto modulů, které lze vzájemně propojit po seriové lince pomocí propojovací sady, budou informace svedeny do průmyslového počítače. Tento počítač bude vybaven kromě operačního systému Windows ještě software pro měření DEWEsoft X. Počítač bude dále doplněn o rozšiřující moduly DEWESOFT-OPT-CUSTOM, které zajistí potřebnou funkčnost pro analýzu elektrických veličin. | Měřicí místa a jejich počet bude upřesněn v projektu
PS 15-09-15 | TNS Říkovice, provozní budova - klimatizace | Jedná se o chlazení a teplovzdušné vytápění prostorů nové technologické budovy. Je navržen systém - společná venkovní kondenzační jednotka+vnitřní výparníková jednotky podstropního typu. Na ní navazuje distribuce upravovaného vzduchu potrubním rozvodem s osazenými koncovými anemostaty na jednotlivá místa. Dvě venkovní kondenzační jednotky (s 100% rezervou pro případ poruchy) jsou osazeny na fasádě provozní budovy na podstavné konzole zakotvenou ve venkovní stěnové konstrukci.. Vnitřní výparníkové jednotky jsou v nástěnném provedení. Chladící výkon zařízení je dán tepelnými zisky a zimními tepelnými ztrátami. Napojení je provedeno pomocí přívodního a odvodního měděného potrubí k vnitřní jednotce včetně signalizačního kabelu mezi vnějšími a vnitřní jednotkou. Jako chladící kapalina je použito ekologické plnivo R410A. Systémy pracují v letním období jako chladící zařízení a lze je přepínat na reverzní chod pro zimní období. Vnitřní klimatizační jednotka je ovládána samostatně pomocí kabelových ovladačů, které jsou součástí dodávky klimatizace a pracují v nastaveném režimu.
PS 15-09-16 | TNS Říkovice, vazba ochran | Tento PS řeší instalaci nového zařízení vazby napáječů. Vazba napáječů zajišťuje současné vypnutí napaječových vypínačů dvou sousedních TNS napájejících oboustranně stejný úsek trakčního vedení. Navržena je digitální vazba napáječů s komunikací pomocí optických kabelů. Vazba napáječů musí být použita dle schválených technických podmínek pro použití na SŽDC, s.o. Pro zajištění funkce vazby napáječů na dané elektrizované dráze bude v rámci této stavby instalovaná nová skříň vazby napáječů také na TNS Nedakonice a TNS Říkovice. Skříň vazby napáječů bude umístěna v technologické budově TNS. Rozvaděč bude připojen k zařízení SKŘ, MŘS a DŘT. | Vazba napaječových vypínačů bude řešena v součinnost s vazbou na ochrany měničů.
PS 15-09-17 | TNS Říkovice, ochrana napájecího systému ČEZ | Tento PS řeší ochranu napájecího systému distributora el. energie. Dvoustranné napájení trakčního vedení v napěťové úrovni 25kV je z fyzikálního hlediska ovlivněno nejen poměry na straně železnice, ale i stavem v distribuční síti. Jde o možné vyrovnávací přetoky elektrické energie trakčním vedením, dané rozdílností amplitudy a především fáze v různých odběrných bodech distribuční sítě. Odchylnost napětí a fáze je ovlivněna nejen toky energie v příslušných částech distribuční sítě, ale i připojením dotyčných částí distribuční sítě ke stejným nebo různým segmentům přenosové soustavy. Z těchto důvodů je nutné provést v rámci této stavby studie šetření, jak propojení napájecích stanic na straně trakčního vedení ovlivní přenosovou soustavu distributorů el. energie. Trakční napájecí stanice Otrokovice (E.ON) a Říkovice (ČEZ) se nacházejí mezi různými uzlovými oblastmi přenosové soustavy (lze očekávat větší rozdíly ve fázi napětí). Dále je třeba vyřešit ovlivňování HDO, které je rozpojeno při styku soustav různých distributorů a nesmí být propojeno přes elektrickou trakci. | Součástí tohoto objektu je návrh a provedení opatření (ochrany, frekvenční propusti a pod), které zabrání výše uvedeným problémům, které mohou vzniknout při paralelním propojení distribuční a trakční soustavy.

## D.3.5
Požadavky na výkon nebo funkci
D.3.5 Technologie transformačních stanic VN/NN
Položka | Název položky | Rekapitulace dat pro tvorbu nabídkové ceny stavby | Poznámka | Cena za položku tis.Kč.
PS 07-13-01 | Žst. Napajedla, TS 25/0,46kV pro napájení EOV | Stávající napájení EOV je ve stanici zajištěno ze statických měničů připojených do trakce 3kVDC. Po přechodu střídavou trakci 25kVAC budou místo těchto měničů osazeny trafostanice 25/0,46kV o výkonu 100kVA a stávající měniče budou demontovány. Trafostanice na břeclavském zhlaví bude umístěna pod svahem vedle stávajícího měniče a v rámci stavebního objektu k ní budou vybudovány schůdky z pochozí stezky.. Součástí kioskové trafostanice je rozvaděč RH, který slouží pro napájení rozvaděče REOV, který je součástí stavebního objektu EOV. | Nutná koordinace s ostatními SO při realizaci.

## D.3.6
Požadavky na výkon nebo funkci
D.3.6 Silnoproudá technologie el. stanic 6 kV
Položka | Název položky | Rekapitulace dat pro tvorbu nabídkové ceny stavby | Poznámka | Cena za položku tis.Kč.
PS 09-08-01 | TNS Otrokovice, NTS 6kV, 50Hz | Tento PS řeší novou napájecí stanici 6kV umístěnou v nové technologické budově. Stávající rozvodna 6 kV je vnitřního provedení, kobková s jedním systémem přípojnic a bude demontována. Nový rozvaděč 6kV bude umístěn v nové technologické budově v rozvodně 6kV. Rozvaděč bude v provedení s izolací vzduchem a vakuovými spínacími prvky. Rozvaděč bude napájen ze dvou nových olejových hermetizovaných transformátorů TZ1 a TZ2, 22/6kV, 250kVA, které budou umístěny v nových trafokomorách. Rozvaděč 6kV bude mít celkem 11 polí. Z rozvaděče jsou připojeny dekompenzační tlumivky o výkonu 60kVAr, které kompenzují kapacitní výkon kabelu 6kV ve směru na Nedakonice a Říkovice. Z rozvaděče je napojen transformátor vlastní spotřeby TVS3, 100kVA, 6/0,4kV. | Demontované zařízení bude převezeno podle dispozic OŘ Olomouc, nepotřebné zařízení bude ekologicky zlikvidováno.
PS 09-08-02 | TNS Otrokovice, NTS 6kV, 50Hz - rozpojovací skříně 6kV | Před demontáží stávající rozvodny 6kV budou na stávající kabely napojeny nové rozpojovací skříně RS-724 a RS-725, které budou umístěny v areálu tak, aby neomezovaly výstavbu nové TNS. Tyto skříně budou po dobu rekonstrukce napájeny z provizorní převozné NTS 6kV. Po ukončení napájení z převozné napájecí stanice budou skříně připojeny na nový rozvaděč 6kV umístěný v nové technologické budově. | Demontované zařízení bude převezeno podle dispozic OŘ Olomouc, nepotřebné zařízení bude ekologicky zlikvidováno.
PS 09-08-03 | TNS Otrokovice, NTS 6kV, 50Hz - provizorní NTS | Tento PS řeší převoznou napájecí stanici 6kV, 50Hz. Pro napájení rozvodu 6kV po dobu rekonstrukce bude za plotem areálu TNS (mimo prostor, ve kterém budou prováděny stavební činnosti) umístěna provizorní NTS 6kV, která bude pronajata na dobu rekonstrukce TNS. NTS bude připojena na napěťovou hladinu 22kV z kioskové trafostanice umístěné uvnitř areálu TNS, která bude napojena z transformátoru T2, 110/23kV. Společné stanoviště NTS6kVAC a PTNS 3kVDC bude mít oplocení. Doprava PTNS 3kVDC a NTS 6kVAC bude prováděna po železnici při dovozu na místo určení. Odvoz bude prováděn na traileru – po ukončení rekonstrukce bude zrušena stávající kolejová vlečka. | Dopravu, servis a pod. převozné TNS zajišťuje firma, která ji zapůjčí.
PS 15-08-01 | TNS Říkovice, rozvodna 6kV, 50Hz | Nová rozvodna 6kV bude umístěna v nové technologické budově TNS. Rozvaděč 6kV se skládá ze dvou skříní – přívod a vývod na transformátor TVS3, 100kVA, 6/0,4kV, který je součástí tohoto objektu. Rozvodna bude připojena kabelem z nové rozpojovací skříně 6kV, která bude doplněna ke stávajícím rozpojovacím skříním v areálu měnírny.
PS 15-08-02 | TNS Říkovice, rozpojovací skříně 6kV, 50Hz | Součástí tohoto objektu je rozpojovací skříň 6kV, která bude doplněna ke stávajícím rozpojovacím skříním v areálu měnírny. Z této skříně ozn. RS-740A bude kabelem 6kV napojen rozvaděč 6kV v technologické budově nové TNS.

## D.5.1
Požadavky na výkon nebo funkci
D.5.1. Kolejový svršek a spodek
Položka | Název položky | Rekapitulace dat pro tvorbu nabídkové ceny stavby | Poznámka | Cena za položku tis.Kč.
SO 01-17-01 | žst. Nedakonice, úprava LIS | V žst. Nedakonice se v kolejích č. 3, 1, 2, 6 v km 132,090 a 132,115 nacházejí lepené izolované styky – celkem 16 kusů, které oddělují obě trakční soustavy. Toto neutrální pole bude přesunuto před žst Říkovice a v žst Nedakonice bude zrušeno. Tyto styky budou vyříznuty a nahrazeny vevařenými kolejnicemi délky 5m. Tvar svršku je v kolejích č. 1 a č. 2 UIC 60, pražce B91, rozdělení „u“, v kolejích č. 3 a 6 jsou kolejnice R65, pražce SB8, rozdělení „c“.
SO 09-17-01 | TNS Otrokovice, úprava vlečky | V rámci úprav stávající trakční napájecí stanice v Otrokovicích dojde ke zrušení části vlečky. Kolej vlečky bude zrušena ve stávajícím areálu TNS od betonového zarážedla (včetně zarážedla) až před vjezdovou bránu do vzdálenosti 11,73 m od ní. Délka rušené koleje je103,30 m, délka rušeného zapanelování je 95,60 m, šířka zapaneloveného prostoru vlečkové koleje je 3 m. Vlečková kolej bude ukončena novým kolejnicovým zarážedlem z kolejnic S49. Bude snesen pouze kolejový rošt, kolejové lože zůstane jako podklad pro nové komunikace, které řeší SO 09-18-01 TNS Otrokovice, zpevněné plochy.
SO 10-17-01 | t.ú. Otrokovice - Tlumačov, úprava LIS | V tomto traťovém úseku budou v obou kolejích návěstidla oddělující jednotlivé traťové oddíly posunuta do nových poloh. Lepené izolované styky u stávajících návěstidel budou zrušeny vyříznutím a nahrazením kolejnicí délky 5 m, která bude do koleje vevařena. U nových návěstidel budou zřízeny nové LIS v délce 3,40 m, které budou vevařeny do stávající koleje. Celkem se jedná o zrušení 14ti kusů LIS a zřízení 20ti nových LIS v obou traťových kolejích.
SO 14-17-01 | t.ú. Hulín - Říkovice, úprava LIS | Před žst. Říkovice bude v km 174,380 v obou traťových kolejích zřízeno nové neutrální pole oddělující obě trakční soustavy. V železničním svršku v traťových kolejích č.1 a č. 2 budou zřízené nové lepené izolované styky 25 m od sebe a to v km 174,367 492 a v km 174,392 492. Celkem bude zřízeno 8ks nových LIS délky 3,40 m tvaru UIC 60, které budou vevařeny do stávající koleje.
SO 15-17-01 | TNS Říkovice, úprava vlečky | Trakční napájecí stanice v Říkovicích se v rámci stavby rozšiřuje. Bude potřeba upravit stávající vlečku vedoucí do této napájecí stanice. Úpravy budou spočívat pouze v odstranění části stávajícího zapanelování a zřízení zapanelování nového. Stávající zapanelování bude zrušeno v délce 21 m, a to 11,70 m od venkovního skladiště po stávající bránu a 9,30 m za stávající bránu dovnitř dnešní TNS. Délka nového zapanelování bude 57 m, bude navazovat na ponechané stávající zapenelování a bude končit u nové brány areálu. Zapanelování bude provedeno z žel.bet. přejezdových panelů vnitřních a vnějších umístěných po obou stranách koleje na závěrné zídky. Šířka přejezdové konstrukce bude včetně závěrných zídek 3,65 m. Na závěrné zídky bude navazovat betonová dlažba areálu, kterou řeší SO 15-18-01 TNS Říkovice, zpevněné plochy. Železniční svršek i odvodnění vlečky je ve vyhovujícím stavu a nevyžaduje žádné úpravy. Upravovaná část vlečky je vodorovná.

## D.5.4
Požadavky na výkon nebo funkci
D.5.4 Mosty, propustky a zdi
Položka | Název položky | Rekapitulace dat pro tvorbu nabídkové ceny stavby | Poznámka | Cena za položku tis.Kč.
SO 90-19-01 | Nedakonice - Říkovice, přechody kabelů přes mostní objekty | V rámci tohoto SO dojde k následujícím úpravám: Most v km 15,693 - TÚ 2121 - výměna stávajících žlabů (2x 200/150, 1x 100/80) a doplnění o 150/100, Most v km 144,219 - TÚ 2401 - výměna stávajícího žlabu ve ŠL a doplnění o žlab 150/100 na zábradlí, Most v km 152,691 - TÚ 2401 - doplnění o žlaby 2x 250/200, Most v km 155,726 - TÚ 2401 - nový žlab 250/120 na parapetu podchodu a nosník přes rampu, Most v km 168,677 - TÚ 2401 - nové žlaby vpravo 2x 200/120, Most v km 168,734 - TÚ 2401 - nové žlaby vpravo 2x 200/120. Podrobné řešení viz projektová dokumentace.
Ostatní:
- | Realizace SO je včetně dopravy zařízení na staveniště, skladování
- | Součástí jsou, veškeré potřebné mechanizmy, včetně obsluhy a přibližné (průměrné) pořízení potřebných materiálů včetně všech ostatních vedlejších nákladů

## D.5.5
Požadavky na výkon nebo funkci
D.5.5 Ostatní inženýrské objekty
Položka | Název položky | Rekapitulace dat pro tvorbu nabídkové ceny stavby | Poznámka | Cena za položku tis.Kč.
SO 90-14-06 | Ochrana sdělovacích kabelů cizích operátorů před vlivy TV | K dotčení sdělovacích kabelů cizích operátorů v rámci stavby dojde z důvodu jejich ovlivnění nebezpečnými indukčními vlivy při zkratovém stavu elektrické trakce 25KV/50Hz. Tyto nebezpečné indukční vlivy se projeví na metalických sdělovacích kabelech do vzdálenosti cca 500m kolmo od trati a délky souběhu nad 100 – 500m podle vzdálenosti od trati. K dotčení kabelů dojde především v intravilánech obcí, kde se ovšem projevuje redukční vliv ostatních inženýrských sítí, staveb a konstrukcí, ovlivnění indukcí se tím snižuje. Větší vliv nastává v extravilánech, kde je zase podíl metalické sítě oproti optickým sítím v menšině. Nejvíce ohrožené jsou nadzemní metalické sítě, které se na druhé straně vyskytují spíše ojediněle. Úpravy pro snížení nebo eliminaci nebezpečných vlivů se budou řešit několika způsoby – výměnou nadzemních vedení a jejich pokládkou do zemních tras, výměnou zemního kabelu za kabel s vyšším redukčním činitelem, připoložením nadložného lana do stávajících tras, osazením kabelových závěrů přepěťovými ochranami nebo přechodem na optické kabely s doprovodnou výměnou připojené technologie. Přeložky se budou týkat: Obec s počtem obyvatel do 5 000 – 8x Obec s počtem obyvatel do 10 000 – 3x Obec s počtem obyvatel do 30 000 – 1x mezistaniční lokality – 7x | Nutná koordinace s ostatními PS a SO. Podrobnosti o technickém řešení jsou přiloženy v technické zprávě a výkresové části.
SO 90-00-01 | Nedakonice – Říkovice, vegetační úpravy | Předmětem tohoto stavebního objektu je odstranění stávajících dřevin rostoucích v prostoru stavby a řešení náhradních výsadeb. Mimolesní zeleň bude kácena příp. ořezána jen v nejnutnější míře. Podrobný rozsah dřevin navržených ke kácení vychází z dendrologického průzkumu a je uveden v tabulkové části v příloze SO. Pořadová čísla jednotlivých ploch porostů odpovídají zákresu v mapové příloze. Kácení je vhodné provádět pouze v nezbytně nutné míře v období vegetačního klidu a v mimohnízdním období od listopadu do března. V dostatečném předstihu před jeho započetím je třeba požádat o povolení ke kácení dle § 8 zákona č. 114/1992 Sb., a to věcně a místně příslušný orgán ochrany přírody. Žádost o povolení kácení musí obsahovat údaje dle vyhlášky č. 395/1992 Sb. (doložení vlastnického či nájemního vztahu žadatele k pozemkům a dřevinám rostoucím mimo les, počet kácených stromů a plochu likvidovaných keřových porostů, atd.). Na základě § 9 zákona č.114/92 Sb. může orgán ochrany přírody ve svém rozhodnutí o povolení ke kácení dřevin uložit žadateli přiměřenou náhradní výsadbu ke kompenzaci ekologické újmy vzniklé pokácením dřevin. ako podklad pro určení hodnoty náhradní výsadby bylo na základě dendrologického průzkumu provedeno ocenění dřevin dle metodiky AOPK programem Oceňování dřevin, shrnutí je uvedeno v technické zprávě. Dále může být také uložena následná péče v trvání 1-5 let. Náhradní výsadba bude provedena na pozemcích, které určí příslušné orgány ochrany přírody. Konkrétní podmínky budou stanoveny v rozhodnutí o kácení dřevin.
Ostatní:
- | Realizace jednotlivých SO je včetně dopravy zařízení na staveniště, skladování
- | Součástí jsou, veškeré potřebné mechanizmy, včetně obsluhy a přibližné (průměrné) pořízení potřebných materiálů včetně všech ostatních vedlejších nákladů

## D5.6
Požadavky na výkon nebo funkci
D.5.6 Potrubní vedení
Položka | Název položky | Rekapitulace dat pro tvorbu nabídkové ceny stavby | Poznámka | Cena za položku tis.Kč.
SO 09-22-01 | TNS Otrokovice, rozvod vody v areálu ve vlastnictví SŽDC s.o. | Stávající rozvod je veden v místech, kde bude nová provozní budova. Část vodovodu vedený areálem TNS bude odstraněna a nahrazena novým rozvodem ukončeným v novém objektu. Délka nového rozvodu je 13m.
SO 09-27-01 | TNS Otrokovice, kanalizace ve vlastnictví SŽDC s.o | Bude provedena kontrola kamerou a vyčištění stávající kanalizace v délce 55m. Nová dešťová kanalizace odvede vody ze střech objektů, zpevněných ploch a drenáže pod komunikacemi a upravenými plochami areálu. Kanalizace bude na pozemku investora napojena do stávající kanalizace vedoucí z areálu do odvodňovacího příkopu. Nová kanalizace je navržena v délce 286m. Část stávající kanalizace bude s ohledem na navržené objekty výstavby vedena v nové trase. Stávající kanalizace bude odstraněna v délce 50m. Nová splašková kanalizace v délce 7m bude vedena do jímky na vyvážení.
SO 15-22-01 | TNS Říkovice, rozvod vody v areálu ve vlastnictví SŽDC s.o. | Rozvod vody k novému objetu bude napojen na stávající rozvod vody v měnírně. Napojení bude provedeno na výstup z tlakové stanice, která ovládá čerpadlo ve vrtané studni. Rozvod bude veden potrubím z PE100 SDR11 dn 63x5,8 v celkové délce 178m v areálu TNS. Trasa od napojení je vedena v panelové ploše a dále v přístupové cestě a nové zpevněné ploše. Rozvod je ukončen v novém objektu.
SO 15-27-01 | TNS Říkovice, kanalizace ve vlastnictví SŽDC s.o. | Stávající dešťová kanalizace bude pročištěna a zkontrolována kamerou v délce 120m. při úpravách povrchu budou některé nové vpusti napojeny do stávající kanalizace. Původní kanalizace bude před vtokem v místě křížení s novou trasou přerušena a napojena do nové kanalizace vedené do nového vsakovacího objektu. Trasa nové kanalizace je vedena v nových zpevněných plochách a odvádí dešťové vody z nových objektů, pásových vpustí a drenáže z komunikací a zpevněných ploch. Celková délka nové kanalizace je 164m. Nový vsakovací objekt je navržen v souladu se stávajícím vsakem, který bude zrušen. Splaškové vody odvede splašková kanalizace v délce 9m, která je vedena do jímky na vyvážení.
Ostatní:
- | Realizace jednotlivých PS je včetně dopravy zařízení na staveniště, skladování
- | Součástí jsou, veškeré potřebné mechanizmy, včetně obsluhy a přibližné (průměrné) pořízení potřebných materiálů včetně všech ostatních vedlejších nákladů

## D.5.8
Požadavky na výkon nebo funkci
D.5.8 Pozemní komunikace
Položka | Název položky | Rekapitulace dat pro tvorbu nabídkové ceny stavby | Poznámka | Cena za položku tis.Kč.
SO 09-18-01 | TNS Otrokovice, zpevněné plochy | Předmětem objektu je výstavba nových zpevněných ploch v areálu trakční napájecí stanice (dále jen TNS). Jelikož při modernizaci TNS dojde ke změně dispozice, budou vybudovány zcela nové komunikace. Rozsah jednotlivých zpevněných ploch je dán požadavkem na pohodlný příjezd k jednotlivým technologiím a na průjezd nákladních vozidel a jízdních souprav k stáním trakčních transformátorů a otočení těchto vozidel. Areál je tvořen komunikací šířky 4,5m-7,5m zajišťující příjezd do všech částí areálu. Součástí objektu jsou dále zpevněné plochy kolem RS6kV, které budou zřízeny jako chodník. Všechny areálové komunikace jsou navrženy s jednotným krytem z asfaltového betonu a budou lemovány betonovými silničními obrubníky šířky 15cm s nášlapem 10cm. V místech vstupů na chodníky budou sníženy přechodovými obrubníky na nášlap 2cm. Povrchové odvodnění zpevněných ploch je zajištěno podélným a příčným sklonem do 8 nových dešťových vpustí. Odvodnění konstrukčních vrstev komunikace bude do drenáží z trub PE-HD DN100 s revizními PE šachtami s litinovými poklopy třídy zatížení D400. | Nutná koordinace s ostatními PS a SO při realizaci pokládky kabelizace, demontáže a montáže zařízení.
SO 09-18-02 | TNS Otrokovice, HTÚ | Předmětem objektu je provedení hrubých terénních úprav v prostoru balancéru. Po vybourání stávajících betonových základů a budov budou v dotčené části provedeny terénní úpravy spočívající v odtěžení zeminy do hloubky -1,0m pod úroveň +-0,0 = 186,2m. Dno HTÚ bude upraveno, zhutněno a vyspádováno do nové sítě drenáží z trub PE-HD DN150 s revizními PE šachtami s litinovými poklopy třídy zatížení D400. Součástí objektu jsou dále veškeré práce spojené s přípravou staveniště, jako odstranění veškerých bet. silničních panelů v prostoru areálu TNS, odhumusování dotčených ploch a kácení dotčených dřevin. | Nutná koordinace s ostatními PS a SO při realizaci pokládky kabelizace, demontáže a montáže zařízení.
SO 15-18-01 | TNS Říkovice, zpevněné plochy | Předmětem objektu je výstavba nových zpevněných ploch v areálu přistavované části trakční napájecí stanice. Rozsah jednotlivých zpevněných ploch je dán požadavkem na bezpečný příjezd k jednotlivým technologiím a na průjezd nákladních vozidel a jízdních souprav s nadrozměrným nákladem k stáním trakčních transformátorů a pohodlné a bezpečné otočení těchto vozidel. Areál je tvořen trojicí manipulačních ploch umístěných do kříže kolem jednotlivých technologických částí o šířkách 5,5 – 13,0m a navazující na příjezdovou komunikaci a zpevněnou plochou podél železniční vlečky šířky 12,5m. Součástí objektu jsou dále veškeré dlážděné pochozí plochy kolem technologické budovy a některých technologií. Všechny areálové komunikace i trasy pro pěší kolem provozní budovy jsou navrženy s jednotným krytem z betonové zámkové dlažby a skladbě dle TP170 pro TDZ IV , PIII. Vlečka bude výškově upravena a zapanelována betonovými přejezdovými panely vnitřními a vnějšími (viz objekt úprava vlečky). Všechny komunikace budou lemovány betonovými obrubníky nájezdovými š. 15cm s nášlapem 3cm, v místech s povrchovým odvodněním přes obrubník s nášlapem 0cm. Povrchové odvodnění zpevněných ploch je zajištěno příčným sklonem do nových odvodňovacích žlabů se spádovaným dnem a v západní části areálu vsakem přes zapuštěný nájezdový obrubník do nezpevněné krajnice. Svahy zemních těles budou ohumusovány a zatravněny, areálové nevyužité nezpevněné plochy budou buď ohumusovány a zatravněny nebo opatřeny vrstvou pohledového kameniva (dle určení investora). Přebytečný vytěžený materiál bude odvezen na skládku.
SO 15-18-02 | TNS Říkovice, příjezdová komunikace | V rámci objetu bude řešena úprava příjezdové komunikace v úseku od stávající části areálu TNS po vjezd do nové části areálu. Příjezdová komunikace je v tomto úseku v současnosti zpevněná betonovými silničními panely, které již vykazují známky poruch a staveništní dopravou se dá očekávat jejich úplné zničení. Proto bude v tomto přímém úseku provedena v šířce 4,0m nová konstrukce vozovky s krytem z nových betonových silničních panelů tl. 180mm včetně lože a podkladní vrstvy ze ŠD tl. 200mm. Volná šířka komunikace bude dále rozšířena krajnicí šířky 2,0m s posypem ze ŠD do stávající části areálu z důvodu zajištění průjezdu nadrozměrného nákladu. Dále bude provedeno rozšíření v místě směrového oblouku kolem rohu stávající části rozvodny, aby bylo umožněno bezpečné projetí jízdních souprav. V rámci objektu bude na závěr stavby provedena oprava krytu stávající příjezdové komunikace od upravovaného úseku až po napojení na místní komunikaci v obci Říkovice. Budou odstraněny stavbou poškozené betonové panely a nahrazeny novými včetně dosypání a zhutnění podkladní vrstvy. Přebytečný vytěžený materiál bude odvezen na skládku.
SO 15-18-03 | TNS Říkovice, HTÚ | Předmětem objektu je provedení hrubých terénních úprav v prostoru rozvodny 110kV. Po demolici stávající haly a vybourání zbývajících betonových základů budou v dotčených částech plochy provedeny hrubé terénní úpravy spočívající v odtěžení zeminy do hloubky -1,0m pod úroveň +-0,0. Dno HTÚ bude upraveno, zhutněno dle požadavku technologií a vyspádováno do nové sítě drenáží z trub PE-HD DN150 s revizními PE šachtami s litinovými poklopy třídy zatížení D400. Po vybetonování nových základových patek bude provedeno zpětné zasypání vhodným nenamrzavým materiálem po úroveň -0,20m. Součástí objektu jsou dále veškeré práce spojené s přípravou staveniště, jako odstranění veškerých bet. silničních panelů v prostoru areálu TNS, odhumusování dotčených ploch a kácení dotčených dřevin. Přebytečný vytěžený materiál bude odvezen na skládku.

## D.7.1
Požadavky na výkon nebo funkci
D.7.1 Trakční vedení
Položka | Název položky | Rekapitulace dat pro tvorbu nabídkové ceny stavby | Poznámka | Cena za položku tis.Kč.
SO 01-01-01 | žst. Nedakonice, úprava trakčního vedení | Obsahem stavebního objektu je úprava trakčního vedení pro střídavou napájecí soustavu o napěťové hladině 25kV. Předpokládá se výměna všech zařízení s nižší izolační hladinou. Stávající nosné lano, které nebylo v rámci modernizace vyměněno, bude nahrazeno novým lanem 70Bz s tahem 15kN. Tento objekt navíc obsahuje zrušení styku soustav v žst. a vybudování nového neutrálního pole na Otrokovickém zhlaví.
SO 01-01-03 | žst. Nedakonice, úprava napájecího vedení | Obsahem stavebního objektu je úprava napájecího vedení pro střídavou napájecí soustavu o napěťové hladině 25kV. Předpokládá se výměna všech zařízení s nižší izolační hladinou. Tento objekt navíc řeší připojení stávající střídavé části TNS Nedakonice za nové neutrální pole ve směru na Otrokovice.
SO 02-01-01 | t.ú. Nedakonice - Staré Město u U.H., úprava trakčního vedení | Obsahem stavebního objektu je úprava trakčního vedení pro střídavou napájecí soustavu o napěťové hladině 25kV. Předpokládá se výměna všech zařízení s nižší izolační hladinou. Stávající nosné lano, které nebylo v rámci modernizace vyměněno, bude nahrazeno novým lanem 70Bz s tahem 15kN.
SO 03-01-01 | žst. Staré Město u U.H., úprava takčního vedení | Obsahem stavebního objektu je úprava trakčního vedení pro střídavou napájecí soustavu o napěťové hladině 25kV. Předpokládá se výměna všech zařízení s nižší izolační hladinou. Stávající nosné lano, které nebylo v rámci modernizace vyměněno, bude nahrazeno novým lanem 70Bz s tahem 15kN.
SO 04-01-01 | t.ú. Staré Město u U.H. - Huštěnovice, úprava trakčního vedení | Obsahem stavebního objektu je úprava trakčního vedení pro střídavou napájecí soustavu o napěťové hladině 25kV. Předpokládá se výměna všech zařízení s nižší izolační hladinou. Stávající nosné lano, které nebylo v rámci modernizace vyměněno, bude nahrazeno novým lanem 70Bz s tahem 15kN.
SO 05-01-01 | žst. Huštěnovice, úprava trakčního vedení | Obsahem stavebního objektu je úprava trakčního vedení pro střídavou napájecí soustavu o napěťové hladině 25kV. Předpokládá se výměna všech zařízení s nižší izolační hladinou. Stávající nosné lano, které nebylo v rámci modernizace vyměněno, bude nahrazeno novým lanem 70Bz s tahem 15kN.
SO 06-01-01 | t.ú. Huštěnovice - Napajedla, úprava trakčního vedení | Obsahem stavebního objektu je úprava trakčního vedení pro střídavou napájecí soustavu o napěťové hladině 25kV. Předpokládá se výměna všech zařízení s nižší izolační hladinou. Stávající nosné lano, které nebylo v rámci modernizace vyměněno, bude nahrazeno novým lanem 70Bz s tahem 15kN.
SO 07-01-01 | žst. Napajedla - úprava trakčního vedení | Obsahem stavebního objektu je úprava trakčního vedení pro střídavou napájecí soustavu o napěťové hladině 25kV. Předpokládá se výměna všech zařízení s nižší izolační hladinou. Stávající nosné lano, které nebylo v rámci modernizace vyměněno, bude nahrazeno novým lanem 70Bz s tahem 15kN.
SO 07-01-03 | žst. Napajedla, úprava připojení MVV na TV | Obsahem stavebního objektu je úprava připojení MVV pro napájecí soustavu AC 25kV 50Hz.
SO 07-01-04 | žst. Napajedla, úprava trakčního vedení vlečky Fatra a.s. | Obsahem stavebního objektu je úprava trakčního vedení pro střídavou napájecí soustavu o napěťové hladině 25kV. Předpokládá se výměna všech zařízení s nižší izolační hladinou.
SO 08-01-01 | t.ú. Napajedla-Otrokovice, úprava trakčního vedení | Obsahem stavebního objektu je úprava trakčního vedení pro střídavou napájecí soustavu o napěťové hladině 25kV. Předpokládá se výměna všech zařízení s nižší izolační hladinou. Stávající nosné lano, které nebylo v rámci modernizace vyměněno, bude nahrazeno novým lanem 70Bz s tahem 15kN.
SO 09-01-01 | žst. Otrokovice, úprava trakčního vedení | Obsahem stavebního objektu je úprava trakčního vedení pro střídavou napájecí soustavu o napěťové hladině 25kV. Předpokládá se výměna všech zařízení s nižší izolační hladinou. Stávající nosné lano, které nebylo v rámci modernizace vyměněno, bude nahrazeno novým lanem 70Bz s tahem 15kN.
SO 09-01-03 | žst. Otrokovice, napájecí vedení | Obsahem stavebního objektu je úprava napájecího vedení pro střídavou napájecí soustavu o napěťové hladině 25kV. Předpokládá se výměna všech zařízení s nižší izolační hladinou. Tento objekt navíc řeší vybudování dvou neutrálních polí na obou zhlaví, které budou za běžného stavu projížděna pod výkonem. Tato neutrální pole ale bude možné rozpojit v případě mimořádných stavů napájení. | Poloha neutrální pole ve směru na Říkovice musí být koordinována se stavbou Otrokovice-Zlín-Vizovice.
SO 09-01-04 | žst. Otrokovice, zpětné vedení | Obsahem stavebního objektu je vybudování nového zpětného vedení pro TNS Otrokovice.
SO 09-01-05 | žst. Otrokovice, úprava trakčního vedení vlečky TOMA | Obsahem stavebního objektu je demontáž trakčního vedení vlečky.
SO 09-01-07 | žst. Otrokovice, úprava trakčního vedení vlečky Barum | Obsahem stavebního objektu je demontáž trakčního vedení vlečky.
SO 10-01-01 | t.ú. Otrokovice - Tlumačov, úprava trakčního vedení | Obsahem stavebního objektu je úprava trakčního vedení pro střídavou napájecí soustavu o napěťové hladině 25kV. Předpokládá se výměna všech zařízení s nižší izolační hladinou. Stávající nosné lano, které nebylo v rámci modernizace vyměněno, bude nahrazeno novým lanem 70Bz s tahem 15kN.
SO 10-01-03 | t.ú. Otrokovice - Tlumačov, úprava ZOK | Obsahem stavebního objektu je úprava ZOK vzhledem k úpravě na trakčním vedení.
SO 11-01-01 | žst. Tlumačov, úprava trakčního vedení | Obsahem stavebního objektu je úprava trakčního vedení pro střídavou napájecí soustavu o napěťové hladině 25kV. Předpokládá se výměna všech zařízení s nižší izolační hladinou. Stávající nosné lano, které nebylo v rámci modernizace vyměněno, bude nahrazeno novým lanem 70Bz s tahem 15kN.
SO 11-01-03 | žst. Tlumačov, úprava trakčního vedení vlečky Metalšrot | Obsahem stavebního objektu je demontáž trakčního vedení vlečky.
SO 12-01-01 | t.ú. Tlumačov - Hulín, úprava trakčního vedení | Obsahem stavebního objektu je úprava trakčního vedení pro střídavou napájecí soustavu o napěťové hladině 25kV. Předpokládá se výměna všech zařízení s nižší izolační hladinou. Stávající nosné lano, které nebylo v rámci modernizace vyměněno, bude nahrazeno novým lanem 70Bz s tahem 15kN.
SO 12-01-03 | t.ú. Tlumačov - Hulín, úprava ZOK | Obsahem stavebního objektu je úprava ZOK vzhledem k úpravě na trakčním vedení.
SO 13-01-01 | žst. Hulín, úprava trakčního vedení | Obsahem stavebního objektu je úprava trakčního vedení pro střídavou napájecí soustavu o napěťové hladině 25kV. Předpokládá se výměna všech zařízení s nižší izolační hladinou. Stávající nosné lano, které nebylo v rámci modernizace vyměněno, bude nahrazeno novým lanem 70Bz s tahem 15kN.
SO 13-01-03 | žst. Hulín, úprava ZOK | Obsahem stavebního objektu je úprava ZOK vzhledem k úpravě na trakčním vedení.
SO 14-01-01 | t.ú. Hulín - Říkovice, úprava trakčního vedení | Obsahem stavebního objektu je úprava trakčního vedení pro střídavou napájecí soustavu o napěťové hladině 25kV. Předpokládá se výměna všech zařízení s nižší izolační hladinou. Stávající nosné lano, které nebylo v rámci modernizace vyměněno, bude nahrazeno novým lanem 70Bz s tahem 15kN. Zároveň se v rámci tohoto objektu vybuduje nové mechanické dělení a pevný bod (uchycený na bráně) v obou hlavních kolejích. Vymění se dvě sestavy trakčního vedení.
SO 15-01-01 | žst. Říkovice, úprava trakčního vedení | Obsahem stavebního objektu je úprava trakčního vedení pro střídavou napájecí soustavu o napěťové hladině 25kV. Předpokládá se výměna všech zařízení s nižší izolační hladinou. Stávající nosné lano, které nebylo v rámci modernizace vyměněno, bude nahrazeno novým lanem 70Bz s tahem 15kN.
SO 15-01-03 | žst. Říkovice, napájecí vedení | Obsahem stavebního objektu je úprava napájecího vedení pro střídavou napájecí soustavu o napěťové hladině 25kV. Předpokládá se výměna všech zařízení s nižší izolační hladinou. Také se vybuduje na jedné straně nová napájecí linka (vzdušné vedení) včetně stožárů.
SO 15-01-04 | žst. Říkovice, zpětné vedení | Obsahem stavebního objektu je vybudování nového zpětného vedení pro TNS Říkovice. Předpokládá se kabelové vedení od místa styku soustav po novou TNS.

## D.7.2
Požadavky na výkon nebo funkci
D.7.2 Napájecí stanice - stavební část
Položka | Název položky | Rekapitulace dat pro tvorbu nabídkové ceny stavby | Poznámka | Cena za položku tis.Kč.
SO 07-15-01 | Žst. Napajedla, úprava EOV, domek pro trafostanici TREOV1, stavební část | Stavební objekt řeší provedení základových konstrukcí a zpevněné plochy pro nově navrhovanou trafostanici. Zpevněná plocha bude uzavřena pomocí zábradlí. | Nutná koordinace s ostatními PS a SO při realizaci
SO 09-15-01 | TNS Otrokovice, demolice | Stavební objekt řeší demolici stávající budovy trakční napájecí stanice. Budova je provedena ja-ko dvoupodlažní objekt s jedním nadzemním podlažím, podzemní podlaží (kabelový prostor) je provede-no pod částí budovy. Budova je zastřešena plochou střechou se sklonem 3°. Střešní krytina je provedena z modifikovaných pásů. Střešní konstrukce a obvodové zdivo je provedeno z prefabrikovaných panelů. Součástí stavebního objektu je demolice jednopodlažního objektu, který je umístěn u vjezdu do areálu TNS Otrokovice a slouží pro garážování jednoho osobního vozidla a jako sklad hořlavin. Budova je provedena jako jednopodlažní, zděná a je zastřešena plochou střechou. Základové konstrukce jsou provedeny jako betonové. Dále bude provedena demolice zpevněné plochy, která byla určena jako stanoviště RS 6kV. Zpevněná plocha je provedena jako železobetonová.
SO 09-15-02 | TNS Otrokovice, technologická budova | Budova bude provedena s jedním nadzemním a jedním podzemním podlažím a bude zastřešena plochou střechou. Základové konstrukce a stropní konstrukce nad 1.p.p. budou provedeny jako železobetonové mo-nolitické. Obvodové zdivo, vnitřní nosné zdivo a příčky budou provedeny z velkoformátových cihelných tvárnic, které budou ztuženy železobetonovými věnci. Stropní konstrukce nad 1. N.P. bude provedena z prefabrikovaných vazníků, střešní krytina bude provedena z modifikovaných natavovaných pásů. Budova bude trvale bez obsluhy, ale pro montáž technologického zařízení a jeho následnou kont-rolu, údržbu a následnou modernizaci bude v objektu vybudováno sociální zázemí, které je určeno pro max. 5 pracovníků (WC, sprcha, šatna, kuchyňka, kancelář). Objekt bude vytápěn pomocí elektrických přímotopů. | Nutná koordinace s ostatními PS a SO při realizaci
SO 09-15-03 | TNS Otrokovice, TR 27/7,5kV - stavební část | Předmětem tohoto stavebního opbjektu je vybudování zastřešeného stání transformátorů. Pod stáním transformátorů budou zřízeny bezodtoké havarijní jímky, které budou vodotěsné a odolné proti ropným látkám a olejům. V olejových jímkách budou také instalována čidla zaplavení jímky. Budou rovněž opatřeny samozhášecí protipožární vrstvou ze speciálních panelů. Nové stavební objekty budou umístěny na volném prostranství stávající TNS Otrokovice v majetku ,správě a užívání SŽDC. | Nutná koordinace s ostatními PS a SO při realizaci
SO 09-15-04 | TNS Otrokovice, kabelovod | Kabelovod bude proveden z devítikomorových tvarovek z vysokohustotního změnitelného polyethylénu (HDPE). Kabelové komory budou provedeny jako prefabrikované železobetonové a z HDPE. Kabelovod včetně šachtic bude proveden jako vodotěsný.
SO 09-15-05 | TNS Otrokovice, konstrukce pro vnější technologická zařízení | Stavební objekt řeší provedení základových konstrukcí technologického zařízení. Základové konstrukce budou provedeny z prostého betonu a ze železobetonu. Zastřešení technologického zařízení bude provdeno s lehkou ocelovou střešní konstrukcí a střešní krytinou z plastem potaženého profilovaného plechu. Střešní krytina a konstrukce střechy budou provdeny až po osazení technologického zařízení, které je nutno osazovat pomocí jeřábu. Součástí konstrukce je zvedací zařízení pro prohlídky a případnou demontáž regulátoru transformátoru zařízení. | Nutná koordinace s ostatními PS a SO při realizaci
SO 09-15-06 | TNS Otrokovice, garáž | v nové poloze proveden nový prefabrikovaný objekt, který bude sloužit pro garážování jednoho osobního vozidla. Prefabrikovaná buňka bude osazena na základové pásy. Dešťové vody z objektu budou odváděny pomocí nově navrhované kanalizace. Garáž bude napojena na areálový rozvod silnoproudu. Garáž bude vybavena sekčními vraty.
SO 09-15-07 | TNS Otrokovice, objekt vlastní spotřeby | Stavební objekt řeší stavební úpravy jednopodlažního objektu, který původně složil jako kompre-sorovna. Stavební úpravy budou provedeny za účelem osazení technologického zařízení, které bude pro-vozováno během demolice stávajících technologické budovy a výstavby nové technologické budovy včetně osazení technologického zařízení. Stávající budova je jednopodlažní, nepodsklepená, zděná, je zastřešena plochou střechou a je vybavena technologickými základovými konstrukcemi a kabelovými kanály. | Nutná koordinace s ostatními PS a SO při realizaci
SO 09-15-08 | TNS Otrokovice, objekt polarizační drenáže | Stavební objekt řeší přesunutí stávajícího objektu polarizační drenáže. Objekt je proveden jako stavební kontejner, kde je umístěno technologické zařízení. Kontejner je osazen na základové pásy. Ob-jekt polarizační drenáže bude přesunut z důvodů realizace areálových komunikací, které budou složit pro návoz technologického zařízení. Stávající kontejner bude osazen na nově provedené základové pásy do nově navrhované polohy. Lze předpokládat, že po kolaudaci stavby bude objekt vlastníkem (NET4GAS) demontován jako nepo-třebný.
SO 09-15-09 | TNS Otrokovice, zpevněná plocha PTM a PNTS | po dobu realizace stavby jako náhrada sloužit kontejnerová převozná TM 3kV DC a kontejnerová převozná NTS 6kV 50Hz. Stavební objekt řeší provedení zpevněné plochy pro osazení kontejnerů a dočasné oplocení zpevněné plochy. Zpevněná plocha bude umístěna mimo stávající areál NS Otrokovice. Zpevněná plocha bude provedena ze silničních panelů, oplocení bude provedeno jako dočasné na prefabrikované základové bloky do v. 2,0m a bude opatřeno ostnatým drátem. Po zprovoznění nového technologického zařízení bude zpevněná plocha odstraněna, oplocení bude demontováno a dotčená plocha bude uvedena do původního stavu.
SO 09-33-01 | TNS Otrokovice, oplocení | Stavební objekt řeší demontáž stávajícího vnějšího a vnitřního (provozního ) oplocení. Nově bu-de provedeno vnější oplocení (ve stávající trase). Vnitřní oplocení bude s ohledem na dispoziční změny NS provedeno v nové trase. Součástí oplocení budou vjezdové brány a vstupní branky.
SO 15-15-01 | TNS Říkovice, demolice | Stavební objekt řeší demolici stávajícího objektu, který byl určen jako sklad mobilizačních re-zerv. Budova je provedena jako jednopodlažní objekt zastřešený sedlovou střechou. Budova má vyvýšenou podlahu 1100mm nad TK přilehlé koleje. Spodní stavba je provedena ja-ko železobetonová, konstrukce objektu je provedena jako ocelová a je opláštěna plechovými deskami a sklem. Střešní konstrukce je provedena z profilovaných plechů. Demolice stavby bude provedena v souvislosti s rozšířením areálu NS a výstavbou nové technologické budovy.
SO 15-15-02 | TNS Říkovice, technologická budova | Budova bude provedena s jedním nadzemním a jedním podzemním podlažím a bude zastřešena plochou střechou. Základové konstrukce a stropní konstrukce nad 1.p.p. budou provedeny jako železobetonové mo-nolitické. Obvodové zdivo, vnitřní nosné zdivo a příčky budou provedeny z velkoformátových cihelných tvárnic, které budou ztuženy železobetonovými věnci. Stropní konstrukce nad 1. N.P. bude provedena z prefabrikovaných vazníků, střešní krytina bude provedena z modifikovaných natavovaných pásů. V objektu bude provedeno dohledové pracoviště (MŘS), které je určeno pro namátkovou kontro-lu technologického zařízení NS - budova bude trvale bez obsluhy, v objektu vybudováno sociální zařízení (WC). Objekt bude vytápěn pomocí elektrických přímotopů. Budova bude napojena na vodovod a kana-lizaci, která bude nově provedena v areálu TNS. | Nutná koordinace s ostatními PS a SO při realizaci
SO 15-15-03 | TNS Říkovice, R110kV - stavební část | Předmětem tohoto SO je vybudování základových konstrukcí pod technologii R 110kV dvou přívodních polí transformátorů 110/27kV a pole spojky sběren v rámci rozšíření stávající rozvodny 110kV. Nové stavební objekty budou umístěny na volném prostranství stávající TNS Říkovice v majetku, správě a užívání SŽDC. | Nutná koordinace s ostatními PS a SO při realizaci
SO 15-15-04 | TNS Říkovice, TR 110/27kV - stavební část | Předmětem tohoto stavebního opbjektu je vybudování zastřešeného stání transformátorů 110/27 kV. Pod stáním transformátorů budou zřízeny bezodtoké havarijní jímky, které budou vodotěsné a odolné proti ropným látkám a olejům. V olejových jímkách budou také instalována čidla zaplavení jímky. Budou rovněž opatřeny samozhášecí protipožární vrstvou ze speciálních panelů. Nové stavební objekty budou umístěny na volném prostranství stávající TNS Říkovice v majetku ,správě a užívání SŽDC. | Nutná koordinace s ostatními PS a SO při realizaci
SO 15-15-05 | TNS Říkovice, TR 27/13,9kV - stavební část | Zastřešení technologického zařízení bude provdeno s lehkou ocelovou střešní konstrukcí a střešní krytinou z plastem potaženého profilovaného plechu. Střešní krytina a konstrukce střechy budou provdeny až po osazení technologického zařízení, které je nutno osazovat pomocí jeřábu. Součástí konstrukce je zvedací zařízení pro prohlídky a případnou demontáž regulátoru transformátoru zařízení. | Nutná koordinace s ostatními PS a SO při realizaci
SO 15-15-06 | TNS Říkovice, kabelovod | Kabelovod bude proveden jako průchozí o světlé výšce 2,10m a bude navazovat na stávající kabelovod provedený v areálu NS; kabelovod bude proveden jako železobetonový. Dále bude mezi nově navrhovanou budovou TNS a dalším technologickým zařízením proveden kabelovod, který bude proveden z devítikomorových tvarovek z vysokohustotního změnitelného polyethylénu (HDPE). Kabelové komory budou provedeny jako prefabrikované železobetonové a z HDPE. Kabelovod včetně šachtic bude proveden jako vodotěsný.
SO 15-15-07 | TNS Říkovice, konstrukce pro vnější technologická zařízení | Stavební objekt řeší provedení základových konstrukcí technologického zařízení. Základové konstrukce budou provedeny z prostého betonu a ze železobetonu. | Nutná koordinace s ostatními PS a SO při realizaci
SO 15-33-01 | TNS Říkovice, oplocení | Stavební objekt řeší demontáž části stávajícího vnějšího oplocení. Nově bude provedeno vnější a vnitřní (provozní) oplocení. Součástí oplocení budou vjezdové brány a vstupní branky.
Ostatní:
- | Realizace jednotlivých PS je včetně dopravy zařízení na staveniště, skladování
- | Součástí jsou, veškeré potřebné mechanizmy, včetně obsluhy a přibližné (průměrné) pořízení potřebných materiálů včetně všech ostatních vedlejších nákladů

## D.7.4
Požadavky na výkon nebo funkci
D.7.4 EOV
Položka | Název položky | Rekapitulace dat pro tvorbu nabídkové ceny stavby | Poznámka | Cena za položku tis.Kč.
SO 07-06-02 | Žst. Napajedla, úprava EOV | V rámci tohoto SO bude provedeno přepojení stávajících kabelových rozvodů napájejících elektrický ohřev výhybek ze stávajícího statického měniče 3kV DC MVV1 a MVV2 do nově budované kioskové trafostanice 25/0,4kV TREOV1 a TREOV2. Nové trafostanice TREOV1 a TREOV2 budou umístěny do poloh stávajících statických měničů MVV1 a MVV2. Stávající kabely budou v případě nutnosti prodlouženy spojkováním. Trafostanice TREOV1 se nachází v km 148,780 a TREOV v km 149,780. Do trafostanice budou v rámci tohoto objektu osazeny rozvaděče REOV1 a REOV2. Ovládání EOV bude zajištěno místně pomocí řídící stanice PLC instalované do každého rozvaděče EOV a soustavou čidel, případně dálkově pomocí systému dálkové diagnostiky TS ŽDC z určeného dispečerského pracoviště. Pomocí dálkové diagnostiky TS ŽDC bude rovněž umožněno sledování stavu EOV a zobrazování poruch na vybraném pracovišti údržby, resp. na ED Brno. Přenos informací z řídících stanic v REOV do přenosového systému a dále do DD TSŽDC bude proveden přes místní optický kabel, který bude do každého REOV položen. | Nutná koordinace s SO pozemních staveb a PS sdělovacího zařízení

## D.7.6
Požadavky na výkon nebo funkci
D.7.6 Rozvody vn, nn, osvětlení a dálkové ovládání odpojovačů
Položka | Název položky | Rekapitulace dat pro tvorbu nabídkové ceny stavby | Poznámka | Cena za položku tis.Kč.
SO 01-06-01 | Žst. Nedakonice, úprava rozvodů nn a osvětlení | Se změnou trakční soustavy na 25kV AC/TN-C nebude splněna podmínka čl. 7.3.2 normy ČSN EN 50122-1, ed.2, že zařízení se třídou ochrany II musí být konstruováno tak, aby vydrželo dočasné přepětí rovné jmenovitému napětí trakčního vedení. Z uvedené důvodu je nutné určit elektrická zařízení, která se nacházejí v prostoru ohroženém trakčním vedením a v souladu se čl. 7.4.4.1 normy ČSN EN 50122-1, ed.2 osadit do napájecího vývodu pro tato zařízení proudový chránič s hodnotou vypínacího proudu 300mA. V železniční stanici se nachází podchod se dvěma výtahy. Osvětlení podchodu je napájeno jedním vývodem z kabelové skříně pod osvětlovací věží OV6. Přívod do kabelové skříně je v současné době osazen proudovým chráničem, takže zapojení skříně zůstane beze změn. Napájení a temperování výtahů je provedeno z rozvaděče RZS.3. Vývody pro napájení výtahů jsou v současné době osazeny proudovými chrániči. Vývod pro temperování výtahů v současné době osazen proudovým chráničem není, proto bude na vývod pro temperování výtahů osazen proudový chránič 0,3A. Osvětlení ostrovních nástupišť a prosvětlených nápisů je napájeno z kabelové skříně pod osvětlovací věží OV6. Zapojení kabelové skříně pod OV6 zůstane beze změn, jelikož skříň již obsahuje proudový chránič na přívodu. Z kabelové skříně pod OV4 je napájen prosvětlený nápis. Zapojení kabelové skříně pod OV4 zůstane beze změn, jelikož skříň již obsahuje proudový chránič na přívodu. Napájení svítidel na osvětlovacích věžích a svítidel na samostatných stožárech JŽ je provedeno přes proudové chrániče a zůstane tedy beze změn.
SO 01-06-02 | Žst. Nedakonice, DOÚO | V rámci tohoto objektu bude zrušeno dálkové ovládání stávajících trakčních odpojovačů neutrálního NP1, NP2, NP11, NP12 a odpojovačů 4, 6, 7, 13A a 5, jelikož budou v rámci SO TV zrušeny. Nově budou v rámci trakčního vedení instalovány dva nové odpojovače neutrálního pole NP1 a NP2. Odpojovač NP1 bude osazen na stožáru trakčního vedení č.9 a odpojovač NP2 bude osazena na stožáru trakčního vedení č. 10 Do motorových pohonů nových odpojovačů NP1 a NP2 budou zataženy prodloužené stávající ovládací kabely k rušeným motorovým pohonům č. 5 a 7. Nové kabely budou na kabely stávající naspojkovány u stožáru trakčního vedení č. 29. Díky významné redukci počtu dálkově ovládaných odpojovačů nebude nově z ovladače MS4 ovládán žádný odpojovač. Ovládací skříň však zůstane v DK zachována. Nové napaječové trakční odpojovače N201 a N202 budou ovládány ručně, takže k nim nebudou vedeny žádné kabely. | Nutná koordinace s SO trakčního vedení, PS společné kabelové trasy
SO 03-06-01 | Žst. Staré Město, úprava rozvodů nn a osvětlení | Se změnou trakční soustavy na 25kV AC/TN-C nebude splněna podmínka čl. 7.3.2 normy ČSN EN 50122-1, ed.2, že zařízení se třídou ochrany II musí být konstruováno tak, aby vydrželo dočasné přepětí rovné jmenovitému napětí trakčního vedení. Z uvedené důvodu je nutné určit elektrická zařízení, která se nacházejí v prostoru ohroženém trakčním vedením a v souladu se čl. 7.4.4.1 normy ČSN EN 50122-1, ed.2 osadit do napájecího vývodu pro tato zařízení proudový chránič s hodnotou vypínacího proudu 300mA. V železniční stanici se nachází podchod se dvěma výtahy. Osvětlení podchodu je napájeno jedním vývodem z rozvaděče RZS-DK (RZS29). Vývod není v současné době osazen proudovým chráničem, proto bude do rozvaděče na vývod osvětlení podchodu doplněn proudový chránič 0,3A. Napájení a temperování výtahů je provedeno z rozvaděče RH.4 v RNN. Vývody pro napájení výtahů i temperování již jsou v současné době osazeny proudovými chrániči a do napájení není potřeba zasahovat. Servisní zásuvka v podchodu je napájena z rozvaděče RZS v RNN a vývod není v současné době osazen proudovým chráničem. Proto bude na vývod pro servisní zásuvka osazen proudový chránič 4P, 0,3A. Osvětlení ostrovních nástupišť a prosvětlených nápisů je napájeno ze šesti vývodů v rozvaděči RZS-DK, z nichž čtyři nejsou osazeny proudovými chrániči. V rozvaděči již není dostatek místa pro umístění nových proudových chráničů, proto bude z rozvaděče vymístěn stávající oddělovací transformátor sloužící pro napájení úsekových odpojovačů. Tím vznikne dostatek místo pro osazení pěti nových proudových chráničů 0,3A na vývod pro osvětlení podchodu a ostrovního nástupiště. Bude instalován nový oddělovací transformátor v krytu z děrovaného plechu s IP 20, který bude umístěn samostatně na stěnu. Napájení svítidel na osvětlovacích věžích a svítidel na samostatných stožárech JŽ je provedeno přes proudové chrániče a zůstane tedy beze změn.
SO 05-06-01 | Žst. Huštěnovice, úprava rozvodů nn a osvětlení | Se změnou trakční soustavy na 25kV AC/TN-C nebude splněna podmínka čl. 7.3.2 normy ČSN EN 50122-1, ed.2, že zařízení se třídou ochrany II musí být konstruováno tak, aby vydrželo dočasné přepětí rovné jmenovitému napětí trakčního vedení. Z uvedené důvodu je nutné určit elektrická zařízení, která se nacházejí v prostoru ohroženém trakčním vedením a v souladu se čl. 7.4.4.1 normy ČSN EN 50122-1, ed.2 osadit do napájecího vývodu pro tato zařízení proudový chránič s hodnotou vypínacího proudu 300mA. V železniční stanici se nachází podchod se dvěma výtahy. Osvětlení podchodu je napájeno z kabelové skříně pod osvětlovací věží OV4. Přívodní kabel do kabelové skříně je v současné době osazen proudovým chráničem, takže zapojení skříně zůstane beze změn. Napájení a temperování výtahů je provedeno z rozvaděče RH.3 v RNN. Vývody pro napájení výtahů jsou v současné době osazeny proudovými chrániči. Vývod pro temperování výtahů v současné době osazen proudovým chráničem není, proto bude na vývod pro temperování výtahů osazen proudový chránič 0,3A.Osvětlení ostrovních nástupišť a prosvětlených nápisů je napájeno z kabelových skříní pod osvětlovacími věžemi OV4 a OV3. Zapojení kabelové skříně pod OV4 zůstane beze změn, jelikož skříň již obsahuje proudový chránič na přívodu. Z kabelové skříně pod OV3 je napájen prosvětlený nápis. Skříň neobsahuje proudový chránič ani pro svítidla ve vrcholu věže, a proto bude na přívodní kabel do skříně pod OV3 osazen proudový chránič 0,3A. Osvětlení kolejiště je provedeno pomocí 9 osvětlovacích věží. Pod věžemi jsou umístěny kabelové skříně, z kterých jsou mimo jiné napájeny i svítidla ve vrcholu osvětlovacích věží a na samostatných stožárech JŽ. Kabelové skříně pod osvětlovacími věžemi OV2, OV3, OV5, OV6, OV7 nemají na přívodním kabelu osazeny proudový chránič, a protože prostorově nevyhovují pro doplnění chrániče, budou pod uvedenými věžemi vyměněny za nové. Ve stávajícím stavu není napájení dálkového ovládání úsekových odpojovačů provedeno přes oddělovací transformátor. Z uvedeného důvodu bude do DK na vývod pro ovladače DOÚO z rozvaděče RZS-DK doplněn oddělovací transformátor zakrytý děrovaným plechem IP20. Transformátor bude umístěn pod rozvaděč RZS-DK.
SO 07-06-01 | Žst. Napajedla, úprava rozvodů nn a osvětlení | Se změnou trakční soustavy na 25kV AC/TN-C nebude splněna podmínka čl. 7.3.2 normy ČSN EN 50122-1, ed.2, že zařízení se třídou ochrany II musí být konstruováno tak, aby vydrželo dočasné přepětí rovné jmenovitému napětí trakčního vedení. Z uvedené důvodu je nutné určit elektrická zařízení, která se nacházejí v prostoru ohroženém trakčním vedením a v souladu se čl. 7.4.4.1 normy ČSN EN 50122-1, ed.2 osadit do napájecího vývodu pro tato zařízení proudový chránič s hodnotou vypínacího proudu 300mA. V železniční stanici se nachází podchod se dvěma výtahy. Osvětlení podchodu je napájeno jedním vývodem z rozvaděče RZS-DK (RZS14). Vývod není v současné době osazen proudovým chráničem, proto bude do rozvaděče na vývod osvětlení podchodu doplněn proudový chránič 0,3A. Napájení výtahů a servisní zásuvky v podchodu je provedeno z rozvaděče R13 v DK. Žádný z vývodů do podchodu není v současné době osazen proudovým chráničem, a jelikož rozvaděč z prostorových důvodů neumožňuje osazení samostatných proudových chráničů na každý vývod zvlášť, bude na přívodní kabel do rozvaděče R13 osazen selektivní proudový chránič 4P 0,3A, 63A. Osvětlení ostrovních nástupišť je napájeno ze čtyř vývodů v rozvaděči RZS-DK. Ani jeden z vývodů není osazen proudovým chráničem. Z prostorových důvodů není možné do rozvaděče RZS-DK umístit samostatný proudový chránič na každý vývod zvlášť, a proto bude do rozvaděče umístěn jeden proudový chránič 4P 0,3A, 63A, který bude společný jak pro osvětlení nástupišť, tak i pro osvětlení podchodu. Napájení svítidel na osvětlovacích věžích a svítidel na samostatných stožárech JŽ je provedeno přes proudové chrániče a zůstane tedy beze změn.
SO 09-06-01 | Žst. Otrokovice, úprava rozvodů nn a osvětlení | Se změnou trakční soustavy na 25kV AC/TN-C nebude splněna podmínka čl. 7.3.2 normy ČSN EN 50122-1, ed.2, že zařízení se třídou ochrany II musí být konstruováno tak, aby vydrželo dočasné přepětí rovné jmenovitému napětí trakčního vedení. Z uvedené důvodu je nutné určit elektrická zařízení, která se nacházejí v prostoru ohroženém trakčním vedením a v souladu se čl. 7.4.4.1 normy ČSN EN 50122-1, ed.2 osadit do napájecího vývodu pro tato zařízení proudový chránič s hodnotou vypínacího proudu 300mA. V železniční stanici se nachází podchod se třemi výtahy. Osvětlení podchodu je napájeno dvěma vývody z rozvaděče RZS-DK1 (RZS2) a rozvaděče RZS-DK2 (RZS2). Vývod v rozvaděči RZS-DK1 je v současné době osazen proudovým chráničem. Vývod na osvětlení v podchodu z RZS-DK2 není v současné době osazen proudovým chráničem, proto stávající jistič FA12 bude nahrazen proudovým chráničem 0,3A s nadproudovou spouští 10A. Napájení výtahů je provedeno z kabelových skříní pod osvětlovacími věžemi OV9 a OV10. Servisní zásuvka v podchodu je napájeno z rozvaděče RZS-DK1. Vývody pro napájení výtahů jsou v současné době osazeny proudovými chrániči, a proto není nutné do nich zasahovat. Osvětlení ostrovních nástupišť je napájeno z kabelových skříní pod osvětlovacími věžemi OV11 a OV6. Vývody na osvětlení ostrovních nástupišť nejsou v současné době osazeny proudovými chrániči, proto bude do kabelových skříní na tyto vývody osazen proudový chránič 0,3A. Napájení svítidel na osvětlovacích věžích a svítidel na samostatných stožárech JŽ je provedeno přes proudové chrániče a zůstane tedy beze změn. V rámci tohoto SO budou dále položeny nové kabelové rozvody pro napájení kabelových domků zabezpečovacího zařízení. Kabelový domek KD1 je umístěn v km 154,890 a domek KD2 je umístěn v km 14,680. Kabelový domek KD1 bude napájen novým kabelem položeným z kabelové skříně KSO 10 u osvětlovací věže OV10 a kabelový domek KD2 bude napájen novým kabelem položeným z kabelové skříně KSO 15 u osvětlovací věže OV15. Napájecí kabel pro kabelový domek bude ukončen v kabelové skříní KS-KD1 a 2 u kabelového domku.
SO 09-12-01 | TNS Otrokovice, kabelové rozvody vn | Tento SO řeší nové kabelové rozvody VN sloužící pro přenos trakční energie, pro napájení vlastní spotřeby a dále kabelové rozvody NN sloužící pro zpětný přenos trakční energie zpět do zdroje. V rámci tohoto objektu jsou řešeny i dočasné kabely pro napájení převozné trakční měnírny a přenos trakční energie z PTM. Kabelové rozvody VN pro přenos trakční energie budou realizovány kabelem 3x22-AXEKVCEY 1x240mm2 a 2x50-CXEKVCEY 1x240mm2, kabelové rozvody VN pro napájení vlastní spotřeby budou realizovány kabelem 3x22-AXEKVCEY 1x240 mm2. Trakční kabely pro napojení napáječe na trakční vedení budou realizovány kabelem 50-CXEKVCEY 1x240 mm2. Všechny VN budou uloženy do betonového žlabu TK1 s krytím min. 1m. V rozvodně 25kV a 22kV budou kabely zakončeny v rozvaděči pomocí vnitřních koncovek a na transformátorech budou zakončeny venkovními koncovkami na přípojnicích. Koncovky jsou součástí tohoto SO. Zpětné kabelové rozvody budou realizovány kabelem 1-AYY 1x240mm2, který bude uložen do betonového žlabu TK1 s krytím min. 1m. V areálu TNS budou realizovány tyto kabelové rozvody NN: - Transformátor T104 x/27kV – RZK1 – 2x 1-AYY 1x240mm2 - Transformátor T106 x/27kV – RZK1 – 2x 1-AYY 1x240mm2 Pro napájení převozné TM, přenos trakční energie z TM a napájení soustavy 6kV, 50Hz budou zřízeny tyto dočasné kabelové rozvody: - Transformátor T102 110/22kV – Provizorní kiosková TS 22/0,4kV – 2x3x 22-AXEKVCEY 1x240mm2 - Provizorní kiosková TS 22/0,4kV – PTM 22kV – 2x3x 22-AXEKVCEY 1x240mm2 - Provizorní kiosková TS 22/0,4kV – PNTS 6kV – 3x 22-AXEKVCEY 1x240mm2 - Provizorní kiosková TS 22/0,4kV – Stávající kabel do žst. – 3x 22-AXEKVCEY 1x240mm2 - PTM 3kV DC – Napaječ Přerov kolej 1 – 2x 10-CXEKVCEY 1x240mm2 - PTM 3kV DC – Napaječ Přerov kolej 2 – 2x 10-CXEKVCEY 1x240mm2 - PTM 3kV DC – Napaječ Břeclav kolej 1 – 2x 10-CXEKVCEY 1x240mm2 - PTM 3kV DC – Napaječ Břeclav kolej 2 – 2x 10-CXEKVCEY 1x240mm2 Celkem bude položeno cca 680m kabelu 50-CXEKVCEY 1x240mm2, cca 2450m kabelu 22-AXEKVCEY 1x240mm2, cca 600m kabelu 10-CXEKVCEY 1x240mm2 a cca 300m kabelu 1-AYY 1x240mm2. Zařízení realizované v rámci tohoto SO jsou názorněná v přehledovém schématu rozvodů v dokumentaci. | Nutná koordinace s SO pozemních staveb a PS technologie
SO 09-04-01 | TNS Otrokovice, přeložka kabelů 6kV | Tento SO řeší nové kabelové rozvody 6kV sloužící pro napájení traťového zabezpečovacího zařízení a vlastní spotřeby TNS. V rámci tohoto objektu jsou řešeny i dočasné kabely 6kV pro napájení zab. zař. po dobu výstavby nové TNS Otrokovice V areálu TNS budou realizovány tyto definitivní kabelové rozvody 6kV: - TZ1 25/6kV – Rozpojovací skříň RS724 – 3x10-AXEKVCEY 1x240mm2 - TZ2 25/6kV – Rozpojovací skříň RS726 – 3x10-AXEKVCEY 1x240mm2 - Rozpojovací skříň RS726 - Rozpojovací skříň RS724 – 6-AYKCY 3x50mm2 - Rozpojovací skříň RS726 – spojka na kabel Říkovice – 6-AYKCY 3x50mm2 - Rozpojovací skříň RS724 – spojka na kabel Nedakonice – 6-AYKCY 3x50mm2 - Pro napájení zabezpečovacího zařízení pod dobu výstavby TNS budou zřízeny tyto dočasné kabelové rozvody: - PNTS 6kV, 50Hz - Rozpojovací skříň RS724 – 6-AYKCY 3x50mm2 - PNTS 6kV, 50Hz - Rozpojovací skříň RS726 – 6-AYKCY 3x50mm2 V rozvodně 6kV v rozpojovacích skříních a na transformátorech budou kabely zakončeny pomocí vnitřních koncovek. Koncovky jsou součástí tohoto SO. Zařízení realizované v rámci tohoto SO jsou názorněná v přehledovém schématu rozvodů v dokumentaci. | Nutná koordinace s SO pozemních staveb a PS technologie
SO 09-06-02 | TNS Otrokovice, úprava rozvodů nn a osvětlení areálu TNS | Osvětlení areálu TNS bude nově provedeno pomocí LED svítidel a LED světlometů, která budou umístěna na osvětlovacích stožárech nebo fasádě budovy a budou zajišťovat osvětlení komunikací v areálu. Osvětlení rozvodny 110kV bude řešeno cca dvěma sklopnými stožáry o výšce 15m, které budou osazeny LED světlomety. U brány bude instalován samostatný stožárek opatřený světlometem a pohybovým čidlem. Osvětlení stání převozné TNS bude provedeno pomocí cca 2ks sklopných osvětlovacích stožárů o výšce 8m, na kterých budou osazeny LED svítidla. Osvětlení komunikací bude zajištěno pomocí cca 7ks sklopných osvětlovacích o výšce 6ks osazených svítidel LED a dalších LED svítidel umístěných na stání transformátorů a provozní budově. Napájení osvětlení bude provedeno z rozvaděče RO, který bude umístěn v provozní budově. Ovládání osvětlení bude možné z rozvaděče RO nebo dálkově z ED povelem elektrodispečera. Osvětlení komunikací v okolí provozní budovy bude možné ovládat i pomocí tlačítek umístěných na stožárku u brány. Napájení osvětlení bude provedeno z rozvaděče RO, který bude umístěn v provozní budově. Ovládání osvětlení bude možné z rozvaděče RO nebo dálkově z ED povelem elektrodispečera. Osvětlení komunikací v okolí provozní budovy bude možné ovládat i pomocí tlačítek umístěných na stožárku u brány. V rámci objektu bude provedeno položení nových kabelových rozvodů nn pro napájení zásuvkových stojanů, vlastní spotřeby měničů, stání transformátorů, objektu garáže a objektu bývalé kompresorovny, která bude v průběhu stavby sloužit pro umístění řídících skříní. Zařízení realizované v rámci tohoto SO jsou názorněná v přehledovém schématu rozvodů v dokumentaci. | Nutná koordinace s SO pozemních staveb a PS technologie
SO 09-06-03 | TNS Otrokovice, DOÚO | Tento objekt řeší pokládku nových kabelů pro ovládání trakčních napaječových odpojovačů a odpojovačů dvou nových neutrálních polí, které jsou v rámci stavby zřizovány před a za žst. Otrokovice. Objekt dále řeší instalaci ovládacích skříní trakčních odpojovačů s komunikačním rozhraním, rozvaděče optického oddělení a napájecí soupravy s oddělovacím transformátorem do provozní budovy TNS Otrokovice. Celkem bude z TNS Otrokovice ovládáno 20ks motorových pohonů označených NP1, NP2, NP11, NP12, NP21, NP22, NP31, NP32, NP41, NP42, N211 N212, N201, N202, N101, N102, N111, N112, 3A a 33A. K jednotlivým odpojovačům budou vedeny nové ovládací kabely typu CYKY-O 7x4mm2. Pro ovládání odpojovačů bude použito cca 24ks ovládacích modulů TO5Dp, které budou instalované do plastových skříní. Tyto skříně budou tvořit tři kompaktní celky ORPp12 označené jako MS1, MS2 a MS3. Skříně budou opatřeny komunikačním rozhraním pro možnost komunikace se systémem DŘT. Komunikace bude probíhat přes rozvaděč optického oddělení ROO po optickém kabelu, který je součástí DŘT. Ovladač bude v místnosti velínu v provozní budově a bude napájen z rozvaděče RIT, který bude obsahovat oddělovací transformátor, HIS a jistící prvky. Pod ovladači budou umístěny dvě nové svorkovnicové skříně KSDOÚO1, 2 a 3, které budou propojeny s ovladači kabelem CYKY-O 12x1,5mm2. Ze svorkovnicové skříně budou již vyvedeny ovládací kabely CYKY-O 7x4mm2 k jednotlivým odpojovačům. V rámci objektu bude dále provedeno přemístění stávajícího ovladače úsekových odpojovačů z provozní budovy TM Otrokovice do převozné TM pro zajištěné ovládání stávajících ÚO po dobu stavby. V rámci stavby dojde k přečíslování stávajících odpojovačů 3A a 13A. | Nutná koordinace s SO trakčního vedení, PS společné kabelové trasy
SO 09-06-04 | TNS Otrokovice, občasná návěst "Stáhněte sběrač" | V rámci tohoto objektu bude provedena instalace cca 8ks nových občasných světlených návěstí „Stáhni sběrač“ do místa nově zřizovaných neutrálních před a za stanicí Otrokovice. Světelné návěsti budou instalovány po obou stranách kolejiště v km 156,200; 156,100; 154,155 a 153,980. Světelná návěst bude umístěna na sloupku, který bude osazen na betonovou patku. Napájení světelných návěsti bude provedeno z rozvaděčů světelné návěsti, které budou instalovány do provozní budovy TNS Otrokovice. Z rozvaděče budou vyvedeny dva napájecí kabely nn na každé zhlaví, které budou ukončeny v kabelové skříni v blízkosti neutrálního pole. Z kabelové skříně budou položeny kabely k jednotlivým světelným návěstem. V rámci tohoto objektu bude dále provedeno přemístění stávajícího rozvaděče stávající občasné světelné návěsti z provozní budovy TM Otrokovice do převozné TM pro zajištěné ovládání stávajících ÚO po dobu stavby. | Nutná koordinace s SO trakčního vedení, PS společné kabelové trasy
SO 11-06-01 | Žst. Tlumačov, úprava rozvodů nn a osvětlení | Se změnou trakční soustavy na 25kV AC/TN-C nebude splněna podmínka čl. 7.3.2 normy ČSN EN 50122-1, ed.2, že zařízení se třídou ochrany II musí být konstruováno tak, aby vydrželo dočasné přepětí rovné jmenovitému napětí trakčního vedení. Z uvedené důvodu je nutné určit elektrická zařízení, která se nacházejí v prostoru ohroženém trakčním vedením a v souladu se čl. 7.4.4.1 normy ČSN EN 50122-1, ed.2 osadit do napájecího vývodu pro tato zařízení proudový chránič s hodnotou vypínacího proudu 300mA. V železniční stanici se nachází podchod se dvěma výtahy. Osvětlení podchodu je napájeno z rozvaděče RZS-DK (RZS16) a v současné době není na vývodu pro osvětlení podchodu osazen proudový chránič. V rozvaděči již není dostatek místa pro umístění nového proudového chrániče, proto bude z rozvaděče vymístěn stávající oddělovací transformátor sloužící pro napájení úsekových odpojovačů. Tím vznikne dostatek místo pro osazení proudového chrániče 0,3A na vývod pro osvětlení podchodu. Bude instalován nový oddělovací transformátor v krytu z děrovaného plechu s IP 20, který bude umístěn samostatně na stěnu. Napájení výtahů je provedeno z RH v RNN a na vývodech je již osazen proudový chránič. Nově bude do rozvaděče na vývod pro servisní zásuvku v podchodu osazen proudový chránič 0,3A s nadproudovou spouští 16A. Osvětlení ostrovních nástupišť je napájeno z rozvaděče RZS-DK (RZS16). Vývody již v současné době jsou osazeny proudovými chrániči. Napájení svítidel na osvětlovacích věžích a svítidel na samostatných stožárech JŽ je provedeno přes proudové chrániče a zůstane tedy beze změn.
SO 13-06-01 | Žst. Hulín, úprava rozvodů nn a osvětlení | Se změnou trakční soustavy na 25kV AC/TN-C nebude splněna podmínka čl. 7.3.2 normy ČSN EN 50122-1, ed.2, že zařízení se třídou ochrany II musí být konstruováno tak, aby vydrželo dočasné přepětí rovné jmenovitému napětí trakčního vedení. Z uvedené důvodu je nutné určit elektrická zařízení, která se nacházejí v prostoru ohroženém trakčním vedením a v souladu se čl. 7.4.4.1 normy ČSN EN 50122-1, ed.2 osadit do napájecího vývodu pro tato zařízení proudový chránič s hodnotou vypínacího proudu 300mA. V železniční stanici Hulín se nachází podchod pod železniční tratí se dvěma výtahy. Osvětlení podchodu je rozděleno na tři části. Stará část ČD, prostřední část SŽDC a prodloužená část města. Napájení částí SŽDC a části města je provedeno z rozvaděče RP v RNN. Do rozvaděče budou na vývody pro osvětlení podchodu doplněny dva proudové chrániče 0,3A. Osvětlení staré části ČD je provedeno dvoužílově a je napájeno z rozvaděče RH-A (R19) v RNN ve vestibulu VB. Ke světlům bude přiveden nový přívodní kabel ze svítidel v prostřední části podchodu a nově bude tedy stará část podchodu také napájena z rozvaděče RP. Napájení výtahu na ostrovní nástupiště je zajištěno z rozvaděče RH v RNN. Na vývodu pro výtah je již osazen proudový chránič, čímž pádem není nutné do napájení zasahovat. Napájení výtahu do výpravní budovy je provedeno z rozvaděče RH-A (R19) v RNN ve vestibulu VB. V rozvaděči RH-1 bude na vývod pro rozvaděč RH-A osazen proudový chránič 0,3A. Osvětlení ostrovních nástupišť je napájeno z rozvaděče RZS-DK (RZS3). Vývody nejsou v současné době osazeny proudovými chrániči. Proto bude v rozvaděči RZS v RNN na vývod do rozvaděče RZS-DK osazen proudový chránič 0,3A. Napájení svítidel na osvětlovacích věžích a svítidel na samostatných stožárech JŽ je provedeno přes proudové chrániče a zůstane tedy beze změn.
SO 15-12-01 | TNS Říkovice, kabelové rozvody vn | Tento SO řeší nové kabelové rozvody VN sloužící pro přenos trakční energie, pro napájení vlastní spotřeby a dále kabelové rozvody NN sloužící pro zpětný přenos trakční energie zpět do zdroje. Kabelové rozvody VN pro přenos trakční energie budou realizovány kabelem 3x50-CXEKVCEY 1x240mm2, kabelové rozvody VN pro napájení vlastní spotřeby budou realizovány kabelem 3x22-AXEKVCEY 1x240 mm2. Trakční kabely pro napojení napáječe na trakční vedení budou realizovány kabelem 50-CXEKVEY 1x240 mm2. Všechny VN budou uloženy do betonového žlabu TK1 s krytím min. 1m. V areálu TNS budou realizovány tyto definitivní kabelové rozvody VN: - Transformátor T102 x/27kV – R25kV - 2x 50-CXEKVCEY 1x240mm2 - Rozvaděč 22kV TM 3kV DC – R22kV provozní budova AC – 3x22-AXEKVCEY 1x240mm2 - R25kV – Napaječ Břeclav kolej 1 – 2x 50-CXEKVCEY 1x240mm2 - R25kV – Napaječ Břeclav kolej 2 – 2x 50-CXEKVCEY 1x240mm2 V rozvodně 25kV a 22kV budou kabely zakončeny v rozvaděči pomocí vnitřních koncovek a na transformátorech budou zakončeny venkovními koncovkami. Koncovky jsou součástí tohoto SO. Zpětné kabelové rozvody budou realizovány kabelem 1-AYY 1x240mm2, který bude uložen do betonového žlabu TK1 s krytím min. 1m. V areálu TNS budou realizovány tyto kabelové rozvody NN: - Transformátor T102 x/27kV – RZK1 – 2x 1-AYY 1x240mm2 Celkem bude položeno cca 340m kabelu 50-CXEKVCEY 1x240mm2, cca 600m kabelu 3x22-AXEKVCEY 1x240mm2 a cca 150m kabelu 1-AYY 1x240mm2. Zařízení realizované v rámci tohoto SO jsou názorněná v přehledovém schématu rozvodů v dokumentaci. | Nutná koordinace s SO pozemních staveb a Ps technologie
SO 15-04-01 | TNS Říkovice, přeložka kabelů 6kV | Tento SO řeší nové kabelové rozvody 6kV sloužící pro napájení traťového zabezpečovacího zařízení a vlastní spotřeby TNS. V rámci tohoto objektu jsou řešeny i kabely 6kV, které přes výkonový stykač propojují RZK2 – DC a RZK3 – AC. V areálu TNS budou realizovány tyto definitivní kabelové rozvody 6kV: - R6kV – Rozpojovací skříň RS740A – 6-AYKCY 3x50mm2 - Rozpojovací skříň RS740–Rozpojovací skříň RS740A – 6-AYKCY 3x50mm2 - Rozpojovací skříň RS742–Rozpojovací skříň RS740A – 6-AYKCY 3x50mm2 - RZK2 – DC – Výkonový stykač KM-IS – 3x6-AYKCY 1x240mm2 - RZK3 – AC – Výkonový stykač KM-IS – 3x6-AYKCY 1x240mm2 Zařízení realizované v rámci tohoto SO jsou názorněná v přehledovém schématu rozvodů v dokumentaci. | Nutná koordinace s SO pozemních staveb a Ps technologie
SO 15-06-02 | TNS Říkovice, úprava rozvodů nn a osvětlení areálu TNS | Osvětlení areálu TNS bude nově provedeno pomocí LED svítidel a LED světlometů, která budou umístěna na osvětlovacích stožárech nebo fasádě budovy a budou zajišťovat osvětlení komunikací v areálu. Osvětlení rozvodny 110kV a zařízení měniče bude řešeno cca třemi sklopnými stožáry o výšce 15m, které budou osazeny LED světlomety. U brány bude instalován samostatný stožárek opatřený světlometem a pohybovým čidlem. Osvětlení areálových komunikací bude provedeno cca 5ks sklopných osvětlovacích stožárů o výšce 6m osazených LED svítidly, které budou doplněny LED svítidly umístěnými na stání transformátorů a provozní budově. Napájení osvětlení bude provedeno z rozvaděče RO, který bude umístěn v provozní budově. Ovládání osvětlení bude možné z rozvaděče RO nebo dálkově z ED povelem elektrodispečera. Osvětlení komunikací v okolí provozní budovy bude možné ovládat i pomocí tlačítek umístěných na stožárku u brány. V rámci objektu bude provedeno položení nových kabelových rozvodů nn pro napájení zásuvkových stojanů, vlastní spotřeby měniče, stání transformátorů a bude provedena přeložka rozvaděče RS-SB, který se nachází na bývalém domku kompresorovny, který bude zrušena a bude provedena přeložka kabelového vedení mezi osvětlovacími stožáry V1-7 a V2-2 včetně stožárů V1-2 až V1-7. Zařízení realizované v rámci tohoto SO jsou názorněná v přehledovém schématu rozvodů v dokumentaci. | Nutná koordinace s SO pozemních staveb a PS technologie
SO 15-06-03 | TNS Říkovice, DOÚO | Tento objekt řeší pokládku nových kabelů pro ovládání trakčních napaječových odpojovačů a odpojovačů nového neutrálního, které jsou v rámci stavby zřizovány před žst. Říkovice. Objekt dále řeší instalaci ovládacích skříní trakčních odpojovačů s komunikačním rozhraním, rozvaděče optického oddělení a napájecí soupravy s oddělovacím transformátorem do provozní budovy TNS Říkovice. Celkem bude z TNS Otrokovice ovládáno cca 9ks motorových pohonů označených 13A, NP11, NP12, N111, N112, N211, N212, NP1, NP2 K jednotlivým odpojovačům budou vedeny nové ovládací kabely typu CYKY-O 7x4mm2. Pro ovládání odpojovačů bude použito cca 16ks ovládacích modulů TO5Dp, které budou instalované do plastových skříní. Tyto skříně budou tvořit dva kompaktní celky ORPp12 označené jako MS1 a MS2 Skříně budou opatřeny komunikačním rozhraním pro možnost komunikace se systémem DŘT. Komunikace bude probíhat přes rozvaděč optického oddělení ROO po optickém kabelu, který je součástí DŘT. Ovladače budou umístěny v místnosti velínu v provozní budově a budou napájeny z rozvaděče RIT, který bude obsahovat oddělovací transformátor, HIS a jistící prvky. Pod ovladači budou umístěny nové svorkovnicové skříně KSDOÚO1,2, které budou propojeny s ovladači kabely CYKY-O 12x1,5mm2. Ze svorkovnicových skříní budou již vyvedeny ovládací kabely CYKY-O 7x4mm2 k jednotlivým odpojovačům. V rámci stavby dojde ke zrušení stávajících odpojovačů 13A, N111 a N112, které jsou v současnosti ovládány z ovladačů v DK ve VB v žst. Říkovice. | Nutná koordinace s SO trakčního vedení, PS společné kabelové trasy
SO 15-06-04 | Žst. Říkovice, úprava rozvodů nn | V rámci tohoto SO budou dále položeny nové kabelové rozvody pro napájení kabelového domku zabezpečovacího zařízení. Kabelový domek KD1 je v km 176,480. Kabelový domek KD1 bude napájen novým kabelem položeným ze stávající kabelové skříně KSO 1 u osvětlovací věže OV1. Kabel bude u kabelového domku ukončen v nové kabelové skříní KS-KD1. Celková délka kabelu je cca 550m.

## D.7.7
Požadavky na výkon nebo funkci
D.7.7 Ukolejnění kovových konstrukcí
Položka | Název položky | Rekapitulace dat pro tvorbu nabídkové ceny stavby | Poznámka | Cena za položku tis.Kč.
SO 01-01-02 | Žst. Nedakonice, úprava ukolejnění a zpětné cesty | Tento stavební objekt řeší úpravu ukolejnění v souvislostí se změnou trakční proudové soustavy ze stejnosměrné 3kV na střídavou o napěťové hladině 25kV. Stavební objekt ukolejnění řeší ochranu před nebezpečným dotykovým napětím neživých částí trakčního vedení a kovových konstrukcí nacházejících se v blízkosti živé části trakčního vedení (v POTV).
SO 02-01-02 | t.ú. Nedakonice - Staré Město u U.H., úprava ukolejnění | Tento stavební objekt řeší úpravu ukolejnění v souvislostí se změnou trakční proudové soustavy ze stejnosměrné 3kV na střídavou o napěťové hladině 25kV. Stavební objekt ukolejnění řeší ochranu před nebezpečným dotykovým napětím neživých částí trakčního vedení a kovových konstrukcí nacházejících se v blízkosti živé části trakčního vedení (v POTV).
SO 03-01-02 | žst. Staré Město u U.H.., úprava ukolejnění | Tento stavební objekt řeší úpravu ukolejnění v souvislostí se změnou trakční proudové soustavy ze stejnosměrné 3kV na střídavou o napěťové hladině 25kV. Stavební objekt ukolejnění řeší ochranu před nebezpečným dotykovým napětím neživých částí trakčního vedení a kovových konstrukcí nacházejících se v blízkosti živé části trakčního vedení (v POTV).
SO 04-01-02 | t.ú. Staré Město u U.H. - Huštěnovice, úprava ukolejnění | Tento stavební objekt řeší úpravu ukolejnění v souvislostí se změnou trakční proudové soustavy ze stejnosměrné 3kV na střídavou o napěťové hladině 25kV. Stavební objekt ukolejnění řeší ochranu před nebezpečným dotykovým napětím neživých částí trakčního vedení a kovových konstrukcí nacházejících se v blízkosti živé části trakčního vedení (v POTV).
SO 05-01-02 | žst. Huštěnovice, úprava ukolejnění | Tento stavební objekt řeší úpravu ukolejnění v souvislostí se změnou trakční proudové soustavy ze stejnosměrné 3kV na střídavou o napěťové hladině 25kV. Stavební objekt ukolejnění řeší ochranu před nebezpečným dotykovým napětím neživých částí trakčního vedení a kovových konstrukcí nacházejících se v blízkosti živé části trakčního vedení (v POTV).
SO 06-01-02 | t.ú. Huštěnovice - Napajedla, úprava ukolejnění | Tento stavební objekt řeší úpravu ukolejnění v souvislostí se změnou trakční proudové soustavy ze stejnosměrné 3kV na střídavou o napěťové hladině 25kV. Stavební objekt ukolejnění řeší ochranu před nebezpečným dotykovým napětím neživých částí trakčního vedení a kovových konstrukcí nacházejících se v blízkosti živé části trakčního vedení (v POTV).
SO 07-01-02 | žst. Napajedla, úprava ukolejnění | Tento stavební objekt řeší úpravu ukolejnění v souvislostí se změnou trakční proudové soustavy ze stejnosměrné 3kV na střídavou o napěťové hladině 25kV. Stavební objekt ukolejnění řeší ochranu před nebezpečným dotykovým napětím neživých částí trakčního vedení a kovových konstrukcí nacházejících se v blízkosti živé části trakčního vedení (v POTV).
SO 07-01-05 | žst. Napajedla, úprava ukolejnění vlečky Fatra a.s. | Tento stavební objekt řeší úpravu ukolejnění v souvislostí se změnou trakční proudové soustavy ze stejnosměrné 3kV na střídavou o napěťové hladině 25kV. Stavební objekt ukolejnění řeší ochranu před nebezpečným dotykovým napětím neživých částí trakčního vedení a kovových konstrukcí nacházejících se v blízkosti živé části trakčního vedení (v POTV).
SO 08-01-02 | t.ú. Napajedla - Otrokovice, úprava ukolejnění | Tento stavební objekt řeší úpravu ukolejnění v souvislostí se změnou trakční proudové soustavy ze stejnosměrné 3kV na střídavou o napěťové hladině 25kV. Stavební objekt ukolejnění řeší ochranu před nebezpečným dotykovým napětím neživých částí trakčního vedení a kovových konstrukcí nacházejících se v blízkosti živé části trakčního vedení (v POTV).
SO 09-01-02 | žst. Otrokovice, úprava ukolejnění a zpětné cesty | Tento stavební objekt řeší úpravu ukolejnění v souvislostí se změnou trakční proudové soustavy ze stejnosměrné 3kV na střídavou o napěťové hladině 25kV. Stavební objekt ukolejnění řeší ochranu před nebezpečným dotykovým napětím neživých částí trakčního vedení a kovových konstrukcí nacházejících se v blízkosti živé části trakčního vedení (v POTV).
SO 09-01-06 | žst. Otrokovice, úprava ukolejnění vlečky TOMA | Tento stavební objekt řeší úpravu ukolejnění v souvislostí se změnou trakční proudové soustavy ze stejnosměrné 3kV na střídavou o napěťové hladině 25kV. Stavební objekt ukolejnění řeší ochranu před nebezpečným dotykovým napětím neživých částí trakčního vedení a kovových konstrukcí nacházejících se v blízkosti živé části trakčního vedení (v POTV).
SO 09-01-08 | žst. Otrokovice, úprava ukolejnění vlečky BARUM | Tento stavební objekt řeší úpravu ukolejnění v souvislostí se změnou trakční proudové soustavy ze stejnosměrné 3kV na střídavou o napěťové hladině 25kV. Stavební objekt ukolejnění řeší ochranu před nebezpečným dotykovým napětím neživých částí trakčního vedení a kovových konstrukcí nacházejících se v blízkosti živé části trakčního vedení (v POTV).
SO 10-01-02 | t.ú. Otrokovice - Tlumačov, úprava ukolejnění | Tento stavební objekt řeší úpravu ukolejnění v souvislostí se změnou trakční proudové soustavy ze stejnosměrné 3kV na střídavou o napěťové hladině 25kV. Stavební objekt ukolejnění řeší ochranu před nebezpečným dotykovým napětím neživých částí trakčního vedení a kovových konstrukcí nacházejících se v blízkosti živé části trakčního vedení (v POTV).
SO 11-01-02 | žst. Tlumačov, úprava ukolejnění | Tento stavební objekt řeší úpravu ukolejnění v souvislostí se změnou trakční proudové soustavy ze stejnosměrné 3kV na střídavou o napěťové hladině 25kV. Stavební objekt ukolejnění řeší ochranu před nebezpečným dotykovým napětím neživých částí trakčního vedení a kovových konstrukcí nacházejících se v blízkosti živé části trakčního vedení (v POTV).
SO 11-01-04 | žst. Tlumačov, úprava ukolejnění vlečky Metalšrot | Tento stavební objekt řeší úpravu ukolejnění v souvislostí se změnou trakční proudové soustavy ze stejnosměrné 3kV na střídavou o napěťové hladině 25kV. Stavební objekt ukolejnění řeší ochranu před nebezpečným dotykovým napětím neživých částí trakčního vedení a kovových konstrukcí nacházejících se v blízkosti živé části trakčního vedení (v POTV).
SO 12-01-02 | t.ú. Tlumačov - Hulín, úprava ukolejnění | Tento stavební objekt řeší úpravu ukolejnění v souvislostí se změnou trakční proudové soustavy ze stejnosměrné 3kV na střídavou o napěťové hladině 25kV. Stavební objekt ukolejnění řeší ochranu před nebezpečným dotykovým napětím neživých částí trakčního vedení a kovových konstrukcí nacházejících se v blízkosti živé části trakčního vedení (v POTV).
SO 13-01-02 | žst. Hulín, úprava ukolejnění | Tento stavební objekt řeší úpravu ukolejnění v souvislostí se změnou trakční proudové soustavy ze stejnosměrné 3kV na střídavou o napěťové hladině 25kV. Stavební objekt ukolejnění řeší ochranu před nebezpečným dotykovým napětím neživých částí trakčního vedení a kovových konstrukcí nacházejících se v blízkosti živé části trakčního vedení (v POTV).
SO 14-01-02 | t.ú. Hulín - Říkovice, úprava ukolejnění | Tento stavební objekt řeší úpravu ukolejnění v souvislostí se změnou trakční proudové soustavy ze stejnosměrné 3kV na střídavou o napěťové hladině 25kV. Stavební objekt ukolejnění řeší ochranu před nebezpečným dotykovým napětím neživých částí trakčního vedení a kovových konstrukcí nacházejících se v blízkosti živé části trakčního vedení (v POTV).
SO 15-01-02 | žst. Říkovice, úprava ukolejnění | Tento stavební objekt řeší úpravu ukolejnění v souvislostí se změnou trakční proudové soustavy ze stejnosměrné 3kV na střídavou o napěťové hladině 25kV. Stavební objekt ukolejnění řeší ochranu před nebezpečným dotykovým napětím neživých částí trakčního vedení a kovových konstrukcí nacházejících se v blízkosti živé části trakčního vedení (v POTV).

## D.7.8
Požadavky na výkon nebo funkci
D.7.8 Vnější uzemnění
Položka | Název položky | Rekapitulace dat pro tvorbu nabídkové ceny stavby | Poznámka | Cena za položku tis.Kč.
SO 09-06-05 | TNS Otrokovice, vnější uzemnění | V rámci tohoto SO zřízena nová uzemňovací soustava trakční napájecí stanice Otrokovice s požadovanou hodnotou do 1Ω dle ČSN 34 1500 ed.2. Nově zřizovaná uzemňovací soustava bude sloužit pro správnou funkci všech napěťových soustav i pro připojení ochrany před bleskem. Nová zemnící soustava bude instalována v areálu TNS a bude sestávat ze zemnícího pásku 2xFeZn 30x4, který bude uložen do betonového žlabu TK1. Betonový žlab bude po uložení zemničů vyplněn betonem C12/15. Na uzemnění budou připojeny veškeré neživé části v areálu TNS. Nová zemnící síť bude propojena se stávající zemnící sítí rozvodny 110kV. Součástí tohoto objektu je také vybudování zemnící soustavy převozné trakční měnírny. Pro stejnosměrnou napájecí stanici je dle ČSN 34 1500 ed.2 čl. 5.4.4.3 požadována hodnota zemního odporu 0,5 . Zemnící síť převozné trakční měnírny bude dočasně propojena na stávající zemnící síť rozvodny 110kV. Pro převoznou trakční měnírnu bude dále zřízeno nezávislé oddálené referenční uzemnění s hodnotou zemního odporu 15  pro správnou funkci napěťové ochrany. | Nutná koordinace s SO pozemních staveb, SO komunikací a PS technologie
SO 15-06-05 | TNS Říkovice, vnější uzemnění | V rámci tohoto SO zřízena nová uzemňovací soustava trakční napájecí stanice Otrokovice s požadovanou hodnotou do 1Ω dle ČSN 34 1500 ed.2. Nově zřizovaná uzemňovací soustava bude sloužit pro správnou funkci všech napěťových soustav i pro připojení ochrany před bleskem. Nová zemnící soustava bude instalována v areálu TNS a bude sestávat ze zemnícího pásku 2xFeZn 30x4, který bude uložen do betonového žlabu TK1. Betonový žlab bude po uložení zemničů vyplněn betonem C12/15. Na uzemnění budou připojeny veškeré neživé části v areálu TNS. Nová zemnící síť bude propojena se stávající zemnící sítí TM Říkovice. | Nutná koordinace s SO pozemních staveb, SO komunikací a PS technologie
SO 07-06-03 | Žst. Napajedla, uzemnění TS 25/0,46kV | Předmětem tohoto objektu je návrh oddálené zemnící soustavy s minimální hodnotou zemního odporu 100 Ω, která bude zřízena za účelem zajištění ochrany a správné funkce v jednotlivých napěťových soustavách, určených pro napájení elektrického ohřevu výhybek. Součástí tohoto objektu je rovněž zřízení ekvipotenciálního prahu okolo kioskové trafostanice 25/0,46kV pro napájení EOV. Oddálená zemnící soustava musí být prostorově navržena tak, aby se žádná z její části nenacházela blíže jak 5 m od osy koleje. Kromě toho je nutno zajistit její napěťovou nezávislost dodržením minimální vzdálenosti 20m od nejbližších zemnících soustav.