## List1
Požadavky na výkon nebo funkci
PS 1xx | Železniční zabezpečovací zařízení
Položka | Název položky | Rekapitulace dat pro tvorbu nabídkové ceny stavby | Poznámka | Cena za položku [Kč]
PS 101 | CDP Praha, Beroun(mimo) - Cheb(mimo) | V rámci tohoto PS k dodávce a montáži veškerého technologického zařízení v budově CDP Praha, které je potřeba pro možnost řízení řešeného traťového úseku Beroun(mimo) - Rokycany(včetně). Bude se jednat o vnitřní kabelové rozvody, jednotná obslužná pracoviště JOP v četně SW pro dálkové ovládání s funkcionalitou ASVC, elektronický grafikon včetně SW, zařízení pro automatické zadávání čísla vlaku vstupujícího do řízené oblasti, panely velkoplošného zobrazení, napájecí zdroj a servisní a diagnostické pracoviště. V rámci tohoto PS budou technologicky vybavena pouze pracoviště potřebná pro řízení řešeného úseku. Pro ostatní pracoviště budou zřízeny pouze stoly. součástí dodávky a montáže servisního a diagnostického pracoviště jsou také potřebné úložné prostory pro veškerou potřebnou dokumentaci, která je součástí vybavení tohoto pracoviště. Podrobné informace jsou uvedeny v přípravné dokumentaci stavby - část D.1 textové a výkresové přílohy. PS bude realizován dle závazných norem a směrnic a to včetně podmínek TSI a EN. | Nutná koordinace s ostatními PS.
PS 102 | Beroun (mimo) - Rokycany (mimo), PPV | V rámci tohoto PS bude zřízeno jedno provizorně umístěné pracoviště pohotovostního výpravčího, Pro toto pracoviště bude upravena stávající záloha JOP v ŽST Rokycany. Pro jednotlivá pracoviště bude zajištěna přenosová cesta, dodány aktivní síťové prvky jak v jednotlivých ovládaných dopravnách, tak také v místě umístění PPV. Pro veškerou technologii bude dodána příslušná vnitřní kabelizace a zajištěno zálohované napájení. PS bude realizován dle závazných norem a směrnic a to včetně podmínek TSI a EN. | Nutná koordinace s ostatními PS.
PS 111 | Úprava SZZ pro DOZ v úseku Beroun (mimo) - Rokycany (mimo) | V rámci tohoto PS dojde k úpravě vnitřního zařízení v jednotlivých stanicích, bude se jednat o zrušení stávajícího úsekového ovládání, úpravu propojení ve stávajících skříních DOZ ve stavědlových ústřednách jednotlivých dopraven. V dopravnách, kde nebyl zřízen automatický start druhé větve TPC bude toto doplněno a bude sjednocena diagnostika měřící a stavová diagnostika všechna stavědel tak aby v konečném stavu byl pouze jednotný diagnostický systém. PS bude realizován dle závazných norem a směrnic a to včetně podmínek TSI a EN. | Nutná koordinace s ostatními PS.
Ostatní:
- | Realizace jednotlivých PS je včetně dopravy zařízení na staveniště, skladování
- | Součástí jsou, veškeré potřebné mechanizmy, včetně obsluhy a přibližné (průměrné) pořízení potřebných materiálů včetně všech ostatních vedlejších nákladů