## Rekapitulace stavby
Export Komplet | [28 empty] | 2.0 |  |  |  |  | False | False | {66bbf4cd-95bd-43bb-bb8d-17c35e1c26f4}
[20 empty] | >> skryté sloupce << | [12 empty] | 0,01 | 21
[33 empty] | 0,01 | 15
|  | REKAPITULACE STAVBY | [18 empty] | v --- níže se nacházejí doplnkové a pomocné údaje k sestavám --- v | [11 empty] | 0,001
|  | Kód: |  |  |  |  | 03-2019-486-K_2019 | [25 empty] | 0,01
|  | Stavba: |  |  |  |  | Modernizace kotelny v objektu Křižíkova 552/2, Praha | [25 empty] | 0,01
|  | KSO: | [13 empty] | CC-CZ: | [16 empty] | 0,01
|  | Místo: |  |  |  |  | Praha | [8 empty] | Datum: |  | 31. 3. 2019 | [14 empty] | 0,01
0,01
|  | Zadavatel: | [13 empty] | IČ: | [16 empty] | 0,01
|  |  | Správa železniční dopravní cesty, státní organizace | [12 empty] | DIČ: | [16 empty] | 0,01
0,01
|  | Zhotovitel: | [13 empty] | IČ: | [16 empty] | 0,01
|  |  | Dle výběrového řízení | [12 empty] | DIČ: | [16 empty] | 0,01
False
|  | Projektant: | [13 empty] | IČ: |  | 63756617 | [14 empty] | False
|  |  | Ing. Václav Remuta | [12 empty] | DIČ: |  | CZ6812161521 | [14 empty] | True
0,01
|  | Zpracovatel: | [13 empty] | IČ: |  | 63756617 | [14 empty] | 0,01
|  |  | Ing. Václav Remuta | [12 empty] | DIČ: |  | CZ6812161521 | [14 empty] | True
Poznámka:
|  | Náklady z rozpočtů | [13 empty] | 0
|  | Cena bez DPH | [13 empty] | 0
[8 empty] | Sazba daně |  |  | Základ daně |  |  |  |  | Výše daně
|  | DPH |  | základní |  |  |  | 21% |  |  | 0 |  |  |  |  | 0
|  |  |  | snížená |  |  |  | 15% |  |  | 0 |  |  |  |  | 0
|  |  |  | zákl. přenesená |  |  |  | 21% |  |  | 0 |  |  |  |  | 0
|  |  |  | sníž. přenesená |  |  |  | 15% |  |  | 0 |  |  |  |  | 0
|  |  |  | nulová |  |  |  | 0% |  |  | 0 |  |  |  |  | 0
|  | Cena s DPH | [6 empty] | v |  |  | CZK |  |  |  | 0
|  | Projektant | [11 empty] | Zpracovatel
|  | Datum a podpis: | [7 empty] | Razítko |  |  |  | Datum a podpis: |  |  | Razítko
|  | Objednavatel | [11 empty] | Zhotovitel
|  | Datum a podpis: | [7 empty] | Razítko |  |  |  | Datum a podpis: |  |  | Razítko
REKAPITULACE OBJEKTŮ STAVBY A SOUPISŮ PRACÍ
| Kód: | [6 empty] | 03-2019-486-K_2019
| Stavba: | [6 empty] | Modernizace kotelny v objektu Křižíkova 552/2, Praha
| Místo: | [6 empty] | Praha | [6 empty] | Datum: |  | 31. 3. 2019
| Zadavatel: | [6 empty] | Správa železniční dopravní cesty, státní organizace | [6 empty] | Projektant: |  | Ing. Václav Remuta |  |  |  | Informatívní údaje z listů zakázek
| Zhotovitel: | [6 empty] | Dle výběrového řízení | [6 empty] | Zpracovatel: |  | Ing. Václav Remuta
| Kód |  |  |  | Popis | [7 empty] | Cena bez DPH [CZK] |  |  |  |  | Cena s DPH [CZK] | Typ |  | z toho Ostat. náklady [CZK] | DPH [CZK] | Normohodiny [h] | DPH základní [CZK] | DPH snížená [CZK] | DPH základní přenesená [CZK] | DPH snížená přenesená [CZK] | Základna DPH základní | Základna DPH snížená | Základna DPH zákl. přenesená | Základna DPH sníž. přenesená | Základna DPH nulová
| 1) Náklady z rozpočtů | [11 empty] | 0 |  |  |  |  | 0 |  |  | 0 | 0 | 796.7734 | 0 | 0 | 0 | 0 | 0 | 0 | 0 | 0 | 0 | D | 0 | ###NOIMPORT### | IMPORT | {66bbf4cd-95bd-43bb-bb8d-17c35e1c26f4} | {00000000-0000-0000-0000-000000000000}
/ |  | D.1.4.1 |  |  |  | Technika prostředí staveb - plynová zařízení | [6 empty] | 0 |  |  |  |  | 0 | STA |  | 0 | 0 | 48.0669 | 0 | 0 | 0 | 0 | 0 | 0 | 0 | 0 | 0 |  | 1 |  | IMPORT | {d69f89dd-7005-4784-8cc1-9bbcdfdc8799} | {66bbf4cd-95bd-43bb-bb8d-17c35e1c26f4} | 2
/ |  | D.1.4.2 |  |  |  | Technika prostředí staveb - vytápění | [6 empty] | 0 |  |  |  |  | 0 | STA |  | 0 | 0 | 748.7064 | 0 | 0 | 0 | 0 | 0 | 0 | 0 | 0 | 0 |  | 1 |  | IMPORT | {8d2ca31c-5100-4c93-a2dd-ccb985763b60} | {66bbf4cd-95bd-43bb-bb8d-17c35e1c26f4} | 2
/ |  | D.1.4.3 |  |  |  | Měření a regulace | [6 empty] | 0 |  |  |  |  | 0 | STA |  | 0 | 0 | 0 | 0 | 0 | 0 | 0 | 0 | 0 | 0 | 0 | 0 |  | 1 |  | IMPORT | {4e32d3a1-ef32-4dd0-b38e-931070b9f6c5} | {66bbf4cd-95bd-43bb-bb8d-17c35e1c26f4} | 2
[21 empty] | Procent. zadání [% nákladů rozpočtu] | Zařazení nákladů | DPH | DPH [CZK]
| Celkové náklady za stavbu 1) | [11 empty] | 0 |  |  |  |  | 0

## D.1.4.1 - Technika prostř...
žluté pole = doplň částku
[9 empty] | >> skryté sloupce << | [9 empty] | {d69f89dd-7005-4784-8cc1-9bbcdfdc8799}
2
| KRYCÍ LIST SOUPISU PRACÍ | [8 empty] | v --- níže se nacházejí doplnkové a pomocné údaje k sestavám --- v | [8 empty] | False
Stavba:
Modernizace kotelny v objektu Křižíkova 552/2, Praha
Objekt:
D.1.4.1 - Technika prostředí staveb - plynová zařízení
| KSO: |  |  |  |  | CC-CZ:
| Místo: |  | Praha |  |  | Datum: | 31. 3. 2019
| Zadavatel: |  |  |  |  | IČ:
|  | Správa železniční dopravní cesty, státní organizace |  |  |  | DIČ:
| Zhotovitel: |  |  |  |  | IČ:
|  | Dle výběrového řízení |  |  |  | DIČ:
| Projektant: |  |  |  |  | IČ: | 63756617
|  | Ing. Václav Remuta |  |  |  | DIČ: | CZ6812161521
| Zpracovatel: |  |  |  |  | IČ: | 63756617
|  | Ing. Václav Remuta |  |  |  | DIČ: | CZ6812161521
Poznámka:
| Náklady z rozpočtu | [5 empty] | 0
| Ostatní náklady | [5 empty] | 0
| Cena bez DPH | [5 empty] | 0
|  |  | Základ daně |  |  | Sazba daně | Výše daně
| DPH | základní | 0 |  |  | 21% | 0
|  | snížená | 0 |  |  | 15% | 0
|  | zákl. přenesená | 0 |  |  | 21% | 0
|  | sníž. přenesená | 0 |  |  | 15% | 0
|  | nulová | 0 |  |  | 0% | 0
| Cena s DPH |  |  | v | CZK |  | 0
| Projektant |  |  | Zpracovatel
| Datum a podpis: |  | Razítko | Datum a podpis: |  |  | Razítko
| Objednavatel |  |  | Zhotovitel
| Datum a podpis: |  | Razítko | Datum a podpis: |  |  | Razítko
REKAPITULACE ČLENĚNÍ SOUPISU PRACÍ
Stavba:
Modernizace kotelny v objektu Křižíkova 552/2, Praha
Objekt:
D.1.4.1 - Technika prostředí staveb - plynová zařízení
Místo: |  |  | Praha |  |  | Datum: | 31. 3. 2019
Zadavatel: |  |  | Správa železniční dopravní cesty, státní organizace |  |  | Projektant: | Ing. Václav Remuta
Zhotovitel: |  |  | Dle výběrového řízení |  |  | Zpracovatel: | Ing. Václav Remuta
Kód dílu - Popis | [6 empty] | Cena celkem [CZK]
1) Náklady ze soupisu prací | [6 empty] | 0 | [12 empty] | -1
| PSV - Práce a dodávky PSV | [5 empty] | 0
| 723 - Zdravotechnika - vnitřní plynovod | [5 empty] | 0
| 783 - Dokončovací práce - nátěry | [5 empty] | 0
| M - Práce a dodávky M | [5 empty] | 0
| 23-M - Montáže potrubí | [5 empty] | 0
| OST - Ostatní | [5 empty] | 0
2) Ostatní náklady | [6 empty] | 0 |  |  |  | DPH
| Zařízení staveniště (1,5%) | [9 empty] | snížená | [9 empty] | VRN | 0 | 0 | 0 | 0 | 0 | 2
| Mimostav. Doprava (3 %) | [9 empty] | snížená | [9 empty] | VRN | 0 | 0 | 0 | 0 | 0 | 2
| Provozní vlivy (2%) | [9 empty] | snížená | [9 empty] | VRN | 0 | 0 | 0 | 0 | 0 | 2
Celkové náklady za stavbu 1) + 2) | [6 empty] | 0
SOUPIS PRACÍ
Stavba:
Modernizace kotelny v objektu Křižíkova 552/2, Praha
Objekt:
D.1.4.1 - Technika prostředí staveb - plynová zařízení
Místo: |  |  | Praha |  |  | Datum: | 31. 3. 2019
Zadavatel: |  |  | Správa železniční dopravní cesty, státní organizace |  |  | Projektant: | Ing. Václav Remuta
Zhotovitel: |  |  | Dle výběrového řízení |  |  | Zpracovatel: | Ing. Václav Remuta
PČ | Typ | Kód | Popis | MJ | Množství | J.cena [CZK] | Cena celkem [CZK] | Cenová soustava |  |  | DPH | J. Nh [h] | Nh celkem [h] | J. hmotnost [t] | Hmotnost celkem [t] | J. suť [t] | Suť Celkem [t]
Náklady soupisu celkem | [6 empty] | 0 | [5 empty] | 48.0669 |  | 0.32238 |  | 0.41493 |  | D | -1 | [7 empty] | 0
| D | PSV | Práce a dodávky PSV |  |  |  | 0 | [5 empty] | 44.3999 |  | 0.31806 |  | 0.41493 | 2 | D | 0 | ROZPOCET | [6 empty] | 0
| D | 723 | Zdravotechnika - vnitřní plynovod |  |  |  | 0 | [5 empty] | 42.9359 |  | 0.31303 |  | 0.41493 | 2 | D | 1 | ROZPOCET | [6 empty] | 0
1 | K | 723111202 | Potrubí ocelové závitové černé bezešvé svařované běžné DN 15 | m | 7 |  | 0 |  |  |  | základní | 0.472 | 3.304 | 0.0014702 | 0.010292 | 0 | 0 | 16 | K | 2 | ROZPOCET | 0 | 0 | 0 | 0 | 0 | 1 | 0 | 16 | 1661520594
2 | K | 723111204 | Potrubí ocelové závitové černé bezešvé svařované běžné DN 25 | m | 20 |  | 0 |  |  |  | základní | 0.601 | 12.02 | 0.0026976 | 0.053953 | 0 | 0 | 16 | K | 2 | ROZPOCET | 0 | 0 | 0 | 0 | 0 | 1 | 0 | 16 | 856888171
3 | K | 723111205 | Potrubí ocelové závitové černé bezešvé svařované běžné DN 32 | m | 8 |  | 0 |  |  |  | základní | 0.65 | 5.2 | 0.003479 | 0.027832 | 0 | 0 | 16 | K | 2 | ROZPOCET | 0 | 0 | 0 | 0 | 0 | 1 | 0 | 16 | -111648581
4 | K | 723120804 | Demontáž potrubí ocelové závitové svařované do DN 25 | m | 26 |  | 0 |  |  |  | základní | 0.03 | 0.78 | 0.00011242 | 0.0029229 | 0.00215 | 0.0559 | 16 | K | 2 | ROZPOCET | 0 | 0 | 0 | 0 | 0 | 1 | 0 | 16 | -1417225265
5 | K | 723120805 | Demontáž potrubí ocelové závitové svařované do DN 50 | m | 9 |  | 0 |  |  |  | základní | 0.044 | 0.396 | 0.0003896 | 0.0035064 | 0.00342 | 0.03078 | 16 | K | 2 | ROZPOCET | 0 | 0 | 0 | 0 | 0 | 1 | 0 | 16 | 826001257
6 | K | 722211813 | Demontáž armatur přírubových se dvěma přírubami do DN 80 | kus | 1 |  | 0 |  |  |  | základní | 0.434 | 0.434 | 0 | 0 | 0.02826 | 0.02826 | 16 | K | 2 | ROZPOCET | 0 | 0 | 0 | 0 | 0 | 1 | 0 | 16 | 804953016
7 | K | 722220851 | Demontáž armatur závitových s jedním závitem G do 3/4 | kus | 3 |  | 0 |  |  |  | základní | 0.041 | 0.123 | 0 | 0 | 0.00069 | 0.00207 | 16 | K | 2 | ROZPOCET | 0 | 0 | 0 | 0 | 0 | 1 | 0 | 16 | -1994188500
8 | K | 722220861 | Demontáž armatur závitových se dvěma závity G do 3/4 | kus | 7 |  | 0 |  |  |  | základní | 0.062 | 0.434 | 0 | 0 | 0.00053 | 0.00371 | 16 | K | 2 | ROZPOCET | 0 | 0 | 0 | 0 | 0 | 1 | 0 | 16 | -166856857
9 | K | 722220862 | Demontáž armatur závitových se dvěma závity G do 5/4 | kus | 3 |  | 0 |  |  |  | základní | 0.072 | 0.216 | 0 | 0 | 0.00123 | 0.00369 | 16 | K | 2 | ROZPOCET | 0 | 0 | 0 | 0 | 0 | 1 | 0 | 16 | -220794096
10 | K | 723229101R | Montáž tlakoměrů a příslušenství | kus | 2 |  | 0 |  |  |  | základní | 0.5 | 1 | 2.005e-05 | 4.01e-05 | 0 | 0 | 16 | K | 2 | ROZPOCET | 0 | 0 | 0 | 0 | 0 | 1 | 0 | 16 | -1509715147
11 | M | 422335800 | kohout tlakoměrový s čepem a nátrubkový pro PN16/25 s připojením M20x1,5 mm | kus | 2 |  | 0 |  |  |  | základní | 0 | 0 | 0.0004 | 0.0008 | 0 | 0 | 32 | M | 2 | ROZPOCET | 0 | 0 | 0 | 0 | 0 | 1 | 0 | 16 | -113630415
12 | M | 422778000 | přípojka tlakoměrová nátrubková typ: DIN 16283 druh A M20x1,5/M20x1,5 mm | kus | 2 |  | 0 |  |  |  | základní | 0 | 0 | 0.0001 | 0.0002 | 0 | 0 | 32 | M | 2 | ROZPOCET | 0 | 0 | 0 | 0 | 0 | 1 | 0 | 16 | 122407115
13 | M | 422782000 | těsnění ploché tlakoměrových přípojek AN 137540 M20x1,5 mm | kus | 2 |  | 0 |  |  |  | základní | 0 | 0 | 1e-05 | 2e-05 | 0 | 0 | 32 | M | 2 | ROZPOCET | 0 | 0 | 0 | 0 | 0 | 1 | 0 | 16 | 1174696416
14 | M | 388411492R | tlakoměr typ 3313 D 160 se spodním přípojem rozsah 0-4.0 kPa | kus | 2 |  | 0 |  |  |  | základní | 0 | 0 | 0.00065 | 0.0013 | 0 | 0 | 32 | M | 2 | ROZPOCET | 0 | 0 | 0 | 0 | 0 | 1 | 0 | 16 | -1439638375
15 | K | 723150313 | Potrubí ocelové hladké černé bezešvé spojované svařováním tvářené za tepla D 76x3,2 mm | m | 7 |  | 0 |  |  |  | základní | 0.48 | 3.36 | 0.0068 | 0.0476 | 0 | 0 | 16 | K | 2 | ROZPOCET | 0 | 0 | 0 | 0 | 0 | 1 | 0 | 16 | 967960741
16 | K | 723150317 | Potrubí ocelové hladké černé bezešvé spojované svařováním tvářené za tepla D 159x4,5 mm | m | 4 |  | 0 |  |  |  | základní | 0.867 | 3.468 | 0.01888 | 0.07552 | 0 | 0 | 16 | K | 2 | ROZPOCET | 0 | 0 | 0 | 0 | 0 | 1 | 0 | 16 | 1621591245
17 | K | 723150804 | Demontáž potrubí ocelové hladké svařované do D 108 | m | 8 |  | 0 |  |  |  | základní | 0.056 | 0.448 | 0.00034928 | 0.0027942 | 0.00981 | 0.07848 | 16 | K | 2 | ROZPOCET | 0 | 0 | 0 | 0 | 0 | 1 | 0 | 16 | 240984558
18 | K | 723150806 | Demontáž potrubí ocelové hladké svařované D 219 | m | 6 |  | 0 |  |  |  | základní | 0.082 | 0.492 | 0.00074384 | 0.004463 | 0.03534 | 0.21204 | 16 | K | 2 | ROZPOCET | 0 | 0 | 0 | 0 | 0 | 1 | 0 | 16 | 729807991
19 | K | 723190205 | Přípojka plynovodní ocelová závitová černá bezešvá spojovaná na závit běžná DN 32 | soubor | 2 |  | 0 |  |  |  | základní | 1.942 | 3.884 | 0.0090698 | 0.01814 | 0 | 0 | 64 | K | 2 | ROZPOCET | 0 | 0 | 0 | 0 | 0 | 1 | 0 | 64 | 7457364
20 | K | 723213203 | Kohout přírubový kulový uzavírací DN 65 PN 16 do 200°C těleso šedá litina | soubor | 1 |  | 0 |  |  |  | základní | 1.272 | 1.272 | 0.024436 | 0.024436 | 0 | 0 | 16 | K | 2 | ROZPOCET | 0 | 0 | 0 | 0 | 0 | 1 | 0 | 16 | 2129534608
21 | K | 723219103 | Montáž armatur plynovodních přírubových DN 65 ostatní typ | kus | 1 |  | 0 |  |  |  | základní | 1.272 | 1.272 | 0.0046822 | 0.0046822 | 0 | 0 | 16 | K | 2 | ROZPOCET | 0 | 0 | 0 | 0 | 0 | 1 | 0 | 16 | -334437214
22 | M | 422147030R | ventil dvoucestný elektromagnetický přírubový EVPE 1065.02 P, DN65, 230 V/50 Hz, příkon 65 W (bez proudu uzavřený) | kus | 1 |  | 0 |  |  |  | základní | 0 | 0 | 0.0185 | 0.0185 | 0 | 0 | 32 | M | 2 | ROZPOCET | 0 | 0 | 0 | 0 | 0 | 1 | 0 | 16 | 1321998961
23 | K | 723221304 | Ventil vzorkovací rohový G 1/2 PN 5 s vnitřním závitem | kus | 2 |  | 0 |  |  |  | základní | 0.2 | 0.4 | 0.00020005 | 0.0004001 | 0 | 0 | 16 | K | 2 | ROZPOCET | 0 | 0 | 0 | 0 | 0 | 1 | 0 | 16 | -34368580
24 | K | 723231162 | Kohout kulový přímý G 1/2 PN 42 do 185°C plnoprůtokový s koulí DADO vnitřní závit těžká řada | kus | 5 |  | 0 |  |  |  | základní | 0.166 | 0.83 | 0.00024 | 0.0012 | 0 | 0 | 16 | K | 2 | ROZPOCET | 0 | 0 | 0 | 0 | 0 | 1 | 0 | 16 | -1926006245
25 | K | 723239104 | Montáž armatur plynovodních se dvěma závity G 1 1/4 ostatní typ | kus | 4 |  | 0 |  |  |  | základní | 0.269 | 1.076 | 0 | 0 | 0 | 0 | 16 | K | 2 | ROZPOCET | 0 | 0 | 0 | 0 | 0 | 1 | 0 | 16 | 1823103459
26 | M | 551389500R | plynový kulový kohout 1/4" žlutý (dodávka kotlové technologie) | kus | 2 |  | 0 |  |  |  | základní | 0 | 0 | 8e-05 | 0.00016 | 0 | 0 | 32 | M | 2 | ROZPOCET | 0 | 0 | 0 | 0 | 0 | 1 | 0 | 16 | 1262870248
27 | M | 422607790R | plynový filtr DN32 (dodávka kotlové technologie) | kus | 2 |  | 0 |  |  |  | základní | 0 | 0 | 0.0065 | 0.013 | 0 | 0 | 32 | M | 2 | ROZPOCET | 0 | 0 | 0 | 0 | 0 | 1 | 0 | 16 | -820170736
28 | K | 734261233 | Šroubení topenářské přímé G 1/2 PN 16 do 120°C | kus | 5 |  | 0 |  |  |  | základní | 0.082 | 0.41 | 0.00025404 | 0.0012702 | 0 | 0 | 16 | K | 2 | ROZPOCET | 0 | 0 | 0 | 0 | 0 | 1 | 0 | 16 | 1546898495
29 | K | 723290821 | Přemístění vnitrostaveništní demontovaných hmot pro vnitřní plynovod v objektech výšky do 6 m | t | 0.342 |  | 0 |  |  |  | základní | 3.379 | 1.1556 | 0 | 0 | 0 | 0 | 16 | K | 2 | ROZPOCET | 0 | 0 | 0 | 0 | 0 | 1 | 0 | 16 | 973976896
30 | K | 998723101 | Přesun hmot tonážní pro vnitřní plynovod v objektech v do 6 m | t | 0.258 |  | 0 |  |  |  | základní | 1.333 | 0.34391 | 0 | 0 | 0 | 0 | 16 | K | 2 | ROZPOCET | 0 | 0 | 0 | 0 | 0 | 1 | 0 | 16 | -127149263
31 | K | 998723181 | Příplatek k přesunu hmot tonážní 723 prováděný bez použití mechanizace | t | 0.258 |  | 0 |  |  |  | základní | 1.18 | 0.30444 | 0 | 0 | 0 | 0 | 16 | K | 2 | ROZPOCET | 0 | 0 | 0 | 0 | 0 | 1 | 0 | 16 | -1607624579
32 | K | 998723192 | Příplatek k přesunu hmot tonážní 723 za zvětšený přesun do 100 m | t | 0.258 |  | 0 |  |  |  | základní | 1.213 | 0.31295 | 0 | 0 | 0 | 0 | 16 | K | 2 | ROZPOCET | 0 | 0 | 0 | 0 | 0 | 1 | 0 | 16 | -1408781324
| D | 783 | Dokončovací práce - nátěry |  |  |  | 0 | [5 empty] | 1.464 |  | 0.00503 |  | 0 | 2 | D | 1 | ROZPOCET | [6 empty] | 0
33 | K | 783425411 | Nátěry syntetické potrubí do DN 50 barva dražší lesklý povrch 1x antikorozní, 1x základní, 1x email | m | 35 |  | 0 |  |  |  | základní | 0.024 | 0.84 | 8e-05 | 0.0028 | 0 | 0 | 16 | K | 2 | ROZPOCET | 0 | 0 | 0 | 0 | 0 | 1 | 0 | 16 | -2062552121
34 | K | 783425511 | Nátěry syntetické potrubí do DN 100 barva dražší lesklý povrch 1x antikorozní, 1x základní, 1x email | m | 7 |  | 0 |  |  |  | základní | 0.048 | 0.336 | 0.00017 | 0.00119 | 0 | 0 | 16 | K | 2 | ROZPOCET | 0 | 0 | 0 | 0 | 0 | 1 | 0 | 16 | -2039029587
35 | K | 783425611R | Nátěry syntetické potrubí do DN 150 barva dražší lesklý povrch 1x antikorozní, 1x základní, 1x email | m | 4 |  | 0 |  |  |  | základní | 0.072 | 0.288 | 0.00026 | 0.00104 | 0 | 0 | 16 | K | 2 | ROZPOCET | 0 | 0 | 0 | 0 | 0 | 1 | 0 | 16 | -382947189
| D | M | Práce a dodávky M |  |  |  | 0 | [5 empty] | 3.667 |  | 0.00432 |  | 0 | 3 | D | 0 | ROZPOCET | [6 empty] | 0
| D | 23-M | Montáže potrubí |  |  |  | 0 | [5 empty] | 3.667 |  | 0.00432 |  | 0 | 3 | D | 1 | ROZPOCET | [6 empty] | 0
36 | K | 230021014R | Montáž trubní díly přivařovací tř.11-13 do 1 kg DN25 | kus | 2 |  | 0 |  |  |  | základní | 0.359 | 0.718 | 2e-05 | 4e-05 | 0 | 0 | 64 | K | 2 | ROZPOCET | 0 | 0 | 0 | 0 | 0 | 1 | 0 | 64 | -2134404558
37 | M | 316304600R | přechod DIN 2616-1-K, DN25/15, ø33.7 x 3.25 - ø21.3 x 2.65 mm | kus | 2 |  | 0 |  |  |  | základní | 0 | 0 | 6e-05 | 0.00012 | 0 | 0 | 128 | M | 2 | ROZPOCET | 0 | 0 | 0 | 0 | 0 | 1 | 0 | 128 | -420083468
38 | K | 230021057R | Montáž trubní díly přivařovací tř.11-13 do 1 kg D80 | kus | 1 |  | 0 |  |  |  | základní | 0.591 | 0.591 | 0.0002 | 0.0002 | 0 | 0 | 64 | K | 2 | ROZPOCET | 0 | 0 | 0 | 0 | 0 | 1 | 0 | 64 | 1585151391
39 | M | 316304650R | přechod DIN 2616-1-K, DN80/65, ø88.9 x 3.2 - ø76 x 3.2 mm | kus | 1 |  | 0 |  |  |  | základní | 0 | 0 | 0.00012 | 0.00012 | 0 | 0 | 256 | M | 2 | ROZPOCET | 0 | 0 | 0 | 0 | 0 | 1 | 0 | 64 | 346079962
40 | K | 230022088R | Montáž trubní díly přivařovací tř.11-13 do 3 kg DN150 | kus | 2 |  | 0 |  |  |  | základní | 1.179 | 2.358 | 0.00035 | 0.0007 | 0 | 0 | 64 | K | 2 | ROZPOCET | 0 | 0 | 0 | 0 | 0 | 1 | 0 | 64 | -83207614
41 | M | 552838580R | dno klenuté přivařovací DN 150, 168.3 x 4.5 mm | kus | 2 |  | 0 |  |  |  | základní | 0 | 0 | 0.00157 | 0.00314 | 0 | 0 | 128 | M | 2 | ROZPOCET | 0 | 0 | 0 | 0 | 0 | 1 | 0 | 128 | -682498907
| D | OST | Ostatní |  |  |  | 0 | [5 empty] | 0 |  | 0 |  | 0 | 4 | D | 0 | ROZPOCET | [6 empty] | 0
42 | K | O01100101R | Odstavení plynovodu a vypuštění plynu | soub. | 1 |  | 0 |  |  |  | základní | 0 | 0 | 0 | 0 | 0 | 0 | 512 | K | 1 | ROZPOCET | 0 | 0 | 0 | 0 | 0 | 1 | 0 | 512 | 2100063457
43 | K | O01100102R | Tlaková zkouška plynovodu | soub. | 1 |  | 0 |  |  |  | základní | 0 | 0 | 0 | 0 | 0 | 0 | 512 | K | 1 | ROZPOCET | 0 | 0 | 0 | 0 | 0 | 1 | 0 | 512 | -1005959609
44 | K | O01100103R | Napuštění a odvzdušnění plynovodu | soub. | 1 |  | 0 |  |  |  | základní | 0 | 0 | 0 | 0 | 0 | 0 | 512 | K | 1 | ROZPOCET | 0 | 0 | 0 | 0 | 0 | 1 | 0 | 512 | 1490716778
45 | K | O01100104R | Revize plynovodu | soub. | 1 |  | 0 |  |  |  | základní | 0 | 0 | 0 | 0 | 0 | 0 | 512 | K | 1 | ROZPOCET | 0 | 0 | 0 | 0 | 0 | 1 | 0 | 512 | 868884399
46 | K | O01100105R | Ostatní montážní a spotřební materiál | soub. | 1 |  | 0 |  |  |  | základní | 0 | 0 | 0 | 0 | 0 | 0 | 512 | K | 1 | ROZPOCET | 0 | 0 | 0 | 0 | 0 | 1 | 0 | 512 | -1239364024
47 | K | O01100106R | Odřezání konzol, závěsů, demontážobjímek a pod. | soub. | 1 |  | 0 |  |  |  | základní | 0 | 0 | 0 | 0 | 0 | 0 | 512 | K | 1 | ROZPOCET | 0 | 0 | 0 | 0 | 0 | 1 | 0 | 512 | 1633274470
48 | K | O01100107R | D+M konzol, závěsů, uložení potrubí. | soub. | 1 |  | 0 |  |  |  | základní | 0 | 0 | 0 | 0 | 0 | 0 | 512 | K | 1 | ROZPOCET | 0 | 0 | 0 | 0 | 0 | 1 | 0 | 512 | -1670787267

## D.1.4.2 - Technika prostř...
žluté pole = doplň částku
[9 empty] | >> skryté sloupce << | [9 empty] | {8d2ca31c-5100-4c93-a2dd-ccb985763b60}
2
| KRYCÍ LIST SOUPISU PRACÍ | [8 empty] | v --- níže se nacházejí doplnkové a pomocné údaje k sestavám --- v | [8 empty] | False
Stavba:
Modernizace kotelny v objektu Křižíkova 552/2, Praha
Objekt:
D.1.4.2 - Technika prostředí staveb - vytápění
| KSO: |  |  |  |  | CC-CZ:
| Místo: |  | Praha |  |  | Datum: | 31. 3. 2019
| Zadavatel: |  |  |  |  | IČ:
|  | Správa železniční dopravní cesty, státní organizace |  |  |  | DIČ:
| Zhotovitel: |  |  |  |  | IČ:
|  | Dle výběrového řízení |  |  |  | DIČ:
| Projektant: |  |  |  |  | IČ: | 63756617
|  | Ing. Václav Remuta |  |  |  | DIČ: | CZ6812161521
| Zpracovatel: |  |  |  |  | IČ: | 63756617
|  | Ing. Václav Remuta |  |  |  | DIČ: | CZ6812161521
Poznámka:
| Náklady z rozpočtu | [5 empty] | 0
| Ostatní náklady | [5 empty] | 0
| Cena bez DPH | [5 empty] | 0
|  |  | Základ daně |  |  | Sazba daně | Výše daně
| DPH | základní | 0 |  |  | 21% | 0
|  | snížená | 0 |  |  | 15% | 0
|  | zákl. přenesená | 0 |  |  | 21% | 0
|  | sníž. přenesená | 0 |  |  | 15% | 0
|  | nulová | 0 |  |  | 0% | 0
| Cena s DPH |  |  | v | CZK |  | 0
| Projektant |  |  | Zpracovatel
| Datum a podpis: |  | Razítko | Datum a podpis: |  |  | Razítko
| Objednavatel |  |  | Zhotovitel
| Datum a podpis: |  | Razítko | Datum a podpis: |  |  | Razítko
REKAPITULACE ČLENĚNÍ SOUPISU PRACÍ
Stavba:
Modernizace kotelny v objektu Křižíkova 552/2, Praha
Objekt:
D.1.4.2 - Technika prostředí staveb - vytápění
Místo: |  |  | Praha |  |  | Datum: | 31. 3. 2019
Zadavatel: |  |  | Správa železniční dopravní cesty, státní organizace |  |  | Projektant: | Ing. Václav Remuta
Zhotovitel: |  |  | Dle výběrového řízení |  |  | Zpracovatel: | Ing. Václav Remuta
Kód dílu - Popis | [6 empty] | Cena celkem [CZK]
1) Náklady ze soupisu prací | [6 empty] | 0 | [12 empty] | -1
| HSV - Práce a dodávky HSV | [5 empty] | 0
| 9 - Ostatní konstrukce a práce, bourání | [5 empty] | 0
| PSV - Práce a dodávky PSV | [5 empty] | 0
| 713 - Izolace tepelné | [5 empty] | 0
| 721 - Zdravotechnika - vnitřní kanalizace | [5 empty] | 0
| 722 - Zdravotechnika - vnitřní vodovod | [5 empty] | 0
| 724 - Zdravotechnika - strojní vybavení | [5 empty] | 0
| 725 - Zdravotechnika - zařizovací předměty | [5 empty] | 0
| 731 - Ústřední vytápění - kotelny | [5 empty] | 0
| 732 - Ústřední vytápění - strojovny | [5 empty] | 0
| 733 - Ústřední vytápění - rozvodné potrubí | [5 empty] | 0
| 734 - Ústřední vytápění - armatury | [5 empty] | 0
| 781 - Dokončovací práce - obklady | [5 empty] | 0
| 783 - Dokončovací práce - nátěry | [5 empty] | 0
| 784 - Dokončovací práce - malby a tapety | [5 empty] | 0
| N00 - Nepojmenované práce | [5 empty] | 0
| N01 - Nepojmenovaný díl | [5 empty] | 0
| N02 - Prostupy požárně dělícimi konstrukcemi | [5 empty] | 0
| OST - Ostatní | [5 empty] | 0
2) Ostatní náklady | [6 empty] | 0 |  |  |  | DPH
| Zařízení staveniště (1,5%) | [9 empty] | snížená | [9 empty] | VRN | 0 | 0 | 0 | 0 | 0 | 2
| Mimostav. Doprava (3 %) | [9 empty] | snížená | [9 empty] | VRN | 0 | 0 | 0 | 0 | 0 | 2
| Provozní vlivy (2 %) | [9 empty] | snížená | [9 empty] | VRN | 0 | 0 | 0 | 0 | 0 | 2
Celkové náklady za stavbu 1) + 2) | [6 empty] | 0
SOUPIS PRACÍ
Stavba:
Modernizace kotelny v objektu Křižíkova 552/2, Praha
Objekt:
D.1.4.2 - Technika prostředí staveb - vytápění
Místo: |  |  | Praha |  |  | Datum: | 31. 3. 2019
Zadavatel: |  |  | Správa železniční dopravní cesty, státní organizace |  |  | Projektant: | Ing. Václav Remuta
Zhotovitel: |  |  | Dle výběrového řízení |  |  | Zpracovatel: | Ing. Václav Remuta
PČ | Typ | Kód | Popis | MJ | Množství | J.cena [CZK] | Cena celkem [CZK] | Cenová soustava |  |  | DPH | J. Nh [h] | Nh celkem [h] | J. hmotnost [t] | Hmotnost celkem [t] | J. suť [t] | Suť Celkem [t]
Náklady soupisu celkem | [6 empty] | 0 | [5 empty] | 748.7064 |  | 3.4079 |  | 8.8495 |  | D | -1 | [7 empty] | 0
| D | HSV | Práce a dodávky HSV |  |  |  | 0 | [5 empty] | 14.1958 |  | 0.49661 |  | 0 | 1 | D | 0 | ROZPOCET | [6 empty] | 0
| D | 9 | Ostatní konstrukce a práce, bourání |  |  |  | 0 | [5 empty] | 14.1958 |  | 0.49661 |  | 0 | 1 | D | 1 | ROZPOCET | [6 empty] | 0
1 | K | 952901111R | Vyčištění budov bytové a občanské výstavby při výšce podlaží do 4 m | m2 | 37 |  | 0 |  |  |  | základní | 0.308 | 11.396 | 3.95e-05 | 0.0014615 | 0 | 0 | 4 | K | 2 | ROZPOCET | 0 | 0 | 0 | 0 | 0 | 1 | 0 | 4 | 1812670878
2 | K | 120901103R | Bourání zdiva cihelného nebo smíšeného na maltu cementovou ručně | m3 | 0.3 |  | 0 |  |  |  | základní | 4.353 | 1.3059 | 0 | 0 | 0 | 0 | 4 | K | 2 | ROZPOCET | 0 | 0 | 0 | 0 | 0 | 1 | 0 | 4 | 2146783560
3 | K | 312231175R | Zdivo výplňové z cihel dl 290 mm lehčených pevnosti do P 40 na SMS 5 MPa | m3 | 0.3 |  | 0 |  |  |  | základní | 3.813 | 1.1439 | 1.598 | 0.4794 | 0 | 0 | 4 | K | 2 | ROZPOCET | 0 | 0 | 0 | 0 | 0 | 1 | 0 | 4 | -1536529879
4 | K | 612321111R | Vápenocementová omítka hrubá jednovrstvá zatřená vnitřních stěn nanášená ručně | m2 | 1 |  | 0 |  |  |  | základní | 0.35 | 0.35 | 0.01575 | 0.01575 | 0 | 0 | 4 | K | 2 | ROZPOCET | 0 | 0 | 0 | 0 | 0 | 1 | 0 | 4 | -1205064757
| D | PSV | Práce a dodávky PSV |  |  |  | 0 | [5 empty] | 734.5106 |  | 2.8565 |  | 8.8495 | 2 | D | 0 | ROZPOCET | [6 empty] | 0
| D | 713 | Izolace tepelné |  |  |  | 0 | [5 empty] | 55.1863 |  | 0.24833 |  | 0.688 | 2 | D | 1 | ROZPOCET | [6 empty] | 0
5 | K | 713461871R | Odstranění izolace tepelné potrubí bez povrchové úpravy - návleková izolace PE | m | 172 |  | 0 |  |  |  | základní | 0.2 | 34.4 | 0.0004 | 0.0688 | 0.004 | 0.688 | 16 | K | 2 | ROZPOCET | 0 | 0 | 0 | 0 | 0 | 1 | 0 | 16 | -330326084
6 | K | 713463211 | Montáž izolace tepelné potrubí potrubními pouzdry s Al fólií s přesahem Al páskou 1x D do 50 mm | m | 88 |  | 0 |  |  |  | základní | 0.13 | 11.44 | 0.0002 | 0.0176 | 0 | 0 | 16 | K | 2 | ROZPOCET | 0 | 0 | 0 | 0 | 0 | 1 | 0 | 16 | -943507461
7 | M | 283771090R | termoizolační trubice z pěnového polyetylenu (z PE pěny) 25 x 6 mm | m | 12 |  | 0 |  |  |  | základní | 0 | 0 | 2e-05 | 0.00024 | 0 | 0 | 32 | M | 2 | ROZPOCET | 0 | 0 | 0 | 0 | 0 | 1 | 0 | 16 | -1014171683
8 | M | 283770500R | termoizolační trubice z pěnového polyetylenu (z PE pěny) 32 x 6 mm | m | 2 |  | 0 |  |  |  | základní | 0 | 0 | 2e-05 | 4e-05 | 0 | 0 | 32 | M | 2 | ROZPOCET | 0 | 0 | 0 | 0 | 0 | 1 | 0 | 16 | 725688859
9 | M | 283770570R | termoizolační trubice z pěnového polyetylenu (z PE pěny) 40 x 6 mm | m | 3 |  | 0 |  |  |  | základní | 0 | 0 | 4e-05 | 0.00012 | 0 | 0 | 32 | M | 2 | ROZPOCET | 0 | 0 | 0 | 0 | 0 | 1 | 0 | 16 | -1770083536
10 | M | 283770480R | termoizolační trubice z pěnového polyetylenu (z PE pěny) laminovaná zesílenou hliníkovou fólií 28 x 25 mm | m | 15 |  | 0 |  |  |  | základní | 0 | 0 | 9e-05 | 0.00135 | 0 | 0 | 32 | M | 2 | ROZPOCET | 0 | 0 | 0 | 0 | 0 | 1 | 0 | 16 | 161497241
11 | M | 283770540R | termoizolační trubice z pěnového polyetylenu (z PE pěny) laminovaná zesílenou hliníkovou fólií 32 x 25 mm | m | 16 |  | 0 |  |  |  | základní | 0 | 0 | 0.00013 | 0.00208 | 0 | 0 | 32 | M | 2 | ROZPOCET | 0 | 0 | 0 | 0 | 0 | 1 | 0 | 16 | -665721773
12 | M | 631545330R | potrubní izolační pouzdro z kamenné vlny pro izolaci rozvodů tepla a teplé vody PIPO ALS 42/30 mm | m | 18 |  | 0 |  |  |  | základní | 0 | 0 | 0.00037 | 0.00666 | 0 | 0 | 32 | M | 2 | ROZPOCET | 0 | 0 | 0 | 0 | 0 | 1 | 0 | 16 | -643546402
13 | M | 631545740R | potrubní izolační pouzdro z kamenné vlny pro izolaci rozvodů tepla a teplé vody PIPO ALS 48/40 mm | m | 22 |  | 0 |  |  |  | základní | 0 | 0 | 0.00078 | 0.01716 | 0 | 0 | 32 | M | 2 | ROZPOCET | 0 | 0 | 0 | 0 | 0 | 1 | 0 | 16 | -280852442
14 | K | 713463312 | Montáž izolace tepelné potrubí potrubními pouzdry s Al fólií s přesahem Al páskou 1x D do 100 mm | m | 58 |  | 0 |  |  |  | základní | 0.116 | 6.728 | 0.00016794 | 0.0097405 | 0 | 0 | 16 | K | 2 | ROZPOCET | 0 | 0 | 0 | 0 | 0 | 1 | 0 | 16 | 451450504
15 | M | 631546050R | potrubní izolační pouzdro z kamenné vlny pro izolaci rozvodů tepla a teplé vody PIPO ALS 60/50 mm | m | 18 |  | 0 |  |  |  | základní | 0 | 0 | 0.00121 | 0.02178 | 0 | 0 | 32 | M | 2 | ROZPOCET | 0 | 0 | 0 | 0 | 0 | 1 | 0 | 16 | 965220056
16 | M | 631546070R | potrubní izolační pouzdro z kamenné vlny pro izolaci rozvodů tepla a teplé vody PIPO ALS 76/50 mm | m | 26 |  | 0 |  |  |  | základní | 0 | 0 | 0.00139 | 0.03614 | 0 | 0 | 32 | M | 2 | ROZPOCET | 0 | 0 | 0 | 0 | 0 | 1 | 0 | 16 | -1778332102
17 | M | 631546110R | potrubní izolační pouzdro z kamenné vlny pro izolaci rozvodů tepla a teplé vody PIPO ALS 114/80 mm | m | 14 |  | 0 |  |  |  | základní | 0 | 0 | 0.00181 | 0.02534 | 0 | 0 | 32 | M | 2 | ROZPOCET | 0 | 0 | 0 | 0 | 0 | 1 | 0 | 16 | -1926124997
18 | K | 713492111 | Izolace tepelné potrubí a ohybů - doplňky a konstrukční součástí povrchová úprava suchým procesem hliníkovou fólií s šestihranným pozinkovaným pletivem potrubí | m2 | 6 |  | 0 |  |  |  | základní | 0.304 | 1.824 | 0.00168 | 0.01008 | 0 | 0 | 16 | K | 2 | ROZPOCET | 0 | 0 | 0 | 0 | 0 | 1 | 0 | 16 | 18535089
19 | M | 631535680 | rohož izolační z minerální plsťi prošívaná 80 kg/m3 tl.80 mm | m2 | 6 |  | 0 |  |  |  | základní | 0 | 0 | 0.0052 | 0.0312 | 0 | 0 | 128 | M | 2 | ROZPOCET | 0 | 0 | 0 | 0 | 0 | 1 | 0 | 128 | 1739339490
20 | K | 998713101 | Přesun hmot pro izolace tepelné v objektech v do 6 m | t | 0.249 |  | 0 |  |  |  | základní | 1.74 | 0.43326 | 0 | 0 | 0 | 0 | 4 | K | 2 | ROZPOCET | 0 | 0 | 0 | 0 | 0 | 1 | 0 | 4 | 1168346328
21 | K | 998713181 | Příplatek k přesunu hmot tonážní 713 prováděný bez použití mechanizace | t | 0.249 |  | 0 |  |  |  | základní | 1.45 | 0.36105 | 0 | 0 | 0 | 0 | 4 | K | 2 | ROZPOCET | 0 | 0 | 0 | 0 | 0 | 1 | 0 | 4 | 1428762065
22 | K | 998713192 | Příplatek k přesunu hmot 713 za zvětšený přesun do 100 m | t | 0.249 |  | 0 |  |  |  | základní | 0 | 0 | 0 | 0 | 0 | 0 | 4 | K | 2 | ROZPOCET | 0 | 0 | 0 | 0 | 0 | 1 | 0 | 4 | 254130366
| D | 721 | Zdravotechnika - vnitřní kanalizace |  |  |  | 0 | [5 empty] | 10.7053 |  | 0.0086573 |  | 0 | 2 | D | 1 | ROZPOCET | [6 empty] | 0
23 | K | 721173722 | Potrubí kanalizační z PE připojovací DN 40 | m | 24 |  | 0 |  |  |  | základní | 0.392 | 9.408 | 0.00036072 | 0.0086573 | 0 | 0 | 16 | K | 2 | ROZPOCET | 0 | 0 | 0 | 0 | 0 | 1 | 0 | 16 | -300223137
24 | K | 721194104 | Vyvedení a upevnění odpadních výpustek DN 40 | kus | 8 |  | 0 |  |  |  | základní | 0.157 | 1.256 | 0 | 0 | 0 | 0 | 16 | K | 2 | ROZPOCET | 0 | 0 | 0 | 0 | 0 | 1 | 0 | 16 | 1178534314
25 | K | 998721101 | Přesun hmot tonážní pro vnitřní kanalizace v objektech v do 6 m | t | 0.011 |  | 0 |  |  |  | základní | 1.47 | 0.01617 | 0 | 0 | 0 | 0 | 16 | K | 2 | ROZPOCET | 0 | 0 | 0 | 0 | 0 | 1 | 0 | 16 | -1518493822
26 | K | 998721181 | Příplatek k přesunu hmot tonážní 721 prováděný bez použití mechanizace | t | 0.011 |  | 0 |  |  |  | základní | 1.21 | 0.01331 | 0 | 0 | 0 | 0 | 16 | K | 2 | ROZPOCET | 0 | 0 | 0 | 0 | 0 | 1 | 0 | 16 | 456812243
27 | K | 998721192 | Příplatek k přesunu hmot tonážní 721 za zvětšený přesun do 100 m | t | 0.011 |  | 0 |  |  |  | základní | 1.079 | 0.011869 | 0 | 0 | 0 | 0 | 16 | K | 2 | ROZPOCET | 0 | 0 | 0 | 0 | 0 | 1 | 0 | 16 | 542688600
| D | 722 | Zdravotechnika - vnitřní vodovod |  |  |  | 0 | [5 empty] | 25.1855 |  | 0.041393 |  | 0.0385 | 2 | D | 1 | ROZPOCET | [6 empty] | 0
28 | K | 722130801 | Demontáž potrubí ocelové pozinkované závitové do DN 25 | m | 10 |  | 0 |  |  |  | základní | 0.173 | 1.73 | 0 | 0 | 0.00213 | 0.0213 | 16 | K | 2 | ROZPOCET | 0 | 0 | 0 | 0 | 0 | 1 | 0 | 16 | 2088343642
29 | K | 722170804 | Demontáž rozvodů vody z plastů do D 50 | m | 6 |  | 0 |  |  |  | základní | 0.083 | 0.498 | 0 | 0 | 0.00029 | 0.00174 | 16 | K | 2 | ROZPOCET | 0 | 0 | 0 | 0 | 0 | 1 | 0 | 16 | -889263750
30 | K | 722174003 | Potrubí vodovodní plastové PPR svar polyfuze PN 16 D 25 x 3,5 mm | m | 12 |  | 0 |  |  |  | základní | 0.616 | 7.392 | 0.00090993 | 0.010919 | 0 | 0 | 16 | K | 2 | ROZPOCET | 0 | 0 | 0 | 0 | 0 | 1 | 0 | 16 | -1999424585
31 | K | 722174004 | Potrubí vodovodní plastové PPR svar polyfuze PN 16 D 32 x 4,4 mm | m | 4 |  | 0 |  |  |  | základní | 0.696 | 2.784 | 0.0011854 | 0.0047415 | 0 | 0 | 16 | K | 2 | ROZPOCET | 0 | 0 | 0 | 0 | 0 | 1 | 0 | 16 | -1934447231
32 | K | 722174005 | Potrubí vodovodní plastové PPR svar polyfuze PN 16 D 40 x 5,5 mm | m | 4 |  | 0 |  |  |  | základní | 0.743 | 2.972 | 0.0025201 | 0.010081 | 0 | 0 | 16 | K | 2 | ROZPOCET | 0 | 0 | 0 | 0 | 0 | 1 | 0 | 16 | 255303933
33 | K | 722220851 | Demontáž armatur závitových s jedním závitem G do 3/4 | kus | 2 |  | 0 |  |  |  | základní | 0.041 | 0.082 | 0 | 0 | 0.00069 | 0.00138 | 16 | K | 2 | ROZPOCET | 0 | 0 | 0 | 0 | 0 | 1 | 0 | 16 | 1184367205
34 | K | 722220861 | Demontáž armatur závitových se dvěma závity G do 3/4 | kus | 8 |  | 0 |  |  |  | základní | 0.062 | 0.496 | 0 | 0 | 0.00053 | 0.00424 | 16 | K | 2 | ROZPOCET | 0 | 0 | 0 | 0 | 0 | 1 | 0 | 16 | -255303077
35 | K | 722220862 | Demontáž armatur závitových se dvěma závity G do 5/4 | kus | 8 |  | 0 |  |  |  | základní | 0.072 | 0.576 | 0 | 0 | 0.00123 | 0.00984 | 16 | K | 2 | ROZPOCET | 0 | 0 | 0 | 0 | 0 | 1 | 0 | 16 | -1025462470
36 | K | 722224115 | Kohout plnicí nebo vypouštěcí G 1/2 PN 10 s jedním závitem | kus | 1 |  | 0 |  |  |  | základní | 0.083 | 0.083 | 0.00022005 | 0.00022005 | 0 | 0 | 16 | K | 2 | ROZPOCET | 0 | 0 | 0 | 0 | 0 | 1 | 0 | 16 | -1517375436
37 | K | 722229101R | Montáž tlakoměrů a příslušenství | kus | 2 |  | 0 |  |  |  | základní | 0.5 | 1 | 2.005e-05 | 4.01e-05 | 0 | 0 | 16 | K | 2 | ROZPOCET | 0 | 0 | 0 | 0 | 0 | 1 | 0 | 16 | -1930131720
38 | M | 422335800 | kohout tlakoměrový s čepem a nátrubkový pro PN16/25 s připojením M20x1,5 mm | kus | 2 |  | 0 |  |  |  | základní | 0 | 0 | 0.0004 | 0.0008 | 0 | 0 | 32 | M | 2 | ROZPOCET | 0 | 0 | 0 | 0 | 0 | 1 | 0 | 16 | -1787047484
39 | M | 422778000 | přípojka tlakoměrová nátrubková typ: DIN 16283 druh A M20x1,5/M20x1,5 mm | kus | 2 |  | 0 |  |  |  | základní | 0 | 0 | 0.0001 | 0.0002 | 0 | 0 | 32 | M | 2 | ROZPOCET | 0 | 0 | 0 | 0 | 0 | 1 | 0 | 16 | -1199965522
40 | M | 422782000 | těsnění ploché tlakoměrových přípojek AN 137540 M20x1,5 mm | kus | 2 |  | 0 |  |  |  | základní | 0 | 0 | 1e-05 | 2e-05 | 0 | 0 | 32 | M | 2 | ROZPOCET | 0 | 0 | 0 | 0 | 0 | 1 | 0 | 16 | 2080380708
41 | M | 388411490 | tlakoměr typ 3313 D 160 se spodním přípojem rozsah 0-1.0 MPa | kus | 2 |  | 0 |  |  |  | základní | 0 | 0 | 0.00065 | 0.0013 | 0 | 0 | 32 | M | 2 | ROZPOCET | 0 | 0 | 0 | 0 | 0 | 1 | 0 | 16 | 400177868
42 | K | 722231073 | Ventil zpětný G 3/4 PN 10 do 110°C se dvěma závity | kus | 1 |  | 0 |  |  |  | základní | 0.207 | 0.207 | 0.00017 | 0.00017 | 0 | 0 | 16 | K | 2 | ROZPOCET | 0 | 0 | 0 | 0 | 0 | 1 | 0 | 16 | -762397753
43 | K | 722231074 | Ventil zpětný G 1 PN 10 do 110°C se dvěma závity | kus | 1 |  | 0 |  |  |  | základní | 0.227 | 0.227 | 0.00024 | 0.00024 | 0 | 0 | 16 | K | 2 | ROZPOCET | 0 | 0 | 0 | 0 | 0 | 1 | 0 | 16 | -1858388545
44 | K | 722231075 | Ventil zpětný G 5/4 PN 10 do 110°C se dvěma závity | kus | 1 |  | 0 |  |  |  | základní | 0.269 | 0.269 | 0.00036 | 0.00036 | 0 | 0 | 16 | K | 2 | ROZPOCET | 0 | 0 | 0 | 0 | 0 | 1 | 0 | 16 | -1895791999
45 | K | 722231141R | Ventil závitový pojistný rohový G 1/2" x 3/4" KB (otevírací přetlak 0,6 MPa) | kus | 1 |  | 0 |  |  |  | základní | 0.165 | 0.165 | 0.00029 | 0.00029 | 0 | 0 | 16 | K | 2 | ROZPOCET | 0 | 0 | 0 | 0 | 0 | 1 | 0 | 16 | -1637646823
46 | K | 722231142R | Ventil závitový pojistný rohový G 3/4" x 1" KB (otevírací přetlak 0,8 MPa) | kus | 1 |  | 0 |  |  |  | základní | 0.207 | 0.207 | 0.00041 | 0.00041 | 0 | 0 | 16 | K | 2 | ROZPOCET | 0 | 0 | 0 | 0 | 0 | 1 | 0 | 16 | 2109100921
47 | K | 722232044 | Kohout kulový přímý G 3/4 PN 42 do 185°C vnitřní závit | kus | 4 |  | 0 |  |  |  | základní | 0.2 | 0.8 | 0.00034005 | 0.0013602 | 0 | 0 | 16 | K | 2 | ROZPOCET | 0 | 0 | 0 | 0 | 0 | 1 | 0 | 16 | -212863335
48 | K | 722232045 | Kohout kulový přímý G 1 PN 42 do 185°C vnitřní závit | kus | 6 |  | 0 |  |  |  | základní | 0.22 | 1.32 | 0.00050005 | 0.0030003 | 0 | 0 | 16 | K | 2 | ROZPOCET | 0 | 0 | 0 | 0 | 0 | 1 | 0 | 16 | -720811873
49 | K | 722232046 | Kohout kulový přímý G 5/4 PN 42 do 185°C vnitřní závit | kus | 2 |  | 0 |  |  |  | základní | 0.26 | 0.52 | 0.00070005 | 0.0014001 | 0 | 0 | 16 | K | 2 | ROZPOCET | 0 | 0 | 0 | 0 | 0 | 1 | 0 | 16 | 860162722
50 | K | 722232172R | Uzavírací armatura se zajištěním pro údržbu a demontáž expanzní nádoby, s integrovaným vypouštěním MK 3/4" | kus | 1 |  | 0 |  |  |  | základní | 0.2 | 0.2 | 0.00041 | 0.00041 | 0 | 0 | 16 | K | 2 | ROZPOCET | 0 | 0 | 0 | 0 | 0 | 1 | 0 | 16 | -664904987
51 | K | 722262213 | Vodoměr závitový jednovtokový suchoběžný do 40°C G 3/4 x 130 mm Qn 1,5 m3/h horizontální | kus | 1 |  | 0 |  |  |  | základní | 0.393 | 0.393 | 0.0014351 | 0.0014351 | 0 | 0 | 16 | K | 2 | ROZPOCET | 0 | 0 | 0 | 0 | 0 | 1 | 0 | 16 | -1448887477
52 | K | 722290226 | Zkouška těsnosti vodovodního potrubí závitového do DN 50 | m | 20 |  | 0 |  |  |  | základní | 0.067 | 1.34 | 0.0001898 | 0.0037959 | 0 | 0 | 16 | K | 2 | ROZPOCET | 0 | 0 | 0 | 0 | 0 | 1 | 0 | 16 | -1828008438
53 | K | 722290234 | Proplach a dezinfekce vodovodního potrubí do DN 80 | m | 20 |  | 0 |  |  |  | základní | 0.082 | 1.64 | 1e-05 | 0.0002 | 0 | 0 | 16 | K | 2 | ROZPOCET | 0 | 0 | 0 | 0 | 0 | 1 | 0 | 16 | -1179777185
54 | K | 722290821 | Přemístění vnitrostaveništní demontovaných hmot pro vnitřní vodovod v objektech výšky do 6 m | t | 0.039 |  | 0 |  |  |  | základní | 3.379 | 0.13178 | 0 | 0 | 0 | 0 | 16 | K | 2 | ROZPOCET | 0 | 0 | 0 | 0 | 0 | 1 | 0 | 16 | 1581781578
55 | K | 998722101 | Přesun hmot tonážní pro vnitřní vodovod v objektech v do 6 m | t | 0.041 |  | 0 |  |  |  | základní | 1.327 | 0.054407 | 0 | 0 | 0 | 0 | 16 | K | 2 | ROZPOCET | 0 | 0 | 0 | 0 | 0 | 1 | 0 | 16 | 793362841
56 | K | 998722181 | Příplatek k přesunu hmot tonážní 722 prováděný bez použití mechanizace | t | 0.041 |  | 0 |  |  |  | základní | 1.18 | 0.04838 | 0 | 0 | 0 | 0 | 16 | K | 2 | ROZPOCET | 0 | 0 | 0 | 0 | 0 | 1 | 0 | 16 | 1109451713
57 | K | 998722192 | Příplatek k přesunu hmot tonážní 722 za zvětšený přesun do 100 m | t | 0.041 |  | 0 |  |  |  | základní | 1.219 | 0.049979 | 0 | 0 | 0 | 0 | 16 | K | 2 | ROZPOCET | 0 | 0 | 0 | 0 | 0 | 1 | 0 | 16 | -786468397
| D | 724 | Zdravotechnika - strojní vybavení |  |  |  | 0 | [5 empty] | 18.106 |  | 0.0461 |  | 0.192 | 2 | D | 1 | ROZPOCET | [6 empty] | 0
58 | K | 724111811 | Demontáž čerpadel kalových ručních membránových | soubor | 1 |  | 0 |  |  |  | základní | 0.848 | 0.848 | 0 | 0 | 0.192 | 0.192 | 16 | K | 2 | ROZPOCET | 0 | 0 | 0 | 0 | 0 | 1 | 0 | 16 | 1379161786
59 | K | 724139101R | Montáž neutralizačního boxu včetně čerpadla kondenzátu | soubor | 1 |  | 0 |  |  |  | základní | 0.699 | 0.699 | 0.0016 | 0.0016 | 0 | 0 | 16 | K | 2 | ROZPOCET | 0 | 0 | 0 | 0 | 0 | 1 | 0 | 16 | -841582574
60 | M | 426160000R | Příslušenství ke kondenzačním kotlům - NEUTRA N70 neutralizační box pro kotle do 500kW, jmenovitý průtok 70 l/hod, včetně náplně | kus | 1 |  | 0 |  |  |  | základní | 0 | 0 | 0.008 | 0.008 | 0 | 0 | 32 | M | 2 | ROZPOCET | 0 | 0 | 0 | 0 | 0 | 1 | 0 | 16 | -343322525
61 | M | 426160001R | Přečerpávací zařízení kondenzátu NEUTRA AH300 pro neutralizační box N70, výtlak 4 m, průtok 300 litrů/hod, příkon 70 W, 230 V | kus | 1 |  | 0 |  |  |  | základní | 0 | 0 | 0.008 | 0.008 | 0 | 0 | 32 | M | 2 | ROZPOCET | 0 | 0 | 0 | 0 | 0 | 1 | 0 | 16 | 89660718
62 | K | 724149101R | Montáž jednostupňového ponorného čerpadla a příslušenství | kus | 1 |  | 0 |  |  |  | základní | 0.3 | 0.3 | 0 | 0 | 0 | 0 | 16 | K | 2 | ROZPOCET | 0 | 0 | 0 | 0 | 0 | 1 | 0 | 16 | -1493995307
63 | M | 426160050R | Jednostupňové ponorné čerpadlo se sací schopností Unilift CC7, průtok 2 m3/h, výtlak 5 m, kabel 10 m, spínací plovák | kus | 1 |  | 0 |  |  |  | základní | 0 | 0 | 0.0185 | 0.0185 | 0 | 0 | 32 | M | 2 | ROZPOCET | 0 | 0 | 0 | 0 | 0 | 1 | 0 | 16 | 1632006795
64 | K | 724399106R | Montáž úpravny surové vody, včetně zprovoznění a seřízení na místě určení | soubor | 1 |  | 0 |  |  |  | základní | 16 | 16 | 0 | 0 | 0 | 0 | 16 | K | 2 | ROZPOCET | 0 | 0 | 0 | 0 | 0 | 1 | 0 | 16 | 110350881
65 | M | 436342050R | Úpravna surové vody změkčením s následným dávkováním korekční chemikálie Ferrolix 8355 pro stabilizaci zbytkové tvrdosti. Mechanický předfiltr FWS 1", systémový oddělovač K20, změkčovací filtr WG-1650F (kapacita 60), dávkovací čerpadlo Jesco LD4 | kus | 1 |  | 0 |  |  |  | základní | 0 | 0 | 0.01 | 0.01 | 0 | 0 | 32 | M | 2 | ROZPOCET | 0 | 0 | 0 | 0 | 0 | 1 | 0 | 16 | -925989217
66 | K | 724590811 | Přemístění vnitrostaveništní demontovaných hmot pro strojní vybavení v objektech výšky do 6 m | t | 0.012 |  | 0 |  |  |  | základní | 3.169 | 0.038028 | 0 | 0 | 0 | 0 | 16 | K | 2 | ROZPOCET | 0 | 0 | 0 | 0 | 0 | 1 | 0 | 16 | 390826177
67 | K | 998724101 | Přesun hmot tonážní pro strojní vybavení v objektech v do 6 m | t | 0.046 |  | 0 |  |  |  | základní | 2.364 | 0.10874 | 0 | 0 | 0 | 0 | 16 | K | 2 | ROZPOCET | 0 | 0 | 0 | 0 | 0 | 1 | 0 | 16 | -152345133
68 | K | 998724181 | Příplatek k přesunu hmot tonážní 724 prováděný bez použití mechanizace | t | 0.046 |  | 0 |  |  |  | základní | 1.5 | 0.069 | 0 | 0 | 0 | 0 | 16 | K | 2 | ROZPOCET | 0 | 0 | 0 | 0 | 0 | 1 | 0 | 16 | 1470435784
69 | K | 998724192 | Příplatek k přesunu hmot tonážní 724 za zvětšený přesun do 100 m | t | 0.046 |  | 0 |  |  |  | základní | 0.939 | 0.043194 | 0 | 0 | 0 | 0 | 16 | K | 2 | ROZPOCET | 0 | 0 | 0 | 0 | 0 | 1 | 0 | 16 | -951926924
| D | 725 | Zdravotechnika - zařizovací předměty |  |  |  | 0 | [5 empty] | 3.1065 |  | 0.00616 |  | 0 | 2 | D | 1 | ROZPOCET | [6 empty] | 0
70 | K | 725759301R | Montáž PVC odpadní hadice | m | 8 |  | 0 |  |  |  | základní | 0.083 | 0.664 | 0 | 0 | 0 | 0 | 16 | K | 2 | ROZPOCET | 0 | 0 | 0 | 0 | 0 | 1 | 0 | 16 | 1205190209
71 | M | 286121450 | hadice z měkčeného PVC RW 501 D 19/26 mm | m | 8 |  | 0 |  |  |  | základní | 0 | 0 | 0.00033 | 0.00264 | 0 | 0 | 32 | M | 2 | ROZPOCET | 0 | 0 | 0 | 0 | 0 | 1 | 0 | 16 | 191162496
72 | K | 725862103 | Zápachové uzávěrky zařizovacích předmětů pro dřezy DN 40/50 (HL 100G) | kus | 4 |  | 0 |  |  |  | základní | 0.113 | 0.452 | 0.00028 | 0.00112 | 0 | 0 | 16 | K | 2 | ROZPOCET | 0 | 0 | 0 | 0 | 0 | 1 | 0 | 16 | -1480201470
73 | K | 725869101 | Montáž zápachových uzávěrek do DN 40 | kus | 8 |  | 0 |  |  |  | základní | 0.246 | 1.968 | 0.00014 | 0.00112 | 0 | 0 | 16 | K | 2 | ROZPOCET | 0 | 0 | 0 | 0 | 0 | 1 | 0 | 16 | -2102647072
74 | M | 551602400R | kalich pro úkapy HL21 (pojistné ventily) | kus | 4 |  | 0 |  |  |  | základní | 0 | 0 | 0.0001 | 0.0004 | 0 | 0 | 32 | M | 2 | ROZPOCET | 0 | 0 | 0 | 0 | 0 | 1 | 0 | 16 | 819035602
75 | M | 551611150R | uzávěrka zápachová pro plynové kondenzační kotle | kus | 4 |  | 0 |  |  |  | základní | 0 | 0 | 0.00022 | 0.00088 | 0 | 0 | 32 | M | 2 | ROZPOCET | 0 | 0 | 0 | 0 | 0 | 1 | 0 | 16 | -673991366
76 | K | 998725101 | Přesun hmot tonážní pro zařizovací předměty v objektech v do 6 m | t | 0.006 |  | 0 |  |  |  | základní | 1.517 | 0.009102 | 0 | 0 | 0 | 0 | 16 | K | 2 | ROZPOCET | 0 | 0 | 0 | 0 | 0 | 1 | 0 | 16 | -1992857754
77 | K | 998725181 | Příplatek k přesunu hmot tonážní 725 prováděný bez použití mechanizace | t | 0.006 |  | 0 |  |  |  | základní | 1.25 | 0.0075 | 0 | 0 | 0 | 0 | 16 | K | 2 | ROZPOCET | 0 | 0 | 0 | 0 | 0 | 1 | 0 | 16 | 377696692
78 | K | 998725192 | Příplatek k přesunu hmot tonážní 725 za zvětšený přesun do 100 m | t | 0.006 |  | 0 |  |  |  | základní | 0.987 | 0.005922 | 0 | 0 | 0 | 0 | 16 | K | 2 | ROZPOCET | 0 | 0 | 0 | 0 | 0 | 1 | 0 | 16 | 1545252215
| D | 731 | Ústřední vytápění - kotelny |  |  |  | 0 | [5 empty] | 255.194 |  | 1.0404 |  | 5.565 | 2 | D | 1 | ROZPOCET | [6 empty] | 0
79 | K | 731159620R | Montáž plynového kondenzačního kotle do výkonu 200 kW | soubor | 2 |  | 0 |  |  |  | základní | 32 | 64 | 0.0054753 | 0.010951 | 0 | 0 | 16 | K | 2 | ROZPOCET | 0 | 0 | 0 | 0 | 0 | 1 | 0 | 16 | -1312929042
80 | M | 484117010R | Plynový kondenzační kotel s válcovým hořákem s regulací spalování Lambda Pro Control, jmenovitý tepelný výkon 48-200 kW (50/30°C), 44-184 kW (80/60°C) s regulací VITOTRONIC 100 GC7B | kus | 2 |  | 0 |  |  |  | základní | 0 | 0 | 0.39 | 0.78 | 0 | 0 | 32 | M | 2 | ROZPOCET | 0 | 0 | 0 | 0 | 0 | 1 | 0 | 16 | -658511410
81 | M | 484117020R | sestava regulace Vitotronic 300-K MW1B pro dvě kotlová zařízení | kus | 1 |  | 0 |  |  |  | základní | 0 | 0 | 0.0008 | 0.0008 | 0 | 0 | 32 | M | 2 | ROZPOCET | 0 | 0 | 0 | 0 | 0 | 1 | 0 | 16 | 2104530427
82 | M | 484117030R | připojovací plynová trubka DN32 CI1 - kondenzační kotel 200-240 kW | m | 2 |  | 0 |  |  |  | základní | 0 | 0 | 0.0007 | 0.0014 | 0 | 0 | 32 | M | 2 | ROZPOCET | 0 | 0 | 0 | 0 | 0 | 1 | 0 | 16 | 1228037976
83 | M | 484117040R | plynový kohout kulový, plnoprůtokový 5/4" žlutý | kus | 2 |  | 0 |  |  |  | základní | 0 | 0 | 0.00088 | 0.00176 | 0 | 0 | 32 | M | 2 | ROZPOCET | 0 | 0 | 0 | 0 | 0 | 1 | 0 | 16 | 1433624182
84 | M | 484117050R | plynový filtr DN32 | kus | 2 |  | 0 |  |  |  | základní | 0 | 0 | 0.0017 | 0.0034 | 0 | 0 | 32 | M | 2 | ROZPOCET | 0 | 0 | 0 | 0 | 0 | 1 | 0 | 16 | -1133972750
85 | M | 484117070R | škrtící klapka DN65 se servopohonem 230V | kus | 2 |  | 0 |  |  |  | základní | 0 | 0 | 0.013 | 0.026 | 0 | 0 | 32 | M | 2 | ROZPOCET | 0 | 0 | 0 | 0 | 0 | 1 | 0 | 16 | 897086836
86 | M | 484117080R | prodloužení sání - flexibilní hadice pod kotel | kus | 2 |  | 0 |  |  |  | základní | 0 | 0 | 0.00044 | 0.00088 | 0 | 0 | 32 | M | 2 | ROZPOCET | 0 | 0 | 0 | 0 | 0 | 1 | 0 | 16 | 52199104
87 | M | 484117090R | sestava regulace Vitotronic 200-H HK3B pro směšované topné okruhy | kus | 1 |  | 0 |  |  |  | základní | 0 | 0 | 0.0005 | 0.0005 | 0 | 0 | 32 | M | 2 | ROZPOCET | 0 | 0 | 0 | 0 | 0 | 1 | 0 | 16 | -1855928410
88 | M | 484117100R | komunikační modul LON - propojení regulací Vitotronic | kus | 1 |  | 0 |  |  |  | základní | 0 | 0 | 9e-05 | 9e-05 | 0 | 0 | 32 | M | 2 | ROZPOCET | 0 | 0 | 0 | 0 | 0 | 1 | 0 | 16 | 648299732
89 | M | 484117110R | spojovací kabel LON pro výměnu dat (7 M) | kus | 2 |  | 0 |  |  |  | základní | 0 | 0 | 9e-05 | 0.00018 | 0 | 0 | 32 | M | 2 | ROZPOCET | 0 | 0 | 0 | 0 | 0 | 1 | 0 | 16 | -26945389
90 | M | 484117120R | čidlo výstupní teploty NTC Nr.2 I =5800 | kus | 4 |  | 0 |  |  |  | základní | 0 | 0 | 0.001 | 0.004 | 0 | 0 | 32 | M | 2 | ROZPOCET | 0 | 0 | 0 | 0 | 0 | 1 | 0 | 16 | 415674251
91 | M | 484117130R | konektor č."20" (balení 3 ks) | kus | 2 |  | 0 |  |  |  | základní | 0 | 0 | 1e-05 | 2e-05 | 0 | 0 | 32 | M | 2 | ROZPOCET | 0 | 0 | 0 | 0 | 0 | 1 | 0 | 16 | -35088900
92 | M | 484117140R | konektor č."52" (balení 3 ks) | kus | 2 |  | 0 |  |  |  | základní | 0 | 0 | 1e-05 | 2e-05 | 0 | 0 | 32 | M | 2 | ROZPOCET | 0 | 0 | 0 | 0 | 0 | 1 | 0 | 16 | -22071005
93 | M | 484117150R | ohřívač vody zásobníkový Vitocell 100-V 500 litrů | kus | 1 |  | 0 |  |  |  | základní | 0 | 0 | 0.158 | 0.158 | 0 | 0 | 32 | M | 2 | ROZPOCET | 0 | 0 | 0 | 0 | 0 | 1 | 0 | 16 | 1904158492
94 | M | 484117160R | elektrická topná vložka 2-6 kW do spodní části pro Vitocell 100 | kus | 1 |  | 0 |  |  |  | základní | 0 | 0 | 0.003 | 0.003 | 0 | 0 | 32 | M | 2 | ROZPOCET | 0 | 0 | 0 | 0 | 0 | 1 | 0 | 16 | 217510486
95 | M | 484117180R | teploměr do zásobníkového ohřívače 0 -120 °C | kus | 1 |  | 0 |  |  |  | základní | 0 | 0 | 0.00034 | 0.00034 | 0 | 0 | 32 | M | 2 | ROZPOCET | 0 | 0 | 0 | 0 | 0 | 1 | 0 | 16 | 795390084
96 | M | 484117190R | spalinová klapka DN200 se servopohonem 230 V | kus | 2 |  | 0 |  |  |  | základní | 0 | 0 | 0.00405 | 0.0081 | 0 | 0 | 32 | M | 2 | ROZPOCET | 0 | 0 | 0 | 0 | 0 | 1 | 0 | 16 | 1446122113
97 | M | 484117200R | přípravná sada hlídání tlaku spalin pro kotle 200-320 kW | kus | 2 |  | 0 |  |  |  | základní | 0 | 0 | 0.0005 | 0.001 | 0 | 0 | 32 | M | 2 | ROZPOCET | 0 | 0 | 0 | 0 | 0 | 1 | 0 | 16 | 1005653112
98 | M | 484117210R | Vitocom 100 LAN1 bez modulu | kus | 1 |  | 0 |  |  |  | základní | 0 | 0 | 0.0005 | 0.0005 | 0 | 0 | 32 | M | 2 | ROZPOCET | 0 | 0 | 0 | 0 | 0 | 1 | 0 | 16 | 1003583387
99 | M | 484117220R | Uvedení do provozu: kondenzační kotel 200 kW (2 ks), regulace 300-K MW1B, regulace 200-H HK3B, sada pro TO (4 ks), kontrola před UDP, doprava technika | soubor | 1 |  | 0 |  |  |  | základní | 0 | 0 | 0.0005 | 0.0005 | 0 | 0 | 32 | M | 2 | ROZPOCET | 0 | 0 | 0 | 0 | 0 | 1 | 0 | 16 | 139233899
100 | K | 731201821R | Demontáž plynového kotle Paromat Duplex 225 kW | kus | 3 |  | 0 |  |  |  | základní | 28.991 | 86.973 | 0.0026 | 0.0078 | 1.78 | 5.34 | 16 | K | 2 | ROZPOCET | 0 | 0 | 0 | 0 | 0 | 1 | 0 | 16 | -1604556625
101 | K | 731202820 | Rozřezání kotle ocelového demontovaného hmotnost do 1000 kg | kus | 3 |  | 0 |  |  |  | základní | 13.52 | 40.56 | 0.009059 | 0.027177 | 0 | 0 | 16 | K | 2 | ROZPOCET | 0 | 0 | 0 | 0 | 0 | 1 | 0 | 16 | -982566056
102 | K | 731292812 | Demontáž hořáku na plynné nebo kapalné palivo výkon do 300 kW | kus | 3 |  | 0 |  |  |  | základní | 2.257 | 6.771 | 0.000262 | 0.000786 | 0.075 | 0.225 | 16 | K | 2 | ROZPOCET | 0 | 0 | 0 | 0 | 0 | 1 | 0 | 16 | 1668471351
103 | K | 731341140 | Hadice napouštěcí pryžové D 20/28 | m | 6 |  | 0 |  |  |  | základní | 0.031 | 0.186 | 0.00053 | 0.00318 | 0 | 0 | 16 | K | 2 | ROZPOCET | 0 | 0 | 0 | 0 | 0 | 1 | 0 | 16 | -151604284
104 | K | 731391812 | Vypuštění vody z kotle samospádem plocha kotle do 10 m2 | kus | 3 |  | 0 |  |  |  | základní | 1.258 | 3.774 | 0 | 0 | 0 | 0 | 16 | K | 2 | ROZPOCET | 0 | 0 | 0 | 0 | 0 | 1 | 0 | 16 | -173419917
105 | K | 731890801 | Přemístění demontovaných kotelen umístěných ve výšce nebo hloubce objektu do 6 m | t | 3.366 |  | 0 |  |  |  | základní | 11.403 | 38.3825 | 0 | 0 | 0 | 0 | 16 | K | 2 | ROZPOCET | 0 | 0 | 0 | 0 | 0 | 1 | 0 | 16 | 331141988
106 | K | 998731101 | Přesun hmot tonážní pro kotelny v objektech v do 6 m | t | 1.04 |  | 0 |  |  |  | základní | 10.582 | 11.0053 | 0 | 0 | 0 | 0 | 16 | K | 2 | ROZPOCET | 0 | 0 | 0 | 0 | 0 | 1 | 0 | 16 | -320356097
107 | K | 998731181 | Příplatek k přesunu hmot tonážní 731 prováděný bez použití mechanizace | t | 1.04 |  | 0 |  |  |  | základní | 1.97 | 2.0488 | 0 | 0 | 0 | 0 | 16 | K | 2 | ROZPOCET | 0 | 0 | 0 | 0 | 0 | 1 | 0 | 16 | 852216344
108 | K | 998731193 | Příplatek k přesunu hmot tonážní 731 za zvětšený přesun do 500 m | t | 1.04 |  | 0 |  |  |  | základní | 1.436 | 1.4934 | 0 | 0 | 0 | 0 | 16 | K | 2 | ROZPOCET | 0 | 0 | 0 | 0 | 0 | 1 | 0 | 16 | -313640613
| D | 732 | Ústřední vytápění - strojovny |  |  |  | 0 | [5 empty] | 60.8273 |  | 0.3091 |  | 1.0813 | 2 | D | 1 | ROZPOCET | [6 empty] | 0
109 | K | 732110812 | Demontáž rozdělovače nebo sběrače do DN 200 | m | 4 |  | 0 |  |  |  | základní | 0.35 | 1.4 | 0 | 0 | 0.09358 | 0.37432 | 16 | K | 2 | ROZPOCET | 0 | 0 | 0 | 0 | 0 | 1 | 0 | 16 | -985399294
110 | K | 732111135R | Tělesa rozdělovačů a sběračů DN 150 z trub ocelových bezešvých - délka 2200 mm | kus | 2 |  | 0 |  |  |  | základní | 8 | 16 | 0.066018 | 0.13204 | 0 | 0 | 16 | K | 2 | ROZPOCET | 0 | 0 | 0 | 0 | 0 | 1 | 0 | 16 | 116206714
111 | K | 732111312 | Trubková hrdla rozdělovačů a sběračů bez přírub DN 20 | kus | 2 |  | 0 |  |  |  | základní | 0.281 | 0.562 | 0.0005875 | 0.001175 | 0 | 0 | 16 | K | 2 | ROZPOCET | 0 | 0 | 0 | 0 | 0 | 1 | 0 | 16 | -1009978827
112 | K | 732111315 | Trubková hrdla rozdělovačů a sběračů bez přírub DN 32 | kus | 2 |  | 0 |  |  |  | základní | 0.374 | 0.748 | 0.0007775 | 0.001555 | 0 | 0 | 16 | K | 2 | ROZPOCET | 0 | 0 | 0 | 0 | 0 | 1 | 0 | 16 | 1376072821
113 | K | 732111316 | Trubková hrdla rozdělovačů a sběračů bez přírub DN 40 | kus | 2 |  | 0 |  |  |  | základní | 0.439 | 0.878 | 0.0013759 | 0.0027518 | 0 | 0 | 16 | K | 2 | ROZPOCET | 0 | 0 | 0 | 0 | 0 | 1 | 0 | 16 | 1254493526
114 | K | 732111318 | Trubková hrdla rozdělovačů a sběračů bez přírub DN 50 | kus | 2 |  | 0 |  |  |  | základní | 0.53 | 1.06 | 0.0017045 | 0.003409 | 0 | 0 | 16 | K | 2 | ROZPOCET | 0 | 0 | 0 | 0 | 0 | 1 | 0 | 16 | 1282177174
115 | K | 732111322 | Trubková hrdla rozdělovačů a sběračů bez přírub DN 65 | kus | 2 |  | 0 |  |  |  | základní | 0.614 | 1.228 | 0.0024185 | 0.004837 | 0 | 0 | 16 | K | 2 | ROZPOCET | 0 | 0 | 0 | 0 | 0 | 1 | 0 | 16 | 927659081
116 | K | 732111328 | Trubková hrdla rozdělovačů a sběračů bez přírub DN 100 | kus | 2 |  | 0 |  |  |  | základní | 1.217 | 2.434 | 0.004818 | 0.009636 | 0 | 0 | 16 | K | 2 | ROZPOCET | 0 | 0 | 0 | 0 | 0 | 1 | 0 | 16 | 268776753
117 | K | 732199100R | Dodávka a montáž orientačních štítků - značení technologie (kotle, zasobník, expanze, čerpadla, topné okruhy, atd.), potrubí ÚT, TV, SV a C (větvě a směr proudění) | soubor | 32 |  | 0 |  |  |  | základní | 0.114 | 3.648 | 0.00113 | 0.03616 | 0 | 0 | 16 | K | 2 | ROZPOCET | 0 | 0 | 0 | 0 | 0 | 1 | 0 | 16 | 1395434424
118 | K | 732212815R | Demontáž ohříváku zásobníkového stojatého obsah do 600 litrů | kus | 1 |  | 0 |  |  |  | základní | 2.478 | 2.478 | 0 | 0 | 0.51196 | 0.51196 | 16 | K | 2 | ROZPOCET | 0 | 0 | 0 | 0 | 0 | 1 | 0 | 16 | 1781450772
119 | K | 732214813 | Vypuštění vody z ohříváku obsah do 630 litrů | kus | 1 |  | 0 |  |  |  | základní | 0.75 | 0.75 | 0 | 0 | 0 | 0 | 16 | K | 2 | ROZPOCET | 0 | 0 | 0 | 0 | 0 | 1 | 0 | 16 | 1267658631
120 | K | 732320814R | Demontáž expanzní nádoby tlakové odpojení od rozvodů potrubí objem do 500 litrů, Pneumatex | kus | 3 |  | 0 |  |  |  | základní | 1.35 | 4.05 | 0 | 0 | 0.04 | 0.12 | 16 | K | 2 | ROZPOCET | 0 | 0 | 0 | 0 | 0 | 1 | 0 | 16 | -2043083498
121 | K | 732331613 | Nádoba tlaková expanzní s membránou závitové připojení PN 0,6 o objemu 18 litrů | soubor | 2 |  | 0 |  |  |  | základní | 0.25 | 0.5 | 0.00554 | 0.01108 | 0 | 0 | 16 | K | 2 | ROZPOCET | 0 | 0 | 0 | 0 | 0 | 1 | 0 | 16 | 1992357203
122 | K | 732331771 | Příslušenství k expanzním nádobám souprava s upínací páskou | soubor | 2 |  | 0 |  |  |  | základní | 0.25 | 0.5 | 0.0023696 | 0.0047392 | 0 | 0 | 16 | K | 2 | ROZPOCET | 0 | 0 | 0 | 0 | 0 | 1 | 0 | 16 | 756530802
123 | K | 732331777 | Příslušenství k expanzním nádobám bezpečnostní uzávěr G 3/4 k měření tlaku | kus | 2 |  | 0 |  |  |  | základní | 0.258 | 0.516 | 0.00067862 | 0.0013572 | 0 | 0 | 16 | K | 2 | ROZPOCET | 0 | 0 | 0 | 0 | 0 | 1 | 0 | 16 | 1537045964
124 | K | 732332101R | Expanzní a odplyňovací automat HC-10S4, objem nádoby 175 litrů, vodní objem max 4800 litrů (80°C), max. statická výška 40m , příkon 800 W, 230 V | soubor | 1 |  | 0 |  |  |  | základní | 1.328 | 1.328 | 0.05511 | 0.05511 | 0 | 0 | 16 | K | 2 | ROZPOCET | 0 | 0 | 0 | 0 | 0 | 1 | 0 | 16 | -1640089840
125 | K | 732332102R | uvedení do provozu, seřízení: expanzní a odplyňovací automat | soubor | 1 |  | 0 |  |  |  | základní | 1.328 | 1.328 | 0.005 | 0.005 | 0 | 0 | 16 | K | 2 | ROZPOCET | 0 | 0 | 0 | 0 | 0 | 1 | 0 | 16 | -924232811
126 | K | 732420811 | Demontáž čerpadla oběhového spirálního DN 25 | kus | 2 |  | 0 |  |  |  | základní | 0.42 | 0.84 | 7.3e-05 | 0.000146 | 0.0045 | 0.009 | 16 | K | 2 | ROZPOCET | 0 | 0 | 0 | 0 | 0 | 1 | 0 | 16 | 652666998
127 | K | 732420812 | Demontáž čerpadla oběhového spirálního DN 40 | kus | 2 |  | 0 |  |  |  | základní | 0.43 | 0.86 | 7.3e-05 | 0.000146 | 0.021 | 0.042 | 16 | K | 2 | ROZPOCET | 0 | 0 | 0 | 0 | 0 | 1 | 0 | 16 | -1930685916
128 | K | 732420814 | Demontáž čerpadla oběhového spirálního DN 65 | kus | 1 |  | 0 |  |  |  | základní | 0.54 | 0.54 | 7.3e-05 | 7.3e-05 | 0.024 | 0.024 | 16 | K | 2 | ROZPOCET | 0 | 0 | 0 | 0 | 0 | 1 | 0 | 16 | -1318247000
129 | K | 732421212R | Čerpadlo teplovodní mokroběžné závitové cirkulační G6/4", PN10, výtlak do 3,0 m průtok 2,0 m3/h cirkulační, nerez, příkon 34 W | soubor | 1 |  | 0 |  |  |  | základní | 0.512 | 0.512 | 0.00329 | 0.00329 | 0 | 0 | 16 | K | 2 | ROZPOCET | 0 | 0 | 0 | 0 | 0 | 1 | 0 | 16 | 1592645531
130 | K | 732421411R | Čerpadlo teplovodní mokroběžné závitové oběhové, G6/4", PN10, výtlak do 3.5 m, průtok 3,0 m3/h pro ohřev TV, příkon 85 W | soubor | 1 |  | 0 |  |  |  | základní | 0.512 | 0.512 | 0.00289 | 0.00289 | 0 | 0 | 16 | K | 2 | ROZPOCET | 0 | 0 | 0 | 0 | 0 | 1 | 0 | 16 | -640830831
131 | K | 732421412R | Čerpadlo teplovodní mokroběžné závitové oběhové, G1", PN10, výtlak do 4.0 m, průtok 1,7 m3/h pro vytápění, příkon 36 W | soubor | 1 |  | 0 |  |  |  | základní | 0.512 | 0.512 | 0.00329 | 0.00329 | 0 | 0 | 16 | K | 2 | ROZPOCET | 0 | 0 | 0 | 0 | 0 | 1 | 0 | 16 | 2017347965
132 | K | 732421413R | Čerpadlo teplovodní mokroběžné závitové oběhové G6/4", PN10, výtlak do 4.0 m, průtok 2,1 m3/h pro vytápění, příkon 50 W | soubor | 1 |  | 0 |  |  |  | základní | 0.512 | 0.512 | 0.00329 | 0.00329 | 0 | 0 | 16 | K | 2 | ROZPOCET | 0 | 0 | 0 | 0 | 0 | 1 | 0 | 16 | 2105257783
133 | K | 732421419R | Čerpadlo teplovodní mokroběžné závitové oběhové DN40, PN10, výtlak do 5.0 m, průtok 5,7 m3/h pro vytápění, příkon 116 W | soubor | 1 |  | 0 |  |  |  | základní | 0.512 | 0.512 | 0.00559 | 0.00559 | 0 | 0 | 16 | K | 2 | ROZPOCET | 0 | 0 | 0 | 0 | 0 | 1 | 0 | 16 | 1887889492
134 | K | 732422214R | Čerpadlo teplovodní mokroběžné přírubové oběhové DN 40, PN10, výtlak do 5.5 m, průtok 9,3 m3/h pro vytápění, příkon 267 W | soubor | 1 |  | 0 |  |  |  | základní | 0.978 | 0.978 | 0.02154 | 0.02154 | 0 | 0 | 16 | K | 2 | ROZPOCET | 0 | 0 | 0 | 0 | 0 | 1 | 0 | 16 | 998935323
135 | K | 732890801 | Přesun demontovaných strojoven vodorovně 100 m v objektech výšky do 6 m | t | 3.366 |  | 0 |  |  |  | základní | 4.043 | 13.6087 | 0 | 0 | 0 | 0 | 16 | K | 2 | ROZPOCET | 0 | 0 | 0 | 0 | 0 | 1 | 0 | 16 | -1394384075
136 | K | 998732101 | Přesun hmot tonážní pro strojovny v objektech v do 6 m | t | 0.309 |  | 0 |  |  |  | základní | 4.043 | 1.2493 | 0 | 0 | 0 | 0 | 16 | K | 2 | ROZPOCET | 0 | 0 | 0 | 0 | 0 | 1 | 0 | 16 | -571801635
137 | K | 998732181 | Příplatek k přesunu hmot tonážní 732 prováděný bez použití mechanizace | t | 0.309 |  | 0 |  |  |  | základní | 1.77 | 0.54693 | 0 | 0 | 0 | 0 | 16 | K | 2 | ROZPOCET | 0 | 0 | 0 | 0 | 0 | 1 | 0 | 16 | -2123849140
138 | K | 998732193 | Příplatek k přesunu hmot tonážní 732 za zvětšený přesun do 500 m | t | 0.309 |  | 0 |  |  |  | základní | 0.765 | 0.23639 | 0 | 0 | 0 | 0 | 16 | K | 2 | ROZPOCET | 0 | 0 | 0 | 0 | 0 | 1 | 0 | 16 | -668564461
| D | 733 | Ústřední vytápění - rozvodné potrubí |  |  |  | 0 | [5 empty] | 204.841 |  | 0.71334 |  | 1.1034 | 2 | D | 1 | ROZPOCET | [6 empty] | 0
139 | K | 733110803 | Demontáž potrubí ocelového závitového do DN 15 | m | 12 |  | 0 |  |  |  | základní | 0.051 | 0.612 | 1.52e-05 | 0.0001824 | 0.001 | 0.012 | 16 | K | 2 | ROZPOCET | 0 | 0 | 0 | 0 | 0 | 1 | 0 | 16 | 1051913149
140 | K | 733110806 | Demontáž potrubí ocelového závitového do DN 32 | m | 33 |  | 0 |  |  |  | základní | 0.053 | 1.749 | 1.995e-05 | 0.00065835 | 0.0032 | 0.1056 | 16 | K | 2 | ROZPOCET | 0 | 0 | 0 | 0 | 0 | 1 | 0 | 16 | 1616090867
141 | K | 733110808 | Demontáž potrubí ocelového závitového do DN 50 | m | 37 |  | 0 |  |  |  | základní | 0.103 | 3.811 | 5e-05 | 0.00185 | 0.00532 | 0.19684 | 16 | K | 2 | ROZPOCET | 0 | 0 | 0 | 0 | 0 | 1 | 0 | 16 | 572036911
142 | K | 733111113 | Potrubí ocelové závitové bezešvé běžné v kotelnách nebo strojovnách DN 15 | m | 2 |  | 0 |  |  |  | základní | 0.427 | 0.854 | 0.0015765 | 0.0031531 | 0 | 0 | 16 | K | 2 | ROZPOCET | 0 | 0 | 0 | 0 | 0 | 1 | 0 | 16 | 1848348782
143 | K | 733111114 | Potrubí ocelové závitové bezešvé běžné v kotelnách nebo strojovnách DN 20 | m | 15 |  | 0 |  |  |  | základní | 0.459 | 6.885 | 0.0019941 | 0.029912 | 0 | 0 | 16 | K | 2 | ROZPOCET | 0 | 0 | 0 | 0 | 0 | 1 | 0 | 16 | -2132331198
144 | K | 733111115 | Potrubí ocelové závitové bezešvé běžné v kotelnách nebo strojovnách DN 25 | m | 15 |  | 0 |  |  |  | základní | 0.517 | 7.755 | 0.0029563 | 0.044345 | 0 | 0 | 16 | K | 2 | ROZPOCET | 0 | 0 | 0 | 0 | 0 | 1 | 0 | 16 | -1025869740
145 | K | 733111116 | Potrubí ocelové závitové bezešvé běžné v kotelnách nebo strojovnách DN 32 | m | 16 |  | 0 |  |  |  | základní | 0.652 | 10.432 | 0.0037647 | 0.060236 | 0 | 0 | 16 | K | 2 | ROZPOCET | 0 | 0 | 0 | 0 | 0 | 1 | 0 | 16 | -580806413
146 | K | 733111117 | Potrubí ocelové závitové bezešvé běžné v kotelnách nebo strojovnách DN 40 | m | 20 |  | 0 |  |  |  | základní | 0.691 | 13.82 | 0.004404 | 0.088079 | 0 | 0 | 16 | K | 2 | ROZPOCET | 0 | 0 | 0 | 0 | 0 | 1 | 0 | 16 | -1849151260
147 | K | 733111118 | Potrubí ocelové závitové bezešvé běžné v kotelnách nebo strojovnách DN 50 | m | 18 |  | 0 |  |  |  | základní | 0.784 | 14.112 | 0.0062864 | 0.11315 | 0 | 0 | 16 | K | 2 | ROZPOCET | 0 | 0 | 0 | 0 | 0 | 1 | 0 | 16 | -846611599
148 | K | 733113114 | Příplatek k porubí z trubek ocelových závitových za zhotovení závitové ocelové přípojky DN 20 | kus | 2 |  | 0 |  |  |  | základní | 0.35 | 0.7 | 0 | 0 | 0 | 0 | 16 | K | 2 | ROZPOCET | 0 | 0 | 0 | 0 | 0 | 1 | 0 | 16 | -1085289736
149 | K | 733113115 | Příplatek k porubí z trubek ocelových závitových za zhotovení závitové ocelové přípojky DN 25 | kus | 2 |  | 0 |  |  |  | základní | 0.422 | 0.844 | 0 | 0 | 0 | 0 | 16 | K | 2 | ROZPOCET | 0 | 0 | 0 | 0 | 0 | 1 | 0 | 16 | -25813774
150 | K | 733113116 | Příplatek k porubí z trubek ocelových závitových za zhotovení závitové ocelové přípojky DN 32 | kus | 2 |  | 0 |  |  |  | základní | 0.649 | 1.298 | 0 | 0 | 0 | 0 | 16 | K | 2 | ROZPOCET | 0 | 0 | 0 | 0 | 0 | 1 | 0 | 16 | -987482306
151 | K | 733113117 | Příplatek k porubí z trubek ocelových závitových za zhotovení závitové ocelové přípojky DN 40 | kus | 2 |  | 0 |  |  |  | základní | 0.752 | 1.504 | 0 | 0 | 0 | 0 | 16 | K | 2 | ROZPOCET | 0 | 0 | 0 | 0 | 0 | 1 | 0 | 16 | 2132680579
152 | K | 733113118 | Příplatek k porubí z trubek ocelových závitových za zhotovení závitové ocelové přípojky DN 50 | kus | 2 |  | 0 |  |  |  | základní | 0.968 | 1.936 | 0 | 0 | 0 | 0 | 16 | K | 2 | ROZPOCET | 0 | 0 | 0 | 0 | 0 | 1 | 0 | 16 | -1975797020
153 | K | 733120826 | Demontáž potrubí ocelového hladkého do D 89 | m | 54 |  | 0 |  |  |  | základní | 0.187 | 10.098 | 6.2e-05 | 0.003348 | 0.00841 | 0.45414 | 16 | K | 2 | ROZPOCET | 0 | 0 | 0 | 0 | 0 | 1 | 0 | 16 | -779457106
154 | K | 733120832 | Demontáž potrubí ocelového hladkého do D 133 | m | 15 |  | 0 |  |  |  | základní | 0.198 | 2.97 | 0.0001 | 0.0015 | 0.01384 | 0.2076 | 16 | K | 2 | ROZPOCET | 0 | 0 | 0 | 0 | 0 | 1 | 0 | 16 | 448914086
155 | K | 733121222 | Potrubí ocelové hladké bezešvé v kotelnách nebo strojovnách D 76.1x2.9 mm | m | 26 |  | 0 |  |  |  | základní | 0.919 | 23.894 | 0.00667 | 0.17342 | 0 | 0 | 16 | K | 2 | ROZPOCET | 0 | 0 | 0 | 0 | 0 | 1 | 0 | 16 | -1451132745
156 | K | 733121229 | Potrubí ocelové hladké bezešvé v kotelnách nebo strojovnách D 114.3x3.6 mm | m | 14 |  | 0 |  |  |  | základní | 1.157 | 16.198 | 0.01228 | 0.17192 | 0 | 0 | 16 | K | 2 | ROZPOCET | 0 | 0 | 0 | 0 | 0 | 1 | 0 | 16 | 1493393327
157 | K | 733123122 | Příplatek k potrubí ocelovému hladkému za zhotovení přípojky z trubek ocelových hladkých D 76.1x2.9 | kus | 4 |  | 0 |  |  |  | základní | 1.373 | 5.492 | 0 | 0 | 0 | 0 | 16 | K | 2 | ROZPOCET | 0 | 0 | 0 | 0 | 0 | 1 | 0 | 16 | -705920842
158 | K | 733123128 | Příplatek k potrubí ocelovému hladkému za zhotovení přípojky z trubek ocelových hladkých D 114.3x3.6 mm | kus | 2 |  | 0 |  |  |  | základní | 2.756 | 5.512 | 0 | 0 | 0 | 0 | 16 | K | 2 | ROZPOCET | 0 | 0 | 0 | 0 | 0 | 1 | 0 | 16 | -2045408328
159 | K | 733124115R | Příplatek k potrubí ocelovému hladkému za zhotovení přechodů z trubek hladkých kováním DN 40/32 | kus | 2 |  | 0 |  |  |  | základní | 0.655 | 1.31 | 0.00114 | 0.00228 | 0 | 0 | 16 | K | 2 | ROZPOCET | 0 | 0 | 0 | 0 | 0 | 1 | 0 | 16 | 1612531422
160 | K | 733124117R | Příplatek k potrubí ocelovému hladkému za zhotovení přechodů z trubek hladkých kováním DN 50/40 | kus | 2 |  | 0 |  |  |  | základní | 0.853 | 1.706 | 0.00149 | 0.00298 | 0 | 0 | 16 | K | 2 | ROZPOCET | 0 | 0 | 0 | 0 | 0 | 1 | 0 | 16 | 25059496
161 | K | 733124119R | Příplatek k potrubí ocelovému hladkému za zhotovení přechodů z trubek hladkých kováním DN 65/50 | kus | 2 |  | 0 |  |  |  | základní | 1.009 | 2.018 | 0.00176 | 0.00352 | 0 | 0 | 16 | K | 2 | ROZPOCET | 0 | 0 | 0 | 0 | 0 | 1 | 0 | 16 | 319850266
162 | K | 733124124 | Příplatek k potrubí ocelovému hladkému za zhotovení přechodů z trubek hladkých kováním DN 100/65 | kus | 4 |  | 0 |  |  |  | základní | 1.747 | 6.988 | 0.0030432 | 0.012173 | 0 | 0 | 16 | K | 2 | ROZPOCET | 0 | 0 | 0 | 0 | 0 | 1 | 0 | 16 | 1656761228
163 | K | 733190107 | Zkouška těsnosti potrubí ocelové závitové do DN 40 | m | 48 |  | 0 |  |  |  | základní | 0.021 | 1.008 | 0 | 0 | 0 | 0 | 16 | K | 2 | ROZPOCET | 0 | 0 | 0 | 0 | 0 | 1 | 0 | 16 | -414526897
164 | K | 733190108 | Zkouška těsnosti potrubí ocelové závitové do DN 50 | m | 38 |  | 0 |  |  |  | základní | 0.032 | 1.216 | 0 | 0 | 0 | 0 | 16 | K | 2 | ROZPOCET | 0 | 0 | 0 | 0 | 0 | 1 | 0 | 16 | 2123267514
165 | K | 733190225 | Zkouška těsnosti potrubí ocelové hladké přes D 60,3x2,9 do D 89x5,0 | m | 26 |  | 0 |  |  |  | základní | 0.042 | 1.092 | 0 | 0 | 0 | 0 | 16 | K | 2 | ROZPOCET | 0 | 0 | 0 | 0 | 0 | 1 | 0 | 16 | 2045221192
166 | K | 733190232 | Zkouška těsnosti potrubí ocelové hladké přes D 89x5,0 do D 133x5,0 | m | 14 |  | 0 |  |  |  | základní | 0.053 | 0.742 | 0 | 0 | 0 | 0 | 16 | K | 2 | ROZPOCET | 0 | 0 | 0 | 0 | 0 | 1 | 0 | 16 | 131260474
167 | K | 733194820 | Rozřezání konzoly, podpěry nebo výložníku pro potrubí z U profilu do U 10 | kus | 15 |  | 0 |  |  |  | základní | 0.031 | 0.465 | 4.18e-05 | 0.000627 | 0.00848 | 0.1272 | 16 | K | 2 | ROZPOCET | 0 | 0 | 0 | 0 | 0 | 1 | 0 | 16 | 1733949583
168 | K | 733890801 | Přemístění potrubí demontovaného vodorovně do 100 m v objektech výšky do 6 m | t | 15 |  | 0 |  |  |  | základní | 3.563 | 53.445 | 0 | 0 | 0 | 0 | 16 | K | 2 | ROZPOCET | 0 | 0 | 0 | 0 | 0 | 1 | 0 | 16 | -334530423
169 | K | 998733101 | Přesun hmot tonážní pro rozvody potrubí v objektech v do 6 m | t | 0.713 |  | 0 |  |  |  | základní | 3.563 | 2.5404 | 0 | 0 | 0 | 0 | 16 | K | 2 | ROZPOCET | 0 | 0 | 0 | 0 | 0 | 1 | 0 | 16 | 148503965
170 | K | 998733181 | Příplatek k přesunu hmot tonážní 733 prováděný bez použití mechanizace | t | 0.713 |  | 0 |  |  |  | základní | 1.57 | 1.1194 | 0 | 0 | 0 | 0 | 16 | K | 2 | ROZPOCET | 0 | 0 | 0 | 0 | 0 | 1 | 0 | 16 | 303172659
171 | K | 998733193 | Příplatek k přesunu hmot tonážní 733 za zvětšený přesun do 500 m | t | 0.713 |  | 0 |  |  |  | základní | 1.003 | 0.71514 | 0 | 0 | 0 | 0 | 16 | K | 2 | ROZPOCET | 0 | 0 | 0 | 0 | 0 | 1 | 0 | 16 | -381856742
| D | 734 | Ústřední vytápění - armatury |  |  |  | 0 | [5 empty] | 81.9506 |  | 0.33861 |  | 0.18133 | 2 | D | 1 | ROZPOCET | [6 empty] | 0
172 | K | 734100811 | Demontáž armatury přírubové se dvěma přírubami do DN 50 | kus | 3 |  | 0 |  |  |  | základní | 0.52 | 1.56 | 1.674e-05 | 5.022e-05 | 0.014 | 0.042 | 16 | K | 2 | ROZPOCET | 0 | 0 | 0 | 0 | 0 | 1 | 0 | 16 | -1052253664
173 | K | 734109215 | Montáž armatury přírubové se dvěma přírubami PN 16 DN 65 | soubor | 2 |  | 0 |  |  |  | základní | 1.29 | 2.58 | 0.0093913 | 0.018783 | 0 | 0 | 16 | K | 2 | ROZPOCET | 0 | 0 | 0 | 0 | 0 | 1 | 0 | 16 | 1137165752
174 | M | 422811025R | škrtící klapka DN65 se servopohonem 230V | kus | 2 |  | 0 |  |  |  | základní | 0 | 0 | 0.0031 | 0.0062 | 0 | 0 | 32 | M | 2 | ROZPOCET | 0 | 0 | 0 | 0 | 0 | 1 | 0 | 16 | 673775183
175 | K | 734163427R | Filtr DN 65 PN 6 přírubový litinový | soubor | 1 |  | 0 |  |  |  | základní | 1.29 | 1.29 | 0.02525 | 0.02525 | 0 | 0 | 16 | K | 2 | ROZPOCET | 0 | 0 | 0 | 0 | 0 | 1 | 0 | 16 | 407220398
176 | K | 734173216 | Spoj přírubový PN 6/I do 200°C DN 65 | soubor | 4 |  | 0 |  |  |  | základní | 0.78 | 3.12 | 0.0042674 | 0.01707 | 0 | 0 | 16 | K | 2 | ROZPOCET | 0 | 0 | 0 | 0 | 0 | 1 | 0 | 16 | 1024540980
177 | K | 734190818 | Rozpojení přírubového spoje do DN 100 | kus | 17 |  | 0 |  |  |  | základní | 0.25 | 4.25 | 1.674e-05 | 0.00028458 | 0 | 0 | 16 | K | 2 | ROZPOCET | 0 | 0 | 0 | 0 | 0 | 1 | 0 | 16 | -1254656211
178 | K | 734192316R | Klapka přírubová zpětná DN 65 PN 16 do 100°C samočinná | soubor | 3 |  | 0 |  |  |  | základní | 1.29 | 3.87 | 0.016931 | 0.050794 | 0 | 0 | 16 | K | 2 | ROZPOCET | 0 | 0 | 0 | 0 | 0 | 1 | 0 | 16 | -2132713082
179 | K | 734193115 | Klapka mezipřírubová uzavírací DN 65 PN 16 do 120°C disk tvárná litina | soubor | 8 |  | 0 |  |  |  | základní | 1.29 | 10.32 | 0.011915 | 0.095318 | 0 | 0 | 16 | K | 2 | ROZPOCET | 0 | 0 | 0 | 0 | 0 | 1 | 0 | 16 | -821105062
180 | K | 734193117 | Klapka mezipřírubová uzavírací DN 100 PN 16 do 120°C disk tvárná litina | soubor | 2 |  | 0 |  |  |  | základní | 2.465 | 4.93 | 0.017493 | 0.034985 | 0 | 0 | 16 | K | 2 | ROZPOCET | 0 | 0 | 0 | 0 | 0 | 1 | 0 | 16 | -1951927796
181 | K | 734200811 | Demontáž armatury závitové s jedním závitem do G 1/2 | kus | 18 |  | 0 |  |  |  | základní | 0.052 | 0.936 | 4.18e-05 | 0.0007524 | 0.00045 | 0.0081 | 16 | K | 2 | ROZPOCET | 0 | 0 | 0 | 0 | 0 | 1 | 0 | 16 | -1926586153
182 | K | 734200812 | Demontáž armatury závitové s jedním závitem do G 1 | kus | 4 |  | 0 |  |  |  | základní | 0.073 | 0.292 | 5.94e-05 | 0.0002376 | 0.0011 | 0.0044 | 16 | K | 2 | ROZPOCET | 0 | 0 | 0 | 0 | 0 | 1 | 0 | 16 | 461589791
183 | K | 734200821 | Demontáž armatury závitové se dvěma závity do G 1/2 | kus | 10 |  | 0 |  |  |  | základní | 0.166 | 1.66 | 9.12e-05 | 0.000912 | 0.00045 | 0.0045 | 16 | K | 2 | ROZPOCET | 0 | 0 | 0 | 0 | 0 | 1 | 0 | 16 | -467789977
184 | K | 734200822 | Demontáž armatury závitové se dvěma závity do G 1 | kus | 11 |  | 0 |  |  |  | základní | 0.229 | 2.519 | 0.0001264 | 0.0013904 | 0.0011 | 0.0121 | 16 | K | 2 | ROZPOCET | 0 | 0 | 0 | 0 | 0 | 1 | 0 | 16 | -671198619
185 | K | 734200823 | Demontáž armatury závitové se dvěma závity do G 6/4 | kus | 19 |  | 0 |  |  |  | základní | 0.312 | 5.928 | 0.000171 | 0.003249 | 0.0022 | 0.0418 | 16 | K | 2 | ROZPOCET | 0 | 0 | 0 | 0 | 0 | 1 | 0 | 16 | 370662851
186 | K | 734200824 | Demontáž armatury závitové se dvěma závity do G 2 | kus | 7 |  | 0 |  |  |  | základní | 0.374 | 2.618 | 0.0002062 | 0.0014434 | 0.0035 | 0.0245 | 16 | K | 2 | ROZPOCET | 0 | 0 | 0 | 0 | 0 | 1 | 0 | 16 | 237783382
187 | K | 734200825R | Demontáž armatury závitové se dvěma závity do G 21/2 | kus | 5 |  | 0 |  |  |  | základní | 0.374 | 1.87 | 0.00021 | 0.00105 | 0.0035 | 0.0175 | 16 | K | 2 | ROZPOCET | 0 | 0 | 0 | 0 | 0 | 1 | 0 | 16 | -255542898
188 | K | 734209115 | Montáž armatury závitové s dvěma závity G 1 | kus | 1 |  | 0 |  |  |  | základní | 0.227 | 0.227 | 0.00014436 | 0.00014436 | 0 | 0 | 16 | K | 2 | ROZPOCET | 0 | 0 | 0 | 0 | 0 | 1 | 0 | 16 | -328984070
189 | M | 551280010R | vyvažovací ventil závitový Stad 1" | kus | 1 |  | 0 |  |  |  | základní | 0 | 0 | 0.0003 | 0.0003 | 0 | 0 | 32 | M | 2 | ROZPOCET | 0 | 0 | 0 | 0 | 0 | 1 | 0 | 16 | 1313306223
190 | K | 734209116 | Montáž armatury závitové s dvěma závity G 5/4 | kus | 1 |  | 0 |  |  |  | základní | 0.268 | 0.268 | 0.00020678 | 0.00020678 | 0 | 0 | 16 | K | 2 | ROZPOCET | 0 | 0 | 0 | 0 | 0 | 1 | 0 | 16 | 1018408471
191 | M | 551280020R | vyvažovací ventil závitový Stad 5/4" | kus | 1 |  | 0 |  |  |  | základní | 0 | 0 | 0.0007 | 0.0007 | 0 | 0 | 32 | M | 2 | ROZPOCET | 0 | 0 | 0 | 0 | 0 | 1 | 0 | 16 | -958176699
192 | K | 734209117 | Montáž armatury závitové s dvěma závity G 6/4 | kus | 1 |  | 0 |  |  |  | základní | 0.35 | 0.35 | 0.00023579 | 0.00023579 | 0 | 0 | 16 | K | 2 | ROZPOCET | 0 | 0 | 0 | 0 | 0 | 1 | 0 | 16 | -606793440
193 | M | 551280030R | vyvažovací ventil závitový Stad 6/4" | kus | 1 |  | 0 |  |  |  | základní | 0 | 0 | 0.0006 | 0.0006 | 0 | 0 | 32 | M | 2 | ROZPOCET | 0 | 0 | 0 | 0 | 0 | 1 | 0 | 16 | 1905829686
194 | K | 734209118 | Montáž armatury závitové s dvěma závity G 2 | kus | 1 |  | 0 |  |  |  | základní | 0.422 | 0.422 | 0.00032937 | 0.00032937 | 0 | 0 | 16 | K | 2 | ROZPOCET | 0 | 0 | 0 | 0 | 0 | 1 | 0 | 16 | 637167573
195 | M | 551280040R | vyvažovací závitový ventil Stad 2" | kus | 1 |  | 0 |  |  |  | základní | 0 | 0 | 0.0006 | 0.0006 | 0 | 0 | 32 | M | 2 | ROZPOCET | 0 | 0 | 0 | 0 | 0 | 1 | 0 | 16 | 2084656494
196 | K | 734209125 | Montáž armatury závitové s třemi závity G 1 | kus | 2 |  | 0 |  |  |  | základní | 0.288 | 0.576 | 0.00021654 | 0.00043307 | 0 | 0 | 16 | K | 2 | ROZPOCET | 0 | 0 | 0 | 0 | 0 | 1 | 0 | 16 | 208929005
197 | M | 551288120R | třícestný závitový směšovací ventil G1", kvs 6.3 | kus | 1 |  | 0 |  |  |  | základní | 0 | 0 | 0.00074 | 0.00074 | 0 | 0 | 32 | M | 2 | ROZPOCET | 0 | 0 | 0 | 0 | 0 | 1 | 0 | 16 | 1123305234
198 | M | 551288121R | třícestný závitový směšovací ventil G1", kvs 10 | kus | 1 |  | 0 |  |  |  | základní | 0 | 0 | 0.00283 | 0.00283 | 0 | 0 | 32 | M | 2 | ROZPOCET | 0 | 0 | 0 | 0 | 0 | 1 | 0 | 16 | 241468615
199 | K | 734209127 | Montáž armatury závitové s třemi závity G 6/4 | kus | 1 |  | 0 |  |  |  | základní | 0.433 | 0.433 | 0.00035369 | 0.00035369 | 0 | 0 | 16 | K | 2 | ROZPOCET | 0 | 0 | 0 | 0 | 0 | 1 | 0 | 16 | -1954213510
200 | M | 551288160R | třícestný závitový směšovací ventil G6/4", kvs 25 | kus | 1 |  | 0 |  |  |  | základní | 0 | 0 | 0.00283 | 0.00283 | 0 | 0 | 32 | M | 2 | ROZPOCET | 0 | 0 | 0 | 0 | 0 | 1 | 0 | 16 | 646407336
201 | K | 734209128 | Montáž armatury závitové s třemi závity G 2 | kus | 1 |  | 0 |  |  |  | základní | 0.515 | 0.515 | 0.00049406 | 0.00049406 | 0 | 0 | 16 | K | 2 | ROZPOCET | 0 | 0 | 0 | 0 | 0 | 1 | 0 | 16 | 717580848
202 | M | 551288180R | třícestný závitový směšovací ventil G2", kvs 40 | kus | 1 |  | 0 |  |  |  | základní | 0 | 0 | 0.00232 | 0.00232 | 0 | 0 | 32 | M | 2 | ROZPOCET | 0 | 0 | 0 | 0 | 0 | 1 | 0 | 16 | 1973811588
203 | K | 734209129R | Montáž servopohonů pro třícestné směšovací ventily | kus | 4 |  | 0 |  |  |  | základní | 0.659 | 2.636 | 0.00076 | 0.00304 | 0 | 0 | 16 | K | 2 | ROZPOCET | 0 | 0 | 0 | 0 | 0 | 1 | 0 | 16 | 1977578804
204 | M | 551288460R | servopohon 230 V AC, doba doběhu 90°C - 30 sekund, kroutící moment 6 Nm, řídící signál 3-bodový | kus | 4 |  | 0 |  |  |  | základní | 0 | 0 | 0.00059 | 0.00236 | 0 | 0 | 32 | M | 2 | ROZPOCET | 0 | 0 | 0 | 0 | 0 | 1 | 0 | 16 | 1565188032
205 | K | 734211120 | Ventil závitový odvzdušňovací G 1/2 PN 14 do 120°C automatický | kus | 2 |  | 0 |  |  |  | základní | 0.103 | 0.206 | 0.00023931 | 0.00047863 | 0 | 0 | 16 | K | 2 | ROZPOCET | 0 | 0 | 0 | 0 | 0 | 1 | 0 | 16 | -1999174949
206 | K | 734242414 | Ventil závitový zpětný přímý G 1 PN 16 do 110°C | kus | 2 |  | 0 |  |  |  | základní | 0.227 | 0.454 | 0.00025005 | 0.0005001 | 0 | 0 | 16 | K | 2 | ROZPOCET | 0 | 0 | 0 | 0 | 0 | 1 | 0 | 16 | 183038805
207 | K | 734242415 | Ventil závitový zpětný přímý G 5/4 PN 16 do 110°C | kus | 1 |  | 0 |  |  |  | základní | 0.268 | 0.268 | 0.00038005 | 0.00038005 | 0 | 0 | 16 | K | 2 | ROZPOCET | 0 | 0 | 0 | 0 | 0 | 1 | 0 | 16 | 1923951135
208 | K | 734242416 | Ventil závitový zpětný přímý G 6/4 PN 16 do 110°C | kus | 1 |  | 0 |  |  |  | základní | 0.35 | 0.35 | 0.00052005 | 0.00052005 | 0 | 0 | 16 | K | 2 | ROZPOCET | 0 | 0 | 0 | 0 | 0 | 1 | 0 | 16 | -1980680898
209 | K | 734242417 | Ventil závitový zpětný přímý G 2 PN 16 do 110°C | kus | 1 |  | 0 |  |  |  | základní | 0.422 | 0.422 | 0.00078005 | 0.00078005 | 0 | 0 | 16 | K | 2 | ROZPOCET | 0 | 0 | 0 | 0 | 0 | 1 | 0 | 16 | -1854216148
210 | K | 734251214R | Ventil závitový pojistný rohový Duco pro vytápění G 5/4" x 6/4" otevírací tlak 400 kPa | kus | 2 |  | 0 |  |  |  | základní | 0.268 | 0.536 | 0.00094 | 0.00188 | 0 | 0 | 16 | K | 2 | ROZPOCET | 0 | 0 | 0 | 0 | 0 | 1 | 0 | 16 | -1816486319
211 | K | 734261234 | Šroubení topenářské přímé G 3/4 PN 16 do 120°C | kus | 2 |  | 0 |  |  |  | základní | 0.093 | 0.186 | 0.00035862 | 0.00071723 | 0 | 0 | 16 | K | 2 | ROZPOCET | 0 | 0 | 0 | 0 | 0 | 1 | 0 | 16 | 1454791402
212 | K | 734261235 | Šroubení topenářské přímé G 1 PN 16 do 120°C | kus | 4 |  | 0 |  |  |  | základní | 0.103 | 0.412 | 0.00044469 | 0.0017787 | 0 | 0 | 16 | K | 2 | ROZPOCET | 0 | 0 | 0 | 0 | 0 | 1 | 0 | 16 | -2143718745
213 | K | 734261236 | Šroubení topenářské přímé G 5/4 PN 16 do 120°C | kus | 4 |  | 0 |  |  |  | základní | 0.124 | 0.496 | 0.00074892 | 0.0029957 | 0 | 0 | 16 | K | 2 | ROZPOCET | 0 | 0 | 0 | 0 | 0 | 1 | 0 | 16 | -378232873
214 | K | 734261237 | Šroubení topenářské přímé G 6/4 PN 16 do 120°C | kus | 4 |  | 0 |  |  |  | základní | 0.135 | 0.54 | 0.0012804 | 0.0051218 | 0 | 0 | 16 | K | 2 | ROZPOCET | 0 | 0 | 0 | 0 | 0 | 1 | 0 | 16 | -833460542
215 | K | 734261238 | Šroubení topenářské přímé G 2 PN 16 do 120°C | kus | 4 |  | 0 |  |  |  | základní | 0.146 | 0.584 | 0.0017976 | 0.0071905 | 0 | 0 | 16 | K | 2 | ROZPOCET | 0 | 0 | 0 | 0 | 0 | 1 | 0 | 16 | 1150199944
216 | K | 734290812 | Demontáž armatury směšovací přivařovací trojcestné DN 25 s přímým průtokem | kus | 1 |  | 0 |  |  |  | základní | 0.655 | 0.655 | 9.99e-06 | 9.99e-06 | 0.00221 | 0.00221 | 16 | K | 2 | ROZPOCET | 0 | 0 | 0 | 0 | 0 | 1 | 0 | 16 | -1475199171
217 | K | 734290813 | Demontáž armatury směšovací přivařovací trojcestné DN 32 s přímým průtokem | kus | 1 |  | 0 |  |  |  | základní | 0.707 | 0.707 | 9.99e-06 | 9.99e-06 | 0.00271 | 0.00271 | 16 | K | 2 | ROZPOCET | 0 | 0 | 0 | 0 | 0 | 1 | 0 | 16 | -2099593163
218 | K | 734290814 | Demontáž armatury směšovací přivařovací trojcestné DN 40 s přímým průtokem | kus | 1 |  | 0 |  |  |  | základní | 0.738 | 0.738 | 9.99e-06 | 9.99e-06 | 0.00338 | 0.00338 | 16 | K | 2 | ROZPOCET | 0 | 0 | 0 | 0 | 0 | 1 | 0 | 16 | 1846056022
219 | K | 734290815 | Demontáž armatury směšovací přivařovací trojcestné DN 50 s přímým průtokem | kus | 1 |  | 0 |  |  |  | základní | 0.697 | 0.697 | 0.00029998 | 0.00029998 | 0.00436 | 0.00436 | 16 | K | 2 | ROZPOCET | 0 | 0 | 0 | 0 | 0 | 1 | 0 | 16 | 1071350688
220 | K | 734291123 | Kohout plnící a vypouštěcí G 1/2 PN 10 do 110°C závitový | kus | 8 |  | 0 |  |  |  | základní | 0.082 | 0.656 | 0.00022 | 0.00176 | 0 | 0 | 16 | K | 2 | ROZPOCET | 0 | 0 | 0 | 0 | 0 | 1 | 0 | 16 | 2135247545
221 | K | 734291124 | Kohout plnící a vypouštěcí G 3/4 PN 10 do 110°C závitový | kus | 10 |  | 0 |  |  |  | základní | 0.113 | 1.13 | 0.00027 | 0.0027 | 0 | 0 | 16 | K | 2 | ROZPOCET | 0 | 0 | 0 | 0 | 0 | 1 | 0 | 16 | -800810545
222 | K | 734291245 | Filtr závitový přímý G 1 1/4 PN 16 do 130°C s vnitřními závity | kus | 1 |  | 0 |  |  |  | základní | 0.268 | 0.268 | 0.00124 | 0.00124 | 0 | 0 | 16 | K | 2 | ROZPOCET | 0 | 0 | 0 | 0 | 0 | 1 | 0 | 16 | -1787071529
223 | K | 734291246 | Filtr závitový přímý G 1 1/2 PN 16 do 130°C s vnitřními závity | kus | 1 |  | 0 |  |  |  | základní | 0.35 | 0.35 | 0.00114 | 0.00114 | 0 | 0 | 16 | K | 2 | ROZPOCET | 0 | 0 | 0 | 0 | 0 | 1 | 0 | 16 | 834751968
224 | K | 734291247 | Filtr závitový přímý G 2 PN 16 do 130°C s vnitřními závity | kus | 1 |  | 0 |  |  |  | základní | 0.422 | 0.422 | 0.00173 | 0.00173 | 0 | 0 | 16 | K | 2 | ROZPOCET | 0 | 0 | 0 | 0 | 0 | 1 | 0 | 16 | 1821856293
225 | K | 734292714 | Kohout kulový přímý G 3/4 PN 42 do 185°C vnitřní závit | kus | 2 |  | 0 |  |  |  | základní | 0.2 | 0.4 | 0.00034005 | 0.0006801 | 0 | 0 | 16 | K | 2 | ROZPOCET | 0 | 0 | 0 | 0 | 0 | 1 | 0 | 16 | -211586193
226 | K | 734292715 | Kohout kulový přímý G 1 PN 42 do 185°C vnitřní závit | kus | 4 |  | 0 |  |  |  | základní | 0.22 | 0.88 | 0.00050005 | 0.0020002 | 0 | 0 | 16 | K | 2 | ROZPOCET | 0 | 0 | 0 | 0 | 0 | 1 | 0 | 16 | 70759173
227 | K | 734292716 | Kohout kulový přímý G 1 1/4 PN 42 do 185°C vnitřní závit | kus | 4 |  | 0 |  |  |  | základní | 0.26 | 1.04 | 0.00070005 | 0.0028002 | 0 | 0 | 16 | K | 2 | ROZPOCET | 0 | 0 | 0 | 0 | 0 | 1 | 0 | 16 | 1094173467
228 | K | 734292717 | Kohout kulový přímý G 1 1/2 PN 42 do 185°C vnitřní závit | kus | 4 |  | 0 |  |  |  | základní | 0.34 | 1.36 | 0.00107 | 0.0042802 | 0 | 0 | 16 | K | 2 | ROZPOCET | 0 | 0 | 0 | 0 | 0 | 1 | 0 | 16 | -982407235
229 | K | 734292718 | Kohout kulový přímý G 2 PN 42 do 185°C vnitřní závit | kus | 4 |  | 0 |  |  |  | základní | 0.41 | 1.64 | 0.00168 | 0.0067202 | 0 | 0 | 16 | K | 2 | ROZPOCET | 0 | 0 | 0 | 0 | 0 | 1 | 0 | 16 | -1695688370
230 | K | 734410811 | Demontáž teploměru přímého nebo rohového s ochranným pouzdrem | kus | 1 |  | 0 |  |  |  | základní | 0.146 | 0.146 | 1e-05 | 1e-05 | 0.0004 | 0.0004 | 16 | K | 2 | ROZPOCET | 0 | 0 | 0 | 0 | 0 | 1 | 0 | 16 | 553570485
231 | K | 734411123 | Teploměr technický s pevným stonkem a jímkou zadní připojení průměr 100 mm délky 50 mm | kus | 8 |  | 0 |  |  |  | základní | 0.381 | 3.048 | 0.00056805 | 0.0045444 | 0 | 0 | 16 | K | 2 | ROZPOCET | 0 | 0 | 0 | 0 | 0 | 1 | 0 | 16 | 1819465433
232 | K | 734411124 | Teploměr technický s pevným stonkem a jímkou zadní připojení průměr 100 mm délky 75 mm | kus | 2 |  | 0 |  |  |  | základní | 0.381 | 0.762 | 0.00051805 | 0.0010361 | 0 | 0 | 16 | K | 2 | ROZPOCET | 0 | 0 | 0 | 0 | 0 | 1 | 0 | 16 | 330387811
233 | K | 734420811 | Demontáž tlakoměru se spodním připojením | kus | 7 |  | 0 |  |  |  | základní | 0.021 | 0.147 | 0 | 0 | 0.00191 | 0.01337 | 16 | K | 2 | ROZPOCET | 0 | 0 | 0 | 0 | 0 | 1 | 0 | 16 | 783160616
234 | K | 734421150R | Montáž tlakoměrů a příslušenství | kus | 5 |  | 0 |  |  |  | základní | 0.5 | 2.5 | 2.005e-05 | 0.00010025 | 0 | 0 | 16 | K | 2 | ROZPOCET | 0 | 0 | 0 | 0 | 0 | 1 | 0 | 16 | 1260525933
235 | M | 422335801 | kohout tlakoměrový s čepem a nátrubkový pro PN16/25 s připojením M20x1,5 mm | kus | 5 |  | 0 |  |  |  | základní | 0 | 0 | 0.0004 | 0.002 | 0 | 0 | 32 | M | 2 | ROZPOCET | 0 | 0 | 0 | 0 | 0 | 1 | 0 | 16 | -1404572255
236 | M | 422778000 | přípojka tlakoměrová nátrubková typ: DIN 16283 druh A M20x1,5/M20x1,5 mm | kus | 5 |  | 0 |  |  |  | základní | 0 | 0 | 0.0001 | 0.0005 | 0 | 0 | 32 | M | 2 | ROZPOCET | 0 | 0 | 0 | 0 | 0 | 1 | 0 | 16 | 1657330238
237 | M | 422782000 | těsnění ploché tlakoměrových přípojek AN 137540 M20x1,5 mm | kus | 5 |  | 0 |  |  |  | základní | 0 | 0 | 1e-05 | 5e-05 | 0 | 0 | 32 | M | 2 | ROZPOCET | 0 | 0 | 0 | 0 | 0 | 1 | 0 | 16 | -2031666332
238 | M | 388411491R | tlakoměr typ 3313 D 160 se spodním přípojem rozsah 0-600 kPa | kus | 4 |  | 0 |  |  |  | základní | 0 | 0 | 0.00065 | 0.0026 | 0 | 0 | 32 | M | 2 | ROZPOCET | 0 | 0 | 0 | 0 | 0 | 1 | 0 | 16 | 1198911259
239 | K | 734494213 | Návarek s trubkovým závitem G 1/2 | kus | 16 |  | 0 |  |  |  | základní | 0.278 | 4.448 | 0.000235 | 0.00376 | 0 | 0 | 16 | K | 2 | ROZPOCET | 0 | 0 | 0 | 0 | 0 | 1 | 0 | 16 | 778302444
240 | K | 734890801 | Přemístění demontovaných armatur vodorovně do 100 m v objektech výšky do 6 m | t | 0.181 |  | 0 |  |  |  | základní | 2.575 | 0.46608 | 0 | 0 | 0 | 0 | 16 | K | 2 | ROZPOCET | 0 | 0 | 0 | 0 | 0 | 1 | 0 | 16 | 2038826792
241 | K | 998734101 | Přesun hmot tonážní pro armatury v objektech v do 6 m | t | 0.339 |  | 0 |  |  |  | základní | 2.575 | 0.87293 | 0 | 0 | 0 | 0 | 16 | K | 2 | ROZPOCET | 0 | 0 | 0 | 0 | 0 | 1 | 0 | 16 | -403295990
242 | K | 998734181 | Příplatek k přesunu hmot tonážní 734 prováděný bez použití mechanizace | t | 0.339 |  | 0 |  |  |  | základní | 1.21 | 0.41019 | 0 | 0 | 0 | 0 | 16 | K | 2 | ROZPOCET | 0 | 0 | 0 | 0 | 0 | 1 | 0 | 16 | -113362807
243 | K | 998734193 | Příplatek k přesunu hmot tonážní 734 za zvětšený přesun do 500 m | t | 0.339 |  | 0 |  |  |  | základní | 1.721 | 0.58342 | 0 | 0 | 0 | 0 | 16 | K | 2 | ROZPOCET | 0 | 0 | 0 | 0 | 0 | 1 | 0 | 16 | -1657899963
| D | 781 | Dokončovací práce - obklady |  |  |  | 0 | [5 empty] | 1.752 |  | 0.0464 |  | 0 | 2 | D | 1 | ROZPOCET | [6 empty] | 0
244 | K | 781474115 | Montáž obkladů vnitřních keramických hladkých do 25 ks/m2 lepených flexibilním lepidlem | m2 | 2 |  | 0 |  |  |  | základní | 0.746 | 1.492 | 0.0052 | 0.0104 | 0 | 0 | 16 | K | 2 | ROZPOCET | 0 | 0 | 0 | 0 | 0 | 1 | 0 | 16 | 790612568
245 | M | 597611350 | dlaždice keramické RAKO - (bílé) 150 x 150 x 0,8 cm I. j. | m2 | 2 |  | 0 |  |  |  | základní | 0 | 0 | 0.018 | 0.036 | 0 | 0 | 32 | M | 2 | ROZPOCET | 0 | 0 | 0 | 0 | 0 | 1 | 0 | 16 | 2139114429
246 | K | 781479191 | Příplatek k montáži obkladů vnitřních keramických hladkých za plochu do 10 m2 | m2 | 2 |  | 0 |  |  |  | základní | 0.13 | 0.26 | 0 | 0 | 0 | 0 | 16 | K | 2 | ROZPOCET | 0 | 0 | 0 | 0 | 0 | 1 | 0 | 16 | -1566179797
247 | K | 998781201 | Přesun hmot procentní pro obklady keramické v objektech v do 6 m | % | 25 |  | 0 |  |  |  | základní | 0 | 0 | 0 | 0 | 0 | 0 | 16 | K | 2 | ROZPOCET | 0 | 0 | 0 | 0 | 0 | 1 | 0 | 16 | -1459591232
| D | 783 | Dokončovací práce - nátěry |  |  |  | 0 | [5 empty] | 1.2 |  | 0.0044 |  | 0 | 2 | D | 1 | ROZPOCET | [6 empty] | 0
248 | K | 783425411R | Nátěry potrubí do DN50 - základní pod izolaci | m | 86 |  | 0 |  |  |  | základní | 0 | 0 | 0 | 0 | 0 | 0 | 16 | K | 2 | ROZPOCET | 0 | 0 | 0 | 0 | 0 | 1 | 0 | 16 | -782295418
249 | K | 783425412R | Nátěry potrubí od DN100 do DN125 - základní pod izolaci | m | 40 |  | 0 |  |  |  | základní | 0.03 | 1.2 | 0.00011 | 0.0044 | 0 | 0 | 16 | K | 2 | ROZPOCET | 0 | 0 | 0 | 0 | 0 | 1 | 0 | 16 | 989420046
| D | 784 | Dokončovací práce - malby a tapety |  |  |  | 0 | [5 empty] | 16.456 |  | 0.053645 |  | 0 | 2 | D | 1 | ROZPOCET | [6 empty] | 0
250 | K | 784181101 | Základní akrylátová jednonásobná penetrace podkladu v místnostech výšky do 3,80m | m2 | 88 |  | 0 |  |  |  | základní | 0.033 | 2.904 | 0.0002012 | 0.017706 | 0 | 0 | 16 | K | 2 | ROZPOCET | 0 | 0 | 0 | 0 | 0 | 1 | 0 | 16 | 1068075505
251 | K | 784404801 | Odstranění maleb chemickými prostředky s oškrabáním v místnostech v do 3,8 m | m2 | 88 |  | 0 |  |  |  | základní | 0.05 | 4.4 | 0.00015 | 0.0132 | 0 | 0 | 16 | K | 2 | ROZPOCET | 0 | 0 | 0 | 0 | 0 | 1 | 0 | 16 | -146738813
252 | K | 784421101 | Dvojnásobné bílé malby ze směsí za mokra výborně otěruvzdorných v místnostech výšky do 3,80 m | m2 | 88 |  | 0 |  |  |  | základní | 0.104 | 9.152 | 0.0002584 | 0.022739 | 0 | 0 | 16 | K | 2 | ROZPOCET | 0 | 0 | 0 | 0 | 0 | 1 | 0 | 16 | 779935461
| D | N00 | Nepojmenované práce |  |  |  | 0 | [5 empty] | 0 |  | 0.05472 |  | 0 | 4 | D | 0 | ROZPOCET | [6 empty] | 0
| D | N01 | Nepojmenovaný díl |  |  |  | 0 | [5 empty] | 0 |  | 0.05472 |  | 0 | 4 | D | 1 | ROZPOCET | [6 empty] | 0
253 | K | N01100101R | Demontáž tří kusů stávajících komínových průduchů 2xDN200, 1xDN150, umístěných ve stávajícím zděném průduchu | soub. | 1 |  | 0 |  |  |  | základní | 0 | 0 | 0 | 0 | 0 | 0 | 512 | K | 2 | ROZPOCET | 0 | 0 | 0 | 0 | 0 | 1 | 0 | 512 | -1762372594
254 | K | N01100102R | Montáž odvodu spalin 2 x DN200 | soub. | 1 |  | 0 |  |  |  | základní | 0 | 0 | 0 | 0 | 0 | 0 | 512 | K | 2 | ROZPOCET | 0 | 0 | 0 | 0 | 0 | 1 | 0 | 512 | 399976615
255 | M | N01100103R | Komínové průduchy, jednovrstvý nerezový systém Schiedel Prima DN200, výška 30 m | kus | 2 |  | 0 |  |  |  | základní | 0 | 0 | 0.01515 | 0.0303 | 0 | 0 | 512 | M | 2 | ROZPOCET | 0 | 0 | 0 | 0 | 0 | 1 | 0 | 512 | 1317493798
256 | M | N01100104R | Kouřovody, jednovrstvý nerezový systém Schiedel Prima DN200 | kus | 2 |  | 0 |  |  |  | základní | 0 | 0 | 0.00814 | 0.01628 | 0 | 0 | 512 | M | 2 | ROZPOCET | 0 | 0 | 0 | 0 | 0 | 1 | 0 | 512 | -617243452
257 | M | N01100105R | Provětrávaný zákryt komínové hlavy | kus | 1 |  | 0 |  |  |  | základní | 0 | 0 | 0.00814 | 0.00814 | 0 | 0 | 512 | M | 2 | ROZPOCET | 0 | 0 | 0 | 0 | 0 | 1 | 0 | 512 | 524574065
258 | K | N01100106R | Revize odvodu spalin | soub. | 1 |  | 0 |  |  |  | základní | 0 | 0 | 0 | 0 | 0 | 0 | 512 | K | 2 | ROZPOCET | 0 | 0 | 0 | 0 | 0 | 1 | 0 | 512 | -1816463357
259 | K | N01100110R | Větrací vzduchotechnická mřížka do vzt. potrubí 560x400 mm | soub. | 1 |  | 0 |  |  |  | základní | 0 | 0 | 0 | 0 | 0 | 0 | 512 | K | 2 | ROZPOCET | 0 | 0 | 0 | 0 | 0 | 1 | 0 | 512 | -1559683610
| D | N02 | Prostupy požárně dělícimi konstrukcemi |  |  |  | 0 | [5 empty] | 0 |  | 0 |  | 0 | 4 | D | 1 | ROZPOCET | [6 empty] | 0
260 | K | N01100501R | Montáž prostupů požárně dělícími konstrukcemi, celová potrubí: 2xDN32, 2xDN40, 2xDN50, 3xDN65, plastová potrub PPR: 1xDN32 (TV), 1xDN25 (C) | soub. | 1 |  | 0 |  |  |  | základní | 0 | 0 | 0 | 0 | 0 | 0 | 512 | K | 2 | ROZPOCET | 0 | 0 | 0 | 0 | 0 | 1 | 0 | 512 | -820463031
| D | OST | Ostatní |  |  |  | 0 | [5 empty] | 0 |  | 0 |  | 0 | 4 | D | 0 | ROZPOCET | [6 empty] | 0
261 | K | O01100101R | Vypuštění větví ÚT, TV, SV a C | soub. | 7 |  | 0 |  |  |  | základní | 0 | 0 | 0 | 0 | 0 | 0 | 512 | K | 1 | ROZPOCET | 0 | 0 | 0 | 0 | 0 | 1 | 0 | 512 | -1647441517
262 | K | O01100102R | Proplach větví ÚT | soub. | 4 |  | 0 |  |  |  | základní | 0 | 0 | 0 | 0 | 0 | 0 | 512 | K | 1 | ROZPOCET | 0 | 0 | 0 | 0 | 0 | 1 | 0 | 512 | 1718185741
263 | K | O01100103R | Napuštění a odvzdušnění větví ÚT a TV,SV a C | soub. | 7 |  | 0 |  |  |  | základní | 0 | 0 | 0 | 0 | 0 | 0 | 512 | K | 1 | ROZPOCET | 0 | 0 | 0 | 0 | 0 | 1 | 0 | 512 | 1035705745
264 | K | O01100104R | Napuštění a odvzdušnění systému ÚT - upravenou vodou | soub. | 4 |  | 0 |  |  |  | základní | 0 | 0 | 0 | 0 | 0 | 0 | 512 | K | 1 | ROZPOCET | 0 | 0 | 0 | 0 | 0 | 1 | 0 | 512 | 1951358430
265 | K | O01100105R | Uvedení kotle do provozu | soub. | 2 |  | 0 |  |  |  | základní | 0 | 0 | 0 | 0 | 0 | 0 | 512 | K | 1 | ROZPOCET | 0 | 0 | 0 | 0 | 0 | 1 | 0 | 512 | 1274155796
266 | K | O01100106R | Měření emisí kotle | soub. | 2 |  | 0 |  |  |  | základní | 0 | 0 | 0 | 0 | 0 | 0 | 512 | K | 1 | ROZPOCET | 0 | 0 | 0 | 0 | 0 | 1 | 0 | 512 | -514522401
267 | K | O01100107R | Topná zkouška 72 hod vč. zaškolení obsluhy, nastavení oběhových čerpadel | h | 72 |  | 0 |  |  |  | základní | 0 | 0 | 0 | 0 | 0 | 0 | 512 | K | 1 | ROZPOCET | 0 | 0 | 0 | 0 | 0 | 1 | 0 | 512 | -1639845813
268 | K | O01100108R | Nastavení vyvažovacích ventilů | soub. | 4 |  | 0 |  |  |  | základní | 0 | 0 | 0 | 0 | 0 | 0 | 512 | K | 1 | ROZPOCET | 0 | 0 | 0 | 0 | 0 | 1 | 0 | 512 | 1985323994
269 | K | O01100109R | Povinná výbava kotelny dle ČSN 070703 - hasicí přístroj 55B - 5kg, pěnotvorný roztok, detektor CO, lékarnička, bateriová svítilna | soub. | 1 |  | 0 |  |  |  | základní | 0 | 0 | 0 | 0 | 0 | 0 | 512 | K | 1 | ROZPOCET | 0 | 0 | 0 | 0 | 0 | 1 | 0 | 512 | -508631668
270 | K | O01100110R | Ostatní montážní a spotřební materiál | soub. | 1 |  | 0 |  |  |  | základní | 0 | 0 | 0 | 0 | 0 | 0 | 512 | K | 1 | ROZPOCET | 0 | 0 | 0 | 0 | 0 | 1 | 0 | 512 | 2090841341
272 | K | O01100111R | Vyřezání konzol, závěsů, objímek, uložení. | soub. | 1 |  | 0 |  |  |  | základní | 0 | 0 | 0 | 0 | 0 | 0 | 512 | K | 1 | ROZPOCET | 0 | 0 | 0 | 0 | 0 | 1 | 0 | 512 | 1839551757
273 | K | O01100112R | Pomocné stavební prace, včetně materiálů. | soub. | 1 |  | 0 |  |  |  | základní | 0 | 0 | 0 | 0 | 0 | 0 | 512 | K | 1 | ROZPOCET | 0 | 0 | 0 | 0 | 0 | 1 | 0 | 512 | -1248624980
274 | K | O01100113R | Montáž a dodávka závěsů, uložení, objímek pro potrubí. | soub. | 1 |  | 0 |  |  |  | základní | 0 | 0 | 0 | 0 | 0 | 0 | 512 | K | 1 | ROZPOCET | 0 | 0 | 0 | 0 | 0 | 1 | 0 | 512 | 1219705416
275 | K | O01100114R | Nakládání, odvoz a likvidace, demontovaných hmot, včetně hmot izolačních + poplatek skládkovné. | soub. | 1 |  | 0 |  |  |  | základní | 0 | 0 | 0 | 0 | 0 | 0 | 512 | K | 1 | ROZPOCET | 0 | 0 | 0 | 0 | 0 | 1 | 0 | 512 | 363240415
271 | K | O01100120R | Dokumentace skutečného provedení stavby | soub. | 1 |  | 0 |  |  |  | základní | 0 | 0 | 0 | 0 | 0 | 0 | 512 | K | 1 | ROZPOCET | 0 | 0 | 0 | 0 | 0 | 1 | 0 | 512 | -1305461932

## D.1.4.3 - Měření a regulace
žluté pole = doplň částku
[9 empty] | >> skryté sloupce << | [9 empty] | {4e32d3a1-ef32-4dd0-b38e-931070b9f6c5}
2
| KRYCÍ LIST SOUPISU PRACÍ | [8 empty] | v --- níže se nacházejí doplnkové a pomocné údaje k sestavám --- v | [8 empty] | False
Stavba:
Modernizace kotelny v objektu Křižíkova 552/2, Praha
Objekt:
D.1.4.3 - Měření a regulace
| KSO: |  |  |  |  | CC-CZ:
| Místo: |  | Praha |  |  | Datum: | 31. 3. 2019
| Zadavatel: |  |  |  |  | IČ:
|  | Správa železniční dopravní cesty, státní organizace |  |  |  | DIČ:
| Zhotovitel: |  |  |  |  | IČ:
|  | Dle výběrového řízení |  |  |  | DIČ:
| Projektant: |  |  |  |  | IČ: | 63756617
|  | Ing. Václav Remuta |  |  |  | DIČ: | CZ6812161521
| Zpracovatel: |  |  |  |  | IČ: | 63756617
|  | Ing. Václav Remuta |  |  |  | DIČ: | CZ6812161521
Poznámka:
| Náklady z rozpočtu | [5 empty] | 0
| Ostatní náklady | [5 empty] | 0
| Cena bez DPH | [5 empty] | 0
|  |  | Základ daně |  |  | Sazba daně | Výše daně
| DPH | základní | 0 |  |  | 21% | 0
|  | snížená | 0 |  |  | 15% | 0
|  | zákl. přenesená | 0 |  |  | 21% | 0
|  | sníž. přenesená | 0 |  |  | 15% | 0
|  | nulová | 0 |  |  | 0% | 0
| Cena s DPH |  |  | v | CZK |  | 0
| Projektant |  |  | Zpracovatel
| Datum a podpis: |  | Razítko | Datum a podpis: |  |  | Razítko
| Objednavatel |  |  | Zhotovitel
| Datum a podpis: |  | Razítko | Datum a podpis: |  |  | Razítko
REKAPITULACE ČLENĚNÍ SOUPISU PRACÍ
Stavba:
Modernizace kotelny v objektu Křižíkova 552/2, Praha
Objekt:
D.1.4.3 - Měření a regulace
Místo: |  |  | Praha |  |  | Datum: | 31. 3. 2019
Zadavatel: |  |  | Správa železniční dopravní cesty, státní organizace |  |  | Projektant: | Ing. Václav Remuta
Zhotovitel: |  |  | Dle výběrového řízení |  |  | Zpracovatel: | Ing. Václav Remuta
Kód dílu - Popis | [6 empty] | Cena celkem [CZK]
1) Náklady ze soupisu prací | [6 empty] | 0 | [12 empty] | -1
| M - Práce a dodávky M | [5 empty] | 0
| 36-M - Montáž prov.,měř. a regul. zařízení | [5 empty] | 0
2) Ostatní náklady | [6 empty] | 0 |  |  |  | DPH
| Zařízení staveniště (1,5%) | [9 empty] | snížená | [9 empty] | VRN | 0 | 0 | 0 | 0 | 0 | 2
| Mimostav. Doprava (3%) | [9 empty] | snížená | [9 empty] | VRN | 0 | 0 | 0 | 0 | 0 | 2
| Provozní vlivy (2%) | [9 empty] | snížená | [9 empty] | VRN | 0 | 0 | 0 | 0 | 0 | 2
Celkové náklady za stavbu 1) + 2) | [6 empty] | 0
SOUPIS PRACÍ
Stavba:
Modernizace kotelny v objektu Křižíkova 552/2, Praha
Objekt:
D.1.4.3 - Měření a regulace
Místo: |  |  | Praha |  |  | Datum: | 31. 3. 2019
Zadavatel: |  |  | Správa železniční dopravní cesty, státní organizace |  |  | Projektant: | Ing. Václav Remuta
Zhotovitel: |  |  | Dle výběrového řízení |  |  | Zpracovatel: | Ing. Václav Remuta
PČ | Typ | Kód | Popis | MJ | Množství | J.cena [CZK] | Cena celkem [CZK] | Cenová soustava |  |  | DPH | J. Nh [h] | Nh celkem [h] | J. hmotnost [t] | Hmotnost celkem [t] | J. suť [t] | Suť Celkem [t]
Náklady soupisu celkem | [6 empty] | 0 | [5 empty] | 0 |  | 0 |  | 0 |  | D | -1 | [7 empty] | 0
| D | M | Práce a dodávky M |  |  |  | 0 | [5 empty] | 0 |  | 0 |  | 0 | 3 | D | 0 | ROZPOCET | [6 empty] | 0
| D | 36-M | Montáž prov.,měř. a regul. zařízení |  |  |  | 0 | [5 empty] | 0 |  | 0 |  | 0 | 3 | D | 1 | ROZPOCET | [6 empty] | 0
1 | K | 360100101 | Meření a regulace viz samostatný rozpočet - část D.1.4.3 Měření a regulace | soub. | 1 |  | 0 |  |  |  | základní | 0 | 0 | 0 | 0 | 0 | 0 | 64 | K | 2 | ROZPOCET | 0 | 0 | 0 | 0 | 0 | 1 | 0 | 64 | -467393027