## Rekapitulace
S O U P I S P R A C Í K O C E N Ě N Í
Stavba: |  | Rekonstrukce mostu v km 56,722 trati Horní Cerekev-Tábor
Objekt: |  | Rekapitulace | Datum zpracování:
P.č. | Číslo položky | Název položky | Cena | DPH | Cena vč.DPH
1 |  | Všeobecný objekt
2 |  | SO 01 Železniční most
3 |  | SO 01.1 Přeložka kabelů SŽDC
4 |  | SO 02 Železniční svršek
Náklady celkem

## Všeob
FORMULÁŘ 5 | [5 empty] | 0 | majitel HIM: | SŽDC |  | 0 |  |  | 1 | 0
|  | SOUPIS PRACÍ K OCENĚNÍ |  |  |  | 0 |  |  |  | Cena za objekt [Kč] |  | mj dle JKSO | počet mj | objektový ukazatel
|  | Rekonstrukce mostu v km 56,722 trati Horní Cerekev-Tábor |  |  |  | 0 |  | Číslo stavby | 3273214993
Název PS,SO : |  | Všeobecný objekt | Zatřídění objektu : (JKSO, JKPOV) |  |  | 0 |  | Číslo PS,SO | VSEOB
Datum zpracování : | [5 empty] | 0 |  | Datum aktualizace :
Poř. | [5 empty] | 0 | C E N A |  |  |  | typ řádku | kód datové základny | Technická specifikace | Výkaz výměr
číslo | Číslo |  | měrná |  | jednotková | #VALUE! | dodávky |  | montáže
pol. | položky | Název položky | jednotka | množství | hmotnost | #VALUE! | jednotková | celkem | jednotková | celkem
| 1 | 2 | 3 | 4 | 5 | 20 | 7 | 8 | 9 | 10 | 12 | 13 | 14 | 15
Díl: | 0 | Všeobecné konstrukce a práce |  |  |  | 0 |  |  |  |  | SD
1 | VSEOB_01 | Geodetická dokumentace skutečného provedení | KUS | 1 | 0 | 0 |  | 0 | 0 | 0 | P | R | V této položce ocení dodavatel náklady na geodetickou část dokumentace skutečného provedení. Měrnou jednotkou je KUS, kterou je soubor všech objektů stavby, předání 3x tištěná + 3x digitální forma CD | 1
| Dopln. popis | předání 3x tištěná + 3x digitální forma CD
2 | VSEOB_02 | Dokumentace skutečného provedení | KUS | 1 | 0 | 0 |  | 0 | 0 | 0 | P | R | V této položce ocení dodavatel náklady na dokumentaci skutečného provedení, vyjma geodetické části a vyjma digitální dokumentace. Měrnou jednotkou je KUS, kterou je soubor všech objektů stavby, předání 3 x tištěná forma. | 1
| Dopln. popis | předání 3 x tištěná forma.
3 | VSEOB_03 | Digitální dokumentace skutečného provedení | KUS | 1 | 0 | 0 |  | 0 | 0 | 0 | P | R | V této položce ocení dodavatel náklady na zpracování dokumentace skutečného provedení v digitální podobě. Měrnou jednotkou je KUS, kterou je soubor všech objektů stavby, předání 3 x digitální forma CD | 1
| Dopln. popis | předání 3 x digitální forma CD
4 | VSEOB_13 | Posouzení bezpečnosti, analýza a hodnocení rizik změny dle NK (EU) č.352/2009 | KPL | 1 | 0 | 0 |  | 0 | 0 | 0 | P | R | 1. Položka obsahuje: zajištění posouzení rizik oprávněnou osobou, předání protokolu 3x tištěná a 3x digitální forma CD. Posouzení se řídí platnou legislativou v době realizace stavby a vydanými rozhodnutími Drážního úřadu. Zhotovitel se zavazuje zajistit vydání osvědčení o bezpečnosti nezávislého posuzovatele podle nařízení ES 352/2009 o přijetí společné bezpečnostní metody pro hodnocení a posuzování rizik, pokud je vydání takového osvědčení dle uvedeného nařízení třeba zajistit. 3. Měrná jednotka: KOMPLET=KPL 4. Způsob měření: soubor všech úkonů nutných pro zpracování posouzení ve smyslu NAŘÍZENÍ KOMISE (ES) č. 352/2009 ze dne 24. dubna 2009 "o přijetí společné bezpečnostní metody pro hodnocení a posuzování rizik, jak je uvedeno v čl. 6 odst. 3 písm. a) směrnice Evropského parlamentu a Rady 2004/49/ES" publikované v Úředním věstníku Evropské unie, počínaje stranou L108/4 5. Hlavní materiál: kancelářský papír, desky, CD disk | 1
| Dopln. popis | předání protokolu 3x tištěná a 3x digitální forma CD.
| Celkem za 0 | Všeobecné konstrukce a práce |  |  |  | 0 |  | 0 |  | 0
Note on A7: § 6a
Note on B7: § 6b 1.část
Note on C7: § 6c 1.část
Note on D7: § 6d
Note on E7: § 6e
Note on N6: § 6b 2.část
Note on O6: § 6c 2.část
Note on P6: § 6f § 7
Součet za Díl
Zaokrouhlit množství

## SO 01
FORMULÁŘ 5 | [6 empty] | majitel HIM: | SŽDC |  | 0 |  |  | 1 | 0
|  | SOUPIS PRACÍ K OCENĚNÍ, | [7 empty] | Cena za objekt [Kč] |  | mj dle JKSO | počet mj | objektový ukazatel
Název stavby : |  | Rekonstrukce mostu v km 56,722 trati Horní Cerekev-Tábor | [5 empty] | Číslo stavby | 3273214993
Název PS,SO : |  | Rekonstrukce mostu | Zatřídění objektu: (JKSO, JKPOV) |  |  |  |  | Číslo PS,SO | SO 01
Datum zpracování : | [7 empty] | Datum aktualizace :
Poř. číslo pol. | Číslo položky | Název položky | Měrná jednotka | Množství | Jednotková hmotnost | Celková hmotnost | CENA |  |  |  | Typ řádku | Kód datové základny | Technická specifikace | Výkaz výměr
[7 empty] | Dodávky |  | Montáže
[7 empty] | Jednotková | Celkem | Jednotková | Celkem
| 1 | 2 | 3 | 4 | 5 | 6 | 7 | 8 | 9 | 10 | 12 | 13 | 14 | 15
| 0 | Všeobecné konstrukce a práce | [8 empty] | S
1 | 014102(1) | POPLATKY ZA SKLÁDKU | T | 1193.209 | 0 | 0 | 0 | 0 |  | 0 | P | 2013_OTSKP | Položka obsahuje veškeré poplatky provozovateli skládky související s uložením odpadu na skládce. | 662,894*1,8=1 193.2092 [A]
| Dopln. popis | vykopaný materiál ze zásypů klenby a přechodové oblasti
2 | 014102(2) | POPLATKY ZA SKLÁDKU | T | 206.62 | 0 | 0 | 0 | 0 |  | 0 | P | 2013_OTSKP | Položka obsahuje veškeré poplatky provozovateli skládky související s uložením odpadu na skládce. | 2,8*(56,868+16,925)=206.6204 [A]
| Dopln. popis | suť- kamenné římsy, kamenné zdivo
3 | 014102(3) | POPLATKY ZA SKLÁDKU | T | 10.15 | 0 | 0 | 0 | 0 |  | 0 | P | 2013_OTSKP | zahrnuje veškeré poplatky provozovateli skládky související s uložením odpadu na skládce. | 812*0,01*1250/1000=10.1500 [A]
| Dopln. popis | hydroizolace kleneb
| Celkem za 0 | Všeobecné konstrukce a práce |  |  |  | 0 |  | 0 |  | 0
| 1 | Zemní práce | [8 empty] | S
4 | 11120 | ODSTRANĚNÍ KŘOVIN | M2 | 300 | 0 | 0 | 0 | 0 |  | 0 | P | 2013_OTSKP | odstranění travin, křovin a stromů do průměru 100 mm doprava dřevin bez ohledu na vzdálenost spálení na hromadách nebo štěpkování | 10*30=300.0000 [A]
| Dopln. popis | Odstranění křovin na pozemku SŽDC - zařízení staveniště a přístupové cesty
5 | 13171 | HLOUBENÍ JAM ZAPAŽ I NEPAŽ TŘ. 1-4 | M3 | 662.894 | 0 | 0 | 0 | 0 |  | 0 | P | 2013_OTSKP | - vodorovná a svislá doprava, přemístění, přeložení, manipulace s výkopkem - kompletní provedení vykopávky nezapažené i zapažené - ošetření výkopiště po celou dobu práce v něm vč. klimatických opatření - ztížení vykopávek v blízkosti podzemního vedení, konstrukcí a objektů vč. jejich dočasného zajištění - ztížení pod vodou, v okolí výbušnin, ve stísněných prostorech a pod. - příplatek za lepivost - těžení po vrstvách, pásech a po jiných nutných částech (figurách) - čerpání vody vč. čerpacích jímek, potrubí a pohotovostní čerpací soupravy (viz ustanovení k pol. 1151,2) - potřebné snížení hladiny podzemní vody - těžení a rozpojování jednotlivých balvanů - vytahování a nošení výkopku - svahování a přesvah. svahů do konečného tvaru, výměna hornin v podloží a v pláni znehodnocené klimatickými vlivy - eventuelně nutné druhotné rozpojení odstřelené horniny - ruční vykopávky, odstranění kořenů a napadávek - pažení, vzepření a rozepření vč. přepažování - hradící a štětové stěny dočasné (adekvátně platí ustanovení k pol. 1151,2) - úpravu, ochranu a očištění dna, základové spáry, stěn a svahů - zhutnění podloží, případně i svahů vč. svahování - udržování výkopiště a jeho ochrana proti vodě - odvedení nebo obvedení vody v okolí výkopiště a ve výkopišti - třídění výkopku - veškeré pomocné konstrukce umožňující provedení vykopávky (příjezdy, sjezdy, nájezdy, lešení, podpěr. konstr., přemostění, zpevněné plochy, zakrytí a pod.) | nad klenbami: 129,6*3,34=432.8640 [A] v přechodové oblasti: (7,4+5,8)*6,9+(7,8+9,7)*0,3*5,0=117.3300 [B] pro gabionové zídky: 4*2*1,0*6=48.0000 [C] pro odláždění: 0,25*1,0*(18*9,0+2*(10,9+3,4+3,1+3,9+5,1+3,2+3,8+3,9+2,2+8,9))=64.7000 [D] Celkem: A+B+C+D=662.8940 [E]
| Dopln. popis | Výkopy za opěrami, od spodku kol. lože na hydroizolaci na mostě a pro gabionové přechodové zídky.
6 | 17180 | ULOŽENÍ SYPANINY DO NÁSYPŮ Z NAKUPOVANÝCH MATERIÁLŮ | M3 | 350.08 | 0 | 0 | 0 | 0 |  | 0 | P | 2013_OTSKP | Položka konstrukce ze zemin zahrnuje zejména: - kompletní provedení zemní konstrukce vč. výběru vhodného materiálu - nákup materiálu dle zadávací dokumentace - úprava ukládaného materiálu vlhčením, tříděním, promícháním nebo vysoušením, příp. jiné úpravy za účelem zlepšení jeho mech. vlastností - hutnění i různé míry hutnění - ošetření úložiště po celou dobu práce v něm vč. klimatických opatření - ztížení v okolí vedení, konstrukcí a objektů a jejich dočasné zajištění - ztížení provádění vč. hutnění ve ztížených podmínkách a stísněných prostorech - ztížené ukládání sypaniny pod vodu - ukládání po vrstvách a po jiných nutných částech (figurách) vč. dosypávek - spouštění a nošení materiálu - výměna částí zemní konstrukce znehodnocené klimatickými vlivy - ruční hutnění a výplň jam a prohlubní v podloží - úprava, očištění a ochrana případně zhutnění podloží a svahů - svahování, hutnění a uzavírání povrchů svahů - zřízení lavic na svazích a zásyp rýh - udržování úložiště a jeho ochrana proti vodě - odvedení nebo obvedení vody v okolí úložiště a v úložišti - veškeré pomocné konstrukce umožňující provedení zemní konstrukce (příjezdy, sjezdy, nájezdy, lešení, podpěrné konstrukce, přemostění, zpevněné plochy, zakrytí a pod.) | nad izolací: 84,5*3,34+(4,7+3,3)*5,2=323.8300 [A] v přechodových oblastech za drenážemi: (7,8+9,7)*0,3*5,0=26.2500 [B] Celkem: A+B=350.0800 [C]
| Dopln. popis | Hutnění zásypu kleneb po vrstvách max. 300mm štěrkodrť frakce 0-32
7 | 18030 | VŠEOBECNÉ ÚPRAVY LESNÍCH PLOCH | M2 | 2200 | 0 | 0 | 0 | 0 |  | 0 | P | 2013_OTSKP | Všeobecné úpravy musí zahrnovat úpravu území po uskutečnění stavby, tak jak je požadováno v zadávací dokumentaci s výjimkou těch prací, pro které jsou uvedeny samostatné položky. | 2200=2 200.0000 [A]
| Dopln. popis | uvedení staveniště do původního stavu
| Celkem za 1 | Zemní práce |  |  |  | 0 |  | 0 |  | 0
| 2 | Základy | [8 empty] | S
8 | 21263 | TRATIVODY KOMPLET Z TRUB Z PLAST HMOT DN DO 150MM | M | 13 | 0 | 0 | 0 | 0 |  | 0 | P | 2013_OTSKP | Položka platí pro kompletní konstrukce trativodů a zahrnuje zejména: - výkop, výplň, zásyp trativodu včetně dopravy, uložení přebytečného materiálu, dodávky vhodného materiálu pro výplň a zásyp - zřízení spojovací vrstvy - zřízení podkladu a lože trativodu z vhodného materiálu - dodávka a uložení trativodu - obsyp trativodu vhodným materiálem, případně vložení separační nebo drenážní vložky - ukončení trativodu zaústěním do potrubí nebo vodoteče, případně vybudování ukončujícího objektu (kapličky) dle VL Popisy prací zahrnují veškerý materiál, výrobky a polotovary, včetně mimostaveništní a vnitrostaveništní dopravy (rovněž přesuny), včetně naložení a složení, případně s uložením | 2*6,5=13.0000 [A]
| Dopln. popis | Příčná drenáž za opěrami
9 | 21331 | DRENÁŽNÍ VRSTVY Z BETONU MEZEROVITÉHO (DRENÁŽNÍHO) | M3 | 1.3 | 0 | 0 | 0 | 0 |  | 0 | P | 2013_OTSKP | Popisy prací zahrnují veškerý materiál, výrobky a polotovary, včetně mimostaveništní a vnitrostaveništní dopravy (rovněž přesuny), včetně naložení a složení, případně s uložením | 2*6,5*0,1=1.3000 [A]
| Dopln. popis | Obetonování drenážních trubek
10 | 261613 | VRTY PRO KOTVENÍ A INJEKTÁŽ TŘ VI NA POVRCHU D DO 25MM | M | 82.96 | 0 | 0 | 0 | 0 |  | 0 | P | 2013_OTSKP | veškeré práce jsou obsaženy v textu položky | vrt průměr 24mm: (68+68)*2*0,175=47.6000 [A] vrt průměr 18mm: (68+68)*2*0,13=35.3600 [B] Celkem: A+B=82.9600 [C]
| Dopln. popis | Vrty do ŽB říms pro kotvení chodníkových konzol, 2ks/konzolu, průměr vrtu 24mm, délka vrtu 175mm, 2ks/konzolu, průměr vrtu 18mm, délka vrtu 130mm.
11 | 261915 | VRTY PRO KOTVENÍ A INJEKTÁŽ TŘ V A VI NA POVRCHU D DO 50MM | M | 308 | 0 | 0 | 0 | 0 |  | 0 | P | 2013_OTSKP | veškeré práce jsou obsaženy v textu položky | 0,75*128*3+4*5=308.0000 [A]
| Dopln. popis | Svislé vrty do poprsních zdí pro kotvení říms. Vrty prof. 50mm, délka vrtu 750mm.
12 | 261915.1 | VRTY PRO KOTVENÍ A INJEKTÁŽ TŘ V A VI NA POVRCHU D DO 50MM | M | 10057 | 0 | 0 | 0 | 0 |  | 0 | P | 2013_OTSKP | položka zahrnuje: přemístění, montáž a demontáž vrtných souprav svislou dopravu zeminy z vrtu vodorovnou dopravu zeminy bez uložení na skládku případně nutné pažení dočasné (včetně odpažení) i trvalé | klenby:4038=4 038.0000 [A] poprsní zdi :1273=1 273.0000 [B] pilíře :4654=4 654.0000 [C] vrty 1.stupeň 50%: Celkem: (a+b+c)*0,5=4 982.5000 [D] vrty 2.stupeň 50%: Celkem: (a+b+c)*0,5=4 982.5000 [E] vrty pro VTZ:46*2=92.0000 [F] celkem: D+E+F=10 057.0000 [G]
| Dopln. popis | Vrty pro injektáž kamenného zdiva prováděné vzduchovým kladivem DN do 56 mm na korunku s výplachem vrty 1.stupeň injektáže - výplňová, předpoklad 50% z vrtného schematu, dosažení mezerovitosti 7 až 10% vrty 2.stupeň injektáže - těsnící, předpoklad 25% z vrtného schematu, dosažení mezerovitosti 5 až 7% vrty 2.stupeň injektáže - těsnící, předpoklad 25% z vrtného schematu, dosažení mezerovitosti do 5% vrty pro provedení VTZ - I. a II. stupeň injektáže
13 | 26194 | VRTY PRO KOTV, INJEKT, MIKROPIL NA POVR TŘ V A VI D DO 200MM | M | 1.8 | 0 | 0 | 0 | 0 |  | 0 | P | 2013_OTSKP | veškeré práce jsou obsaženy v textu položky | 2*0,9=1.8000 [A]
| Dopln. popis | nové prostupy pro odvodnění klenby K1 a K9 (vrt DN 150)
14 | 281611 | INJEKTOVÁNÍ NÍZKOTLAKÉ Z CEMENTOVÝCH POJIV NA POVRCHU | M3 | 296.893 | 0 | 0 | 0 | 0 |  | 0 | P | 2013_OTSKP | Položka injektážních prací obsahuje kompletní práce, mimo zřízení vrtů (vykazují se položkami 261, 262), které jsou nutné pro předepsanou funkci injektáže (statickou, těsnící a pod.). Popisy prací zahrnují veškerý materiál, výrobky a polotovary, včetně mimostaveništní a vnitrostaveništní dopravy (rovněž přesuny), včetně naložení a složení, případně s uložením. | objem injektované klenby (průměrná délka vrtu 1,5m):(15,4*4,8*7+10*2*4,8)*1,5=920.1600 [A] pilíře:6,3*2,4*9,4+6,5*2,4*14+6,9*2,4*18,1+7,3*4,2*21,2+7,4*2,4*21,8+6,9*2,4*18+6,1*2,4*10+5,5*1,3*6,5=2 188.3790 [B] poprsní zdi:400*0,75*2=600.0000 [C] I.stupeň-mezerovitost 7 až 10%, 50% objemu:(A+B+C)*0.1*0.5=185.4269 [D] II.stupeň-mezerovitost 5 až 7%, 25% objemu:(A+B+C)*0.07*0.25=64.8994 [E] II.stupeň-mezerovitost do 5%, 25% objemu:(A+B+C)*0.05*0.25=46.3567 [F] celkem: D+E+F=296.893 [G]
| Dopln. popis | I.stupeň injektáže : mezerovitost zdiva 7 až 10%, 50% objemu II.stupeň injektáže: mezerovitost zdiva 5 až 7%, 25% objemu II.stupeň injektáže: mezerovitost zdiva do 5%, 25% objemu VTZ 2x46ks dle ON 73 7508 (3x každá opěra včetně křídel,P2/P3/P8/P9-2x každý pilíř , P4/P7-3x každý pilíř, P5/P6-4x každý pilíř, klenby K1ažK9-2x každá klenba, celkem 3x2+2x4+3x2+4x2+2*9=46 ks pro každý stupeň)
15 | 285361 | KOTVENÍ NA POVRCHU Z BETONÁŘSKÉ VÝZTUŽE DL. DO 3M | KUS | 404 | 0 | 0 | 0 | 0 |  | 0 | P | 2013_OTSKP |  | 128*3+4*5=404.0000 [A]
| Dopln. popis | Osazení výztuže R25 dl. 1,05m, do vrtu viz pol. 261915, dl. 0,75m, vyplněného cem. maltou včetně přitažení matkou, včetně finální úpravy - zalití matky vysokopevnostní expanzní nesmršťující vodotěsnou zálivkou
| Celkem za 2 | Základy |  |  |  | 0 |  | 0 |  | 0
| 3 | Svislé konstrukce | [8 empty] | S
16 | 317125 | ŘÍMSY Z DÍLCŮ ŽELEZOBETONOVÝCH DO C30/37 (B37) | M3 | 56.725 | 0 | 0 | 0 | 0 |  | 0 | P | 2013_OTSKP | - dodání dílce požadovaného tvaru a vlastností, jeho skladování, doprava a osazení do definitivní polohy, včetně komplexní technologie výroby a montáže dílců, ošetření a ochrana dílců, - u dílců železobetonových a předpjatých veškerá výztuž, případně i tuhé kovové prvky a závěsná oka, - úpravy a zařízení pro uložení a transport dílce, - veškeré požadované úpravy dílců, včetně doplňkových konstrukcí a vybavení, - sestavení dílce na stavbě včetně montážních zařízení, plošin a prahů a pod., - výplň, těsnění a tmelení spár a spojů, - očištění a ošetření úložných ploch, - zednické výpomoce pro montáž dílců, - označení dílce výrobním štítkem nebo jiným způsobem, - úpravy dílce pro dodržení požadované přesnosti jeho osazení, včetně případných měření, - veškerá zařízení pro zajištění stability v každém okamžiku, - další práce dané případně specifikací k příslušnému prefabrik. dílci (úprava pohledových ploch, příp. rubových ploch, osazení měřících zařízení, zkoušení a měření dílců a pod.). | 0,21*(2,005*128+3,37*4)=56.7252 [A]
| Dopln. popis | prefabrikované betonové římsy
17 | 333214 | MOSTNÍ OPĚRY A KŘÍDLA Z GABIONŮ VČETNĚ KOVOVÉ KONSTRUKCE | M3 | 60 | 0 | 0 | 0 | 0 |  | 0 | P | 2013_OTSKP | Popisy prací zahrnují veškerý materiál, výrobky a polotovary, včetně mimostaveništní a vnitrostaveništní dopravy (rovněž přesuny), včetně naložení a složení, případně s uložením. | 15*4=60.0000 [A]
| Dopln. popis | gabionové přechodové zídky včetně kotevních trnů z betonářské výztuže osazené do podkladního betonu (40ks R25, dl.0,5 m= 77 kg)
18 | 333215 | PŘEZDĚNÍ OPĚR A KŘÍDEL Z KAMENNÉHO ZDIVA | M3 | 20 | 0 | 0 | 0 | 0 |  | 0 | P | 2013_OTSKP
| Dopln. popis | lokální přezdění poprsních zdí, dozdění klínů mezi koncem poprsní zdi a gabiony
| Celkem za 3 | Svislé konstrukce |  |  |  | 0 |  | 0 |  | 0
| 4 | Vodorovné konstrukce | [8 empty] | S
19 | 421942 | MOSTNÍ NOSNÉ DESKOVÉ KONSTR Z OCELI ŘADY 37 | T | 7.854 | 0 | 0 | 0 | 0 |  | 0 | P | 2013_OTSKP | - dílenská dokumentace, včetně technologického předpisu spojování, - dodání materiálu v požadované kvalitě a výroba konstrukce i dílenská (včetně pomůcek, přípravků a prostředků pro výrobu) bez ohledu na náročnost a její hmotnost, dílenská montáž, - dodání spojovacího materiálu, - zřízení montážních a dilatačních spojů, spar, včetně potřebných úprav, vložek, opracování, očištění a ošetření, - podpěr. konstr. a lešení všech druhů pro montáž konstrukcí i doplňkových, včetně požadovaných otvorů, ochranných a bezpečnostních opatření a základů pro tyto konstrukce a lešení, - jakákoliv doprava a manipulace dílců a montážních sestav, včetně dopravy konstrukce z výrobny na stavbu, - montáž konstrukce na staveništi, včetně montážních prostředků a pomůcek a zednických výpomocí, - montážní dokumentace včetně technologického předpisu montáže, - výplň, těsnění a tmelení spar a spojů, - čištění konstrukce a odstranění všech vrubů (vrypy, otlačeniny a pod.), - veškeré druhy opracování povrchů, včetně úprav pod nátěry a pod izolaci, - veškeré druhy dílenských základů a základních nátěrů a povlaků, - všechny druhy ocelového kotvení, - dílenskou přejímku a montážní prohlídku, včetně požadovaných dokladů, - zřízení kotevních otvorů nebo jam, nejsou-li částí jiné konstrukce, jejich úpravy, očištění a ošetření, - osazení kotvení nebo přímo částí konstrukce do podpůrné konstrukce nebo do zeminy, - výplň kotevních otvorů (příp. podlití patních desek) maltou, betonem nebo jinou speciální hmotou, vyplnění jam zeminou, - ošetření kotevní oblasti proti vzniku trhlin, vlivu povětrnosti a pod., - osazení nivelačních značek, včetně jejich zaměření, označení znakem výrobce a vyznačení letopočtu. Dokumentace pro zadání stavby může dále předepsat, že cena položky ještě obsahuje například: - veškeré druhy protikorozní ochrany a nátěry konstrukcí, - žárové zinkování ponorem nebo žárové stříkání (metalizace) kovem, - zvláštní spojovací prostředky, rozebíratelnost konstrukce, - osazení měřících zařízení a úpravy pro ně - ochranná opatření před účinky bludných proudů - ochranu před přepětím. | 7,854=7.8540 [A]
| Dopln. popis | odporově svařované rošty, výška roštu 50 mm, tl. nosného pásku 5 mm, včetně 4 kotevních prvků/rošt PKO - máčení Zn min. 80 mikronů
20 | 424172 | MOSTNÍ NOSNÍKY Z VÁLC NOSNÍKŮ Z OCELI ŘADY 37 | T | 3.823 | 0 | 0 | 0 | 0 |  | 0 | P | 2013_OTSKP | - dílenská dokumentace, včetně technologického předpisu spojování, - dodání materiálu v požadované kvalitě a výroba konstrukce i dílenská (včetně pomůcek, přípravků a prostředků pro výrobu) bez ohledu na náročnost a její hmotnost, dílenská montáž, - dodání spojovacího materiálu, - zřízení montážních a dilatačních spojů, spar, včetně potřebných úprav, vložek, opracování, očištění a ošetření, - podpěr. konstr. a lešení všech druhů pro montáž konstrukcí i doplňkových, včetně požadovaných otvorů, ochranných a bezpečnostních opatření a základů pro tyto konstrukce a lešení, - jakákoliv doprava a manipulace dílců a montážních sestav, včetně dopravy konstrukce z výrobny na stavbu, - montáž konstrukce na staveništi, včetně montážních prostředků a pomůcek a zednických výpomocí, - montážní dokumentace včetně technologického předpisu montáže, - výplň, těsnění a tmelení spar a spojů, - čištění konstrukce a odstranění všech vrubů (vrypy, otlačeniny a pod.), - veškeré druhy opracování povrchů, včetně úprav pod nátěry a pod izolaci, - veškeré druhy dílenských základů a základních nátěrů a povlaků, - všechny druhy ocelového kotvení, - dílenskou přejímku a montážní prohlídku, včetně požadovaných dokladů, - zřízení kotevních otvorů nebo jam, nejsou-li částí jiné konstrukce, jejich úpravy, očištění a ošetření, - osazení kotvení nebo přímo částí konstrukce do podpůrné konstrukce nebo do zeminy, - výplň kotevních otvorů (příp. podlití patních desek) maltou, betonem nebo jinou speciální hmotou, vyplnění jam zeminou, - ošetření kotevní oblasti proti vzniku trhlin, vlivu povětrnosti a pod., - osazení nivelačních značek, včetně jejich zaměření, označení znakem výrobce a vyznačení letopočtu. Dokumentace pro zadání stavby může dále předepsat, že cena položky ještě obsahuje například: - veškeré druhy protikorozní ochrany a nátěry konstrukcí, - žárové zinkování ponorem nebo žárové stříkání (metalizace) kovem, - zvláštní spojovací prostředky, rozebíratelnost konstrukce, - osazení měřících zařízení a úpravy pro ně - ochranná opatření před účinky bludných proudů - ochranu před přepětím. | 3,823=3.8230 [A]
| Dopln. popis | chodníkové konzoly - válcované nosníky HE160B včetně úpravy pro přikotvení do římsy a přikotvení sloupků zábradlí a pochozích roštů, ŽSP+ONS 02, odstín zelená DB 602
21 | 451312 | PODKLADNÍ A VÝPLŇOVÉ VRSTVY Z PROSTÉHO BETONU C12/15 | M3 | 171.423 | 0 | 0 | 0 | 0 |  | 0 | P | 2013_OTSKP | - dodání čerstvého betonu (betonové směsi) požadované kvality, jeho uložení do požadovaného tvaru při jakékoliv hustotě výztuže, konzistenci čerstvého betonu a způsobu hutnění, ošetření a ochranu betonu, - zhotovení nepropustného, mrazuvzdorného betonu a betonu požadované trvanlivosti a vlastností, - užití potřebných přísad a technologií výroby betonu, - zřízení pracovních a dilatačních spar, včetně potřebných úprav, výplně, vložek, opracování, očištění a ošetření, - bednění požadovaných konstr. (i ztracené) s úpravou dle požadované kvality povrchu betonu, včetně odbedňovacích a odskružovacích prostředků, - podpěrné konstr. (skruže) a lešení všech druhů pro bednění, uložení čerstvého betonu, výztuže a doplňkových konstr., vč. požadovaných otvorů, ochranných a bezpečnostních opatření a základů těchto konstrukcí a lešení, - vytvoření kotevních čel, kapes, nálitků, a sedel, - zřízení všech požadovaných otvorů, kapes, výklenků, prostupů, dutin, drážek a pod., vč. ztížení práce a úprav kolem nich, - úpravy pro osazení výztuže, doplňkových konstrukcí a vybavení, - úpravy povrchu pro položení požadované izolace, povlaků a nátěrů, případně vyspravení, - ztížení práce u kabelových a injektážních trubek a ostatních zařízení osazovaných do betonu, - konstrukce betonových kloubů, upevnění kotevních prvků a doplňkových konstrukcí, - nátěry zabraňující soudržnost betonu a bednění, - výplň, těsnění a tmelení spar a spojů, - opatření povrchů betonu izolací proti zemní vlhkosti v částech, kde přijdou do styku se zeminou nebo kamenivem, - případné zřízení spojovací vrstvy u základů, - úpravy pro osazení zařízení ochrany konstrukce proti vlivu bludných proudů | Gabiony: 2,35*5,3*4*0,15=7.4730 [A] Pod izolaci: 0,2*(5,5*134,5+2*8*5)=163.9500 [B] Celkem: A+B=171.4230 [C]
| Dopln. popis | Podkladní beton pod gabionové zídky, nová podkladní vrstva pod hydroizolaci, C12/15-X0
22 | 451314 | PODKLADNÍ A VÝPLŇOVÉ VRSTVY Z PROSTÉHO BETONU C25/30 | M3 | 26.63 | 0 | 0 | 0 | 0 |  | 0 | P | 2013_OTSKP | - dodání čerstvého betonu (betonové směsi) požadované kvality, jeho uložení do požadovaného tvaru při jakékoliv hustotě výztuže, konzistenci čerstvého betonu a způsobu hutnění, ošetření a ochranu betonu, - zhotovení nepropustného, mrazuvzdorného betonu a betonu požadované trvanlivosti a vlastností, - užití potřebných přísad a technologií výroby betonu, - zřízení pracovních a dilatačních spar, včetně potřebných úprav, výplně, vložek, opracování, očištění a ošetření, - bednění požadovaných konstr. (i ztracené) s úpravou dle požadované kvality povrchu betonu, včetně odbedňovacích a odskružovacích prostředků, - podpěrné konstr. (skruže) a lešení všech druhů pro bednění, uložení čerstvého betonu, výztuže a doplňkových konstr., vč. požadovaných otvorů, ochranných a bezpečnostních opatření a základů těchto konstrukcí a lešení, - vytvoření kotevních čel, kapes, nálitků, a sedel, - zřízení všech požadovaných otvorů, kapes, výklenků, prostupů, dutin, drážek a pod., vč. ztížení práce a úprav kolem nich, - úpravy pro osazení výztuže, doplňkových konstrukcí a vybavení, - úpravy povrchu pro položení požadované izolace, povlaků a nátěrů, případně vyspravení, - ztížení práce u kabelových a injektážních trubek a ostatních zařízení osazovaných do betonu, - konstrukce betonových kloubů, upevnění kotevních prvků a doplňkových konstrukcí, - nátěry zabraňující soudržnost betonu a bednění, - výplň, těsnění a tmelení spar a spojů, - opatření povrchů betonu izolací proti zemní vlhkosti v částech, kde přijdou do styku se zeminou nebo kamenivem, - případné zřízení spojovací vrstvy u základů, - úpravy pro osazení zařízení ochrany konstrukce proti vlivu bludných proudů | 0,1*1,0*(18*9,0+2*(10,9+3,4+3,1+3,9+5,1+3,2+3,8+3,9+2,2+8,9))+5*0,15=26.6300 [D]
| Dopln. popis | podlkadní vrstva odláždění
23 | 45147 | PODKL A VÝPLŇ VRSTVY Z MALTY PLASTICKÉ | M3 | 0.072 | 0 | 0 | 0 | 0 |  | 0 | P | 2013_OTSKP | Popisy prací zahrnují veškerý materiál, výrobky a polotovary, včetně mimostaveništní a vnitrostaveništní dopravy (rovněž přesuny), včetně naložení a složení, případně s uložením. | (68+68)*0,22*0,24*0,01=0.0718 [A]
| Dopln. popis | Plastmalta pod kotevní profily pochozích roštů, tl. podlití 10mm
24 | 465512 | DLAŽBY Z LOMOVÉHO KAMENE NA MC | M3 | 52.76 | 0 | 0 | 0 | 0 |  | 0 | P | 2013_OTSKP | - úpravu podkladu - zřízení spojovací vrstvy - zřízení lože dlažby z předepsaného materiálu - dodávku a uložení dlažby, ev. předlažby, do předepsaného tvaru z pohledové úpravy - spárování, těsnění, tmelení a vyplnění spar případně s vyklínováním - úprava povrchu pro odvedení srážkové vody | 0,2*1,0*(18*9,0+2*(10,9+3,4+3,1+3,9+5,1+3,2+3,8+3,9+2,2+8,9)+5)=52.7600 [D]
| Dopln. popis | Odláždění vyústění příčných drenáží a dlažba okolo pilířů a opěr, dlažba do betonu, tl. dlažby 0,2m, tl. betonu 0,10 - 0,15m. U pilířů a opěr odláždění v šířce 1,0m od jejich líce. Podkladní beton viz pol. 451314
| Celkem za 4 | Vodorovné konstrukce |  |  |  | 0 |  | 0 |  | 0
| 5 | Komunikace | [8 empty] | S
25 | 58302 | KRYT ZE SINIČNÍCH DÍLCŮ (PANELŮ) TL 180MM | M2 | 290 | 0 | 0 | 0 | 0 |  | 0 | P | 2013_OTSKP | - dodání směsi, postřiku, nátěru, dlažeb nebo dílců v požadované kvalitě - očištění podkladu případně zřízení spojovací vrstvy - uložení směsi, dlažby nebo dílců a provedení nátěrů a postřiků dle předepsaného technologického předpisu - zřízení vrstvy bez rozlišení šířky, pokládání vrstvy po etapách, včetně pracovních spar a spojů - úpravu napojení, ukončení a těsnění podél obrubníků, dilatačních zařízení, odvodňovacích proužků, odvodňovačů, vpustí, šachet a pod., nestanoví-li zadávací dokumentace jinak - těsnění, tmelení a výplň spar a otvorů - úpravu dilatačních spar a povrchu vrstvy Položka zahrnuje všechny práce pro zřízení plně funkčního dlážděného krytu, t.j. včetně lože, ukončení dlažby a její provedení do předepsaného tvaru a pohledové úpravy, včetně výplně spar a otvorů a pod. | dl.cesty 100m: 100*(1+1)=200.0000 [A] zařízení staveniště: 6*15=90.0000 [B] a+b=290.0000 [C]
| Dopln. popis | Silniční panely do štěrkopísku pro přístup k mostu a zařízení staveniště
| Celkem za 5 | Komunikace |  |  |  | 0 |  | 0 |  | 0
| 6 | Úpravy povrchů, podlahy, výplně otvorů | [8 empty] | S
26 | 62745 | SPÁROVÁNÍ STARÉHO ZDIVA CEMENTOVOU MALTOU | M2 | 3852 | 0 | 0 | 0 | 0 |  | 0 | P | 2013_OTSKP | Veškeré práce obsaženy v textu položky. Popisy prací zahrnují veškerý materiál, výrobky a polotovary, včetně mimostaveništní a vnitrostaveništní dopravy (rovněž přesuny), včetně naložení a složení, případně s uložením a potřebná lešení a podpěrné konstrukce. | 3852=3 852.0000 [A]
| Dopln. popis | Hloubkové spárování zdiva opěr, pilířů, poprsních zdí a kleneb včetně vysekání staré malty, spárovací malta bude včetně přísady pro zvýšení přilnavosti. 100% plochy
| Celkem za 6 | Úpravy povrchů, podlahy, výplně otvorů |  |  |  | 0 |  | 0 |  | 0
| 7 | Přidružená stavební výroba | [8 empty] | S
27 | 711412 | IZOLACE MOSTOVEK CELOPLOŠNÁ ASFALTOVÝMI PÁSY | M2 | 819.75 | 0 | 0 | 0 | 0 |  | 0 | P | 2013_OTSKP | položka zahrnuje: - dodání předepsaného izolačního materiálu - očištění a ošetření podkladu, zadávací dokumentace může zahrnout i případné vyspravení - zřízení izolace jako kompletního povlaku, případně komplet. soustavy nebo systému podle příslušného technolog. předpisu - zřízení izolace i jednotlivých vrstev po etapách, včetně pracovních spár a spojů - úprava u okrajů, rohů, hran, dilatačních i pracovních spojů, kotev, obrubníků, dilatačních zařízení, odvodnění, otvorů, neizolovaných míst a pod. - zajištění odvodnění povrchu izolace, včetně odvodnění nejnižších míst, pokud dokumentace pro zadání stavby nestanoví jinak - ochrana izolace do doby zřízení definitivní ochranné vrstvy nebo konstrukce - úprava, očištění a ošetření prostoru kolem izolace - provedení požadovaných zkoušek - nezahrnuje ochranné vrstvy, např. litý asfalt, asfaltový beton | 5,5*134,5+2*8*5=819.7500 [A]
28 | 711509 | OCHRANA IZOLACE NA POVRCHU TEXTILIÍ | M2 | 819.75 | 0 | 0 | 0 | 0 |  | 0 | P | 2013_OTSKP | - výrobní dokumentaci (včetně technologického předpisu) zpracovanou v souladu se zadávací dokumentací - dodání izolačního a těsnícího materiálu (nátěry, nástřiky, pásy, desky, fólie, rohože, tmely, zálivky a pod.) včetně množství potřebného pro přesahy a pro prostřih, spojovací a kotvící materiál (např. dráty, trny, svary), podkladní a upevňovací materiál (např. rošty, lišty), krycí a ochranné vrstvy (oplechování, bandáže, nátěry, posyp, další pásy nebo fólie a pod.) Pozn.: Položky nezahrnují ochranné vrstvy nebo konstrukce, které se zařazují do jiných stavebních dílů, např. cementové mazaniny, cihelné přizdívky, obetonování, asfaltové vrstvy a pod. - očištění a ošetření podkladu, zadávací dokumentace může zahrnout i případné vyspravení - zřízení izolace jako kompletního povlaku, případně komplet. soustavy nebo systému podle příslušného technolog. předpisu, včet. adhézního nátěru, speciální úpravy povrchu izolované konstrukce a případné expanzní vložky - zřízení izolace i jednotlivých vrstev po etapách, včetně pracovních spár a spojů - u izolace pod římsou je zahrnuta izolační vložka - úprava u okrajů, rohů, hran, dilatačních i pracovních spojů, kotev, obrubníků, dilatačních zařízení, odvodnění, otvorů, neizolovaných míst a pod. - zajištění odvodnění povrchu izolace, včetně odvodnění nejnižších míst, pokud dokumentace pro zadání stavby nestanoví jinak - zřízení okapních, rohových, koutových, lemujících a dilatačních plechů (včetně případného připevnění), jsou-li požadovány a není-li pro ně stanovena samostatná položka - ochrana izolace do doby zřízení definitivní ochranné vrstvy nebo konstrukce - úprava, očištění a ošetření prostoru kolem izolace - provedení požadovaných zkoušek. | 5,5*134,5+2*8*5=819.7500 [A]
| Dopln. popis | ochrana hydroizolace - geotextilie min. 1200g/m2
| Celkem za 7 | Přidružená stavební výroba |  |  |  | 0 |  | 0 |  | 0
| 8 | Potrubí | [8 empty] | S
29 | 87446 | POTRUBÍ Z TRUB PLASTOVÝCH HDPE ODPADNÍCH DN DO 400MM | M | 1.6 | 0 | 0 | 0 | 0 |  | 0 | P | 2013_OTSKP | - položky pro zhotovení potrubí platí bez ohledu na sklon. - výrobní dokumentaci (včetně technologického předpisu) - dodání veškerého trubního a pomocného materiálu (trouby, trubky, tvarovky, spojovací a těsnící materiál a pod.), podpěrných, závěsných a upevňovacích prvků, včetně potřebných úprav - úprava a příprava podkladu a podpěr, očištění a ošetření podkladu a podpěr - zřízení plně funkčního potrubí, kompletní soustavy, podle příslušného technologického předpisu - zřízení potrubí i jednotlivých částí po etapách, včetně pracovních spar a spojů, pracovního zaslepení konců a pod. - úprava prostupů, průchodů šachtami a komorami, okolí podpěr a vyústění, zaústění, napojení, vyvedení a upevnění odpad. výustí - ochrana potrubí nátěrem (vč. úpravy povrchu), případně izolací, nejsou-li tyto práce předmětem jiné položky - úprava, očištění a ošetření prostoru kolem potrubí - položky platí pro práce prováděné v prostoru zapaženém i nezapaženém a i v kolektorech, chráničkách - položky zahrnují i práce spojené s nutnými obtoky, převáděním a čerpáním vody - u ocelového potrubí opláštění dle dokumentace a nutné opravy opláštění při jeho poškození | 1,6=1.6000 [A]
| Dopln. popis | ukončení vyústění drenáže
30 | 875342 | POTRUBÍ DREN Z TRUB PLAST HDPE DN DO 200MM DĚROVANÝCH | M | 5.4 | 0 | 0 | 0 | 0 |  | 0 | P | 2013_OTSKP | - položky pro zhotovení potrubí platí bez ohledu na sklon. - výrobní dokumentaci (včetně technologického předpisu) - dodání veškerého trubního a pomocného materiálu (trouby, trubky, tvarovky, spojovací a těsnící materiál a pod.), podpěrných, závěsných a upevňovacích prvků, včetně potřebných úprav - úprava a příprava podkladu a podpěr, očištění a ošetření podkladu a podpěr - zřízení plně funkčního potrubí, kompletní soustavy, podle příslušného technologického předpisu - zřízení potrubí i jednotlivých částí po etapách, včetně pracovních spar a spojů, pracovního zaslepení konců a pod. - úprava prostupů, průchodů šachtami a komorami, okolí podpěr a vyústění, zaústění, napojení, vyvedení a upevnění odpad. výustí - ochrana potrubí nátěrem (vč. úpravy povrchu), případně izolací, nejsou-li tyto práce předmětem jiné položky - úprava, očištění a ošetření prostoru kolem potrubí - položky platí pro práce prováděné v prostoru zapaženém i nezapaženém a i v kolektorech, chráničkách - položky zahrnují i práce spojené s nutnými obtoky, převáděním a čerpáním vody - u ocelového potrubí opláštění dle dokumentace a nutné opravy opláštění při jeho poškození | 4*3*0,45=5.4000 [A]
| Dopln. popis | trubky pro zalití sloupků zábradlí v gabionech
| Celkem za 8 | Potrubí |  |  |  | 0 |  | 0 |  | 0
| 9 | Ostatní konstrukce a práce | [8 empty] | S
31 | 911213 | OCEL MOSTNÍ ZÁBRADLÍ ŽÁR ZINK PONOREM S NÁTĚREM | M | 289.16 | 0 | 0 | 0 | 0 |  | 0 | P | 2013_OTSKP | - kompletní dodávka se všemi pomocnými a doplňujícími pracemi a součástmi, se kterými tvoří požadované dílo. Zahrnují i veškeré potřebné mechanismy (např. montážní zvedací plošiny). Není-li v zadávací dokumentaci stanoveno jinak, zahrnují tyto práce veškeré povrchové úpravy, - zahrnuje i nutné zemní práce na osazení nosných konstrukcí těchto zařízení, dále i práce pro osazení do konstrukcí nebo na konstrukce (zabetonování kapes nebo jam, vyvrtání kotevních otvorů, těsnění, tmelení a pod.). Součástí veškerých zařízení jsou i jejich nosné konstrukce, včetně osazení, pokud zadávací dokumentace nestanoví jinak, - i odrazky nebo retroreflexní fólie, jejich ukončení zapuštěním do betonových bloků (včetně betonového bloku a nutných zemních prací) nebo koncovkou, přechod na jiný typ svodidla nebo přes mostní závěr, ochranu proti bludným proudům a vývody pro jejich měření, - osazení sloupků zaberaněním nebo osazením do betonových bloků (včetně betonových bloků a nutných zemních prací), - i kotvení, t.j. kotevní desky, šrouby z nerez oceli, vrty a zálivku, pokud zadávací dokumentace nestanoví jinak. Dále zahrnuje i případné nivelační hmoty pod kotevní desky. | 4*4,6+2*135,38=289.1600 [A]
| Dopln. popis | Zábradlí včetně kotvení, montáže a PKO, ŽSP+ONS 02, odstín zelená DB 602
32 | 93650 | DROBNÉ DOPLŇK KONSTR KOVOVÉ | KS | 1 | 0 | 0 | 0 | 0 |  | 0 | P | 2013_OTSKP | - dílenská dokumentace, včetně technologického předpisu spojování, - dodání materiálu v požadované kvalitě a výroba konstrukce i dílenská (včetně pomůcek, přípravků a prostředků pro výrobu) bez ohledu na náročnost a její hmotnost, dílenská montáž, - dodání spojovacího materiálu, - zřízení montážních a dilatačních spojů, spar, včetně potřebných úprav, vložek, opracování, očištění a ošetření, - podpěr. konstr. a lešení všech druhů pro montáž konstrukcí i doplňkových, včetně požadovaných otvorů, ochranných a bezpečnostních opatření a základů pro tyto konstrukce a lešení, - jakákoliv doprava a manipulace dílců a montážních sestav, včetně dopravy konstrukce z výrobny na stavbu, - montáž konstrukce na staveništi, včetně montážních prostředků a pomůcek a zednických výpomocí, - montážní dokumentace včetně technologického předpisu montáže, - výplň, těsnění a tmelení spar a spojů, - čištění konstrukce a odstranění všech vrubů (vrypy, otlačeniny a pod.), - veškeré druhy opracování povrchů, včetně úprav pod nátěry a pod izolaci, - veškeré druhy dílenských základů a základních nátěrů a povlaků, - všechny druhy ocelového kotvení, - dílenskou přejímku a montážní prohlídku, včetně požadovaných dokladů, - zřízení kotevních otvorů nebo jam, nejsou-li částí jiné konstrukce, jejich úpravy, očištění a ošetření, - osazení kotvení nebo přímo částí konstrukce do podpůrné konstrukce nebo do zeminy, - výplň kotevních otvorů (příp. podlití patních desek) maltou, betonem nebo jinou speciální hmotou, vyplnění jam zeminou, - ošetření kotevní oblasti proti vzniku trhlin, vlivu povětrnosti a pod., - osazení nivelačních značek, včetně jejich zaměření, označení znakem výrobce a vyznačení letopočtu. Dokumentace pro zadání stavby může dále předepsat že cena položky ještě obsahuje například: - veškeré druhy protikorozní ochrany a nátěry konstrukcí, - žárové zinkování ponorem nebo žárové stříkání (metalizace) kovem, - zvláštní spojovací prostředky, rozebíratelnost konstrukce, - osazení měřících zařízení a úpravy pro ně - ochranná opatření před účinky bludných proudů - ochranu před přepětím. | 1=1.0000 [A]
| Dopln. popis | Deska se zhotovitelem opravy mostu
33 | 936501 | DROBNÉ DOPLŇK KONSTR KOVOVÉ NEREZ | KG | 256.904 | 0 | 0 | 0 | 0 |  | 0 | P | 2013_OTSKP | - dílenská dokumentace, včetně technologického předpisu spojování, - dodání materiálu v požadované kvalitě a výroba konstrukce i dílenská (včetně pomůcek, přípravků a prostředků pro výrobu) bez ohledu na náročnost a její hmotnost, dílenská montáž, - dodání spojovacího materiálu, - zřízení montážních a dilatačních spojů, spar, včetně potřebných úprav, vložek, opracování, očištění a ošetření, - podpěr. konstr. a lešení všech druhů pro montáž konstrukcí i doplňkových, včetně požadovaných otvorů, ochranných a bezpečnostních opatření a základů pro tyto konstrukce a lešení, - jakákoliv doprava a manipulace dílců a montážních sestav, včetně dopravy konstrukce z výrobny na stavbu, - montáž konstrukce na staveništi, včetně montážních prostředků a pomůcek a zednických výpomocí, - montážní dokumentace včetně technologického předpisu montáže, - výplň, těsnění a tmelení spar a spojů, - čištění konstrukce a odstranění všech vrubů (vrypy, otlačeniny a pod.), - veškeré druhy opracování povrchů, včetně úprav pod nátěry a pod izolaci, - veškeré druhy dílenských základů a základních nátěrů a povlaků, - všechny druhy ocelového kotvení, - dílenskou přejímku a montážní prohlídku, včetně požadovaných dokladů, - zřízení kotevních otvorů nebo jam, nejsou-li částí jiné konstrukce, jejich úpravy, očištění a ošetření, - osazení kotvení nebo přímo částí konstrukce do podpůrné konstrukce nebo do zeminy, - výplň kotevních otvorů (příp. podlití patních desek) maltou, betonem nebo jinou speciální hmotou, vyplnění jam zeminou, - ošetření kotevní oblasti proti vzniku trhlin, vlivu povětrnosti a pod., - osazení nivelačních značek, včetně jejich zaměření, označení znakem výrobce a vyznačení letopočtu. Dokumentace pro zadání stavby může dále předepsat že cena položky ještě obsahuje například: - veškeré druhy protikorozní ochrany a nátěry konstrukcí, - žárové zinkování ponorem nebo žárové stříkání (metalizace) kovem, - zvláštní spojovací prostředky, rozebíratelnost konstrukce, - osazení měřících zařízení a úpravy pro ně - ochranná opatření před účinky bludných proudů - ochranu před přepětím. | hmotnost kotev M16: 272*(0,27+0,0327+0,0113)=85.4080 [A] hmotnost kotev M20: 272*(0,55+0,0633+0,0172)=171.4960 [B] celkem: a+b=256.9040 [C]
| Dopln. popis | Chemické kotvení chodníkových konzol pomocí nerezových svorníků (kvalita A4) do ŽB říms, 4 kotvy/1 konzolu, profil 16 mm, dl. 170 mm a profil 20, dl. 220 mm
34 | 936502 | DROBNÉ DOPLŇK KONSTR KOVOVÉ POZINK | KG | 291.02 | 0 | 0 | 0 | 0 |  | 0 | P | 2013_OTSKP |  | TR54x3,2: 4*5,5*4,01=88.2200 [B] tyč DN 25: 10*5,2*3,9=202.8000 [A] a+b=291.0200 [C]
| Dopln. popis | sepnutí horních gabionů tyčemi (1 tyč/gabion), celkem 5*2=10 ks tyčí Tyč bude protikorozně ochráněna máčením Zn min. 80 mikronů
35 | 93653 | MOSTNÍ ODVODŇOVACÍ SOUPRAVA | KUS | 9 | 0 | 0 | 0 | 0 |  | 0 | P | 2013_OTSKP | - výrobní dokumentaci (včetně technologického předpisu) - dodání kompletní odvodňovací soupravy, včetně všech montážních a přepravních úprav a zařízení - pro kovové součásti je nutné užít ustanovení pro TMCH.94 - dodání spojovacího, kotevního a těsnícího materiálu - úprava a příprava úložného prostoru, včetně kotevních prvků, jejich očištění a ošetření - zřízení kompletní odvodňovací soupravy, dle příslušného technologického předpisu, včetně všech výškových a směrových úprav - zřízení odvodňovací soupravy po etapách, včetně pracovních spar a spojů - prodloužení odpadní trouby pod spodní líc nosné konstr. nebo zaústěním odvodňovače do dalšího odvodňovacího zařízení - úprava odvod. soupravy na styku s ostatními konstrukcemi a zařízeními (u obrubníku, podél vozovek, napojení izolací a pod.) - ochrana odvodňovací soupravy do doby provedení definitivního stavu, veškeré provizorní úpravy a opatření - konečné úpravy odvodňovací soupravy jako povrchové povlaky, zálivky, které nejsou součástí jiných konstr., vyčištění, tmelení, těsnění, výplň spar a pod. - úprava, očištění a ošetření prostoru kolem odvodňovací soupravy - opatření odvodňovače znakem výrobce a typovým číslem - provedení odborné prohlídky, je-li požadována | 9=9.0000 [A]
| Dopln. popis | Odvodňovač DN150 z korozivzdorné oceli (A2), tl.plechu 5 mm, 9ks, hmotnost 312kg
36 | 938443 | OČIŠTĚNÍ ZDIVA OTRYSKÁNÍM TLAKOVOU VODOU DO 1000 BARŮ | M2 | 3890.5 | 0 | 0 | 0 | 0 |  | 0 | P | 2013_OTSKP | Veškeré práce jsou obsaženy v textu položky, bez ohledu na způsob provedení, včetně odklizení vzniklého odpadu. | 3890,5=3 890.5000 [A]
37 | 938452 | OČIŠTĚNÍ ZDIVA OTRYSKÁNÍM NA SUCHO KŘEMIČ PÍSKEM | M2 | 3890.5 | 0 | 0 | 0 | 0 |  | 0 | P | 2013_OTSKP | Veškeré práce jsou obsaženy v textu položky, bez ohledu na způsob provedení, včetně odklizení vzniklého odpadu. | 3890,5=3 890.5000 [A]
| Dopln. popis | Otryskání kamenných částí mostu křemičitým pískem "za mokra" - systém TORBO - 100% plochy zdiva
38 | 94190 | LEHKÉ PRACOVNÍ LEŠENÍ DO 1,5 KPA | M2 | 8122 | 0 | 0 | 0 | 0 |  | 0 | P | 2013_OTSKP | Položka obsahuje dovoz, montáž, údržbu, opotřebení (nájemné), demontáž, konzervaci, odvoz. | plošiny pod klenbami:(9,7*7+8,5*2+11,5*45+7,5*4)*5=3 162.0000 [A] boční lešení: 2*2480=4 960.0000 [B] Celkem: A+B=8 122.0000 [C]
| Dopln. popis | Mnt+dmnt+pronájem 6 měsíců pro montáž chodníkových konzol, injektáž, přezdění, spárování a očištění po obou stranách mostu + v patrech pod klenbami
39 | 94590 | ZAVĚŠENÉ PRACOVNÍ LEŠENÍ | M2 | 216.64 | 0 | 0 | 0 | 0 |  | 0 | P | 2013_OTSKP | příprava pracoviště, přenášení potřebného materiálu a prostředků v rámci pracoviště - kontrola a příprava podkladu - všechny potřebné pomůcky, stroje, nářadí a pomocný materiál. | 0,8*135,4*2=216.6400 [A]
| Dopln. popis | mnt., pronájem 55 dní, dmt. lešení kotvené do poprsních zdí pro stavbu vrchní části mostu - výměna říms lešení bude tvořit také podporu pro provizorní přeložení sítí
40 | 966134 | BOURÁNÍ KONSTRUKCÍ Z KAMENE NA MC S ODVOZEM DO 5KM | M3 | 16.925 | 0 | 0 | 0 | 0 |  | 0 | P | 2013_OTSKP | - zahrnují veškerou manipulaci s vybouranou sutí a hmotami včetně uložení na skládku a poplatku za skládku, - zahrnují veškeré další práce plynoucí z technologického předpisu a z platných předpisů (zvláště vyhlášky č.324/1990 Sb.). | 2,5*0,05*135,4=16.9250 [A]
| Dopln. popis | Úprava rubu a vrchu poprsních zdí pro pokládku izolace
41 | 966811 | ODSTRANĚNÍ KOVOVÉHO ZÁBRADLÍ | M | 270.8 | 0 | 0 | 0 | 0 |  | 0 | P | 2013_OTSKP | - zahrnují veškerou manipulaci s vybouranou sutí a hmotami včetně uložení na skládku a poplatku za skládku, - zahrnují veškeré další práce plynoucí z technologického předpisu a z platných předpisů (zvláště vyhlášky č.324/1990 Sb.), - zahrnuje i odstranění sloupků z jiného materiálu (beton, kámen). | 270,8=270.8000 [A]
42 | 967134 | VYBOURÁNÍ ČÁSTÍ KONSTRUKCÍ KAMENNÝCH NA MC S ODVOZEM DO 5KM | M3 | 56.868 | 0 | 0 | 0 | 0 |  | 0 | P | 2013_OTSKP | - zahrnují veškerou manipulaci s vybouranou sutí a hmotami včetně uložení na skládku a poplatku za skládku, - zahrnují veškeré další práce plynoucí z technologického předpisu a z platných předpisů (zvláště vyhlášky č.324/1990 Sb.). | 0,6*0,35*2*135,4=56.8680 [A]
| Dopln. popis | odstranění kamenných říms, včetně veškerých případných prací - například navrtání otvorů a vlepení kotev pro zvedání kamenných kvádrů říms
43 | 97817 | ODSTRANĚNÍ MOSTNÍ IZOLACE | M2 | 812.4 | 0 | 0 | 0 | 0 |  | 0 | P | 2013_OTSKP | - zahrnují veškerou manipulaci s vybouranou sutí a hmotami včetně uložení na skládku a poplatku za skládku, - zahrnují veškeré další práce plynoucí z technologického předpisu a z platných předpisů (zvláště vyhlášky č.324/1990 Sb.). | 6*135,4=812.4000 [A]
| Dopln. popis | Odstranění hydroizolace z mostu
| Celkem za 9 | Ostatní konstrukce a práce |  |  |  | 0 |  | 0 |  | 0

## SO 01.1
FORMULÁŘ 5 | [6 empty] | majitel HIM: | SŽDC |  | 0 |  |  | 1 | 0
|  | SOUPIS PRACÍ K OCENĚNÍ | [7 empty] | Cena za objekt [Kč] |  | mj dle JKSO | počet mj | objektový ukazatel
Název stavby : |  | Rekonstrukce mostu v km 56,722 trati Horní Cerekev-Tábor | [5 empty] | Číslo stavby | 3273214993
Název PS,SO : |  | Přeložky kabelů SŽDC | Zatřídění objektu: (JKSO, JKPOV) |  |  |  |  | Číslo PS,SO | SO 01.1
Datum zpracování : | [7 empty] | Datum aktualizace :
Poř. číslo pol. | Číslo položky | Název položky | Měrná jednotka | Množství | Jednotková hmotnost | Celková hmotnost | CENA |  |  |  | Typ řádku | Kód datové základny | Technická specifikace | Výkaz výměr
[7 empty] | Dodávky |  | Montáže
[7 empty] | Jednotková | Celkem | Jednotková | Celkem
| 1 | 2 | 3 | 4 | 5 | 6 | 7 | 8 | 9 | 10 | 12 | 13 | 14 | 15
| 0 | Všeobecné konstrukce a práce | [8 empty] | S
1 | 02720 | POMOC PRÁCE ZŘÍZ NEBO ZAJIŠŤ REGULACI A OCHRANU DOPRAVY | KPL | 6 | 0 | 0 | 0 | 0 |  | 0 | P | 2012_OTSKP | zahrnuje veškeré náklady spojené s objednatelem požadovanými zařízeními
| Dopln. popis | sjednání a organizace výluk na přepojování a měření sítě SSZT - metalické
2 | 02720(1) | POMOC PRÁCE ZŘÍZ NEBO ZAJIŠŤ REGULACI A OCHRANU DOPRAVY | KPL | 1 | 0 | 0 | 0 | 0 |  | 0 | P | 2012_OTSKP | zahrnuje veškeré náklady spojené s objednatelem požadovanými zařízeními
| Dopln. popis | sjednání a organizace výluk na přepojování a měření sítě SSZT - optické 48f
3 | 02910R | OSTATNÍ POŽADAVKY - ZEMĚMĚŘIČSKÁ MĚŘENÍ | KPL | 1 | 0 | 0 | 0 | 0 |  | 0 | P | 2013_OTSKP | zahrnuje veškeré náklady spojené s objednatelem požadovanými pracemi
| Dopln. popis | zaměření nové trasy kabelů
4 | 02940R | OSTATNÍ POŽADAVKY - VYPRACOVÁNÍ DOKUMENTACE | KPL | 8 | 0 | 0 | 0 | 0 |  | 0 | P | 2013_OTSKP | zahrnuje veškeré náklady spojené s objednatelem požadovanými pracemi
| Dopln. popis | manuální opravy servisní dokumentace listy do knihy plánů
5 | 029522 | OSTATNÍ POŽADAVKY - REVIZNÍ ZPRÁVY | KUS | 6 | 0 | 0 | 0 | 0 |  | 0 | P | 2012_OTSKP | zahrnuje veškeré náklady spojené s objednatelem požadovanými pracemi
| Dopln. popis | kontrolní a revizní činnost na zařízení SSZT
6 | 029611 | OSTATNÍ POŽADAVKY - ODBORNÝ DOZOR | HZS | 16 | 0 | 0 | 0 | 0 |  | 0 | P | 2012_OTSKP | zahrnuje veškeré náklady spojené s objednatelem požadovaným dozorem
| Dopln. popis | technický dozor správce zařízení na stavbě
| Celkem za 0 | Všeobecné konstrukce a práce |  |  |  | 0 |  | 0 |  | 0
| 75 | Montáž a dodávka materiálu pro kabely SŽDC | [8 empty] | S
7 | 752112(0) | KABELY MÍSTNÍ METALICKÉ -dodávka | M | 310 | 0 | 0 | 0 | 0 |  | 0 | P | 2013_OTSKP | zahrnuje veškeré náklady spojené s popisem položky
| Dopln. popis | kabel AYKY 4x10 (kabel 11)
8 | 752112(1) | KABELY MÍSTNÍ METALICKÉ -dodávka | M | 620 | 0 | 0 | 0 | 0 |  | 0 | P | 2013_OTSKP | zahrnuje veškeré náklady spojené s popisem položky
| Dopln. popis | kabel TCEKEZE 7P1,0 (kabel 317, 415)
9 | 752112(10) | KABELY MÍSTNÍ METALICKÉ -dodávka | M | 310 | 0 | 0 | 0 | 0 |  | 0 | P | 2012_OTSKP | zahrnuje veškeré náklady spojené s popisem položky
| Dopln. popis | kabel TCEKEZE 24P1,0 (kabel 612)
10 | 752112(11) | KABELY MÍSTNÍ METALICKÉ - dodávka | M | 310 | 0 | 0 | 0 | 0 |  | 0 | P | 2012_OTSKP | zahrnuje veškeré náklady spojené s popisem položky
| Dopln. popis | kabel TCEKPFLEY 12P1,0 (kabel 491)
11 | 752112(12) | KABELY MÍSTNÍ METALICKÉ - dodávka | M | 620 | 0 | 0 | 0 | 0 |  | 0 | P | 2012_OTSKP | zahrnuje veškeré náklady spojené s popisem položky
| Dopln. popis | kabel TCEPKPFLEY 5XN0,8 ( 2x sdělovací)
12 | 752112(13) | KABELY MÍSTNÍ METALICKÉ - dodávka | M | 200 | 0 | 0 | 0 | 0 |  | 0 | P | 2012_OTSKP | zahrnuje veškeré náklady spojené s popisem položky
| Dopln. popis | provizorní žlab ZEKAN 2 s víkem na lávku
13 | 752112(14) | KABELY MÍSTNÍ METALICKÉ - dodávka | M | 300 | 0 | 0 | 0 | 0 |  | 0 | P | 2012_OTSKP | zahrnuje veškeré náklady spojené s popisem položky
| Dopln. popis | definitivní žlab silnostěný TRAPLAST s víkem 200x130 do lože
14 | 752112(15) | KABELY MÍSTNÍ METALICKÉ -dodávka | KS | 15 | 0 | 0 | 0 | 0 |  | 0 | P | 2012_OTSKP | zahrnuje veškeré náklady spojené s popisem položky
| Dopln. popis | opravná, půlená HDPE - KKHR40 tyče délka 2m
15 | 752112(2) | KABELY MÍSTNÍ METALICKÉ -dodávka | KS | 30 | 0 | 0 | 0 | 0 |  | 0 | P | 2013_OTSKP | zahrnuje veškeré náklady spojené s popisem položky
| Dopln. popis | zámky půlené HDPE_ EBM40
16 | 752112(3) | KABELY MÍSTNÍ METALICKÉ -dodávka | M | 20 | 0 | 0 | 0 | 0 |  | 0 | P | 2013_OTSKP | zahrnuje veškeré náklady spojené s popisem položky
| Dopln. popis | HDPE 40/33 modrá (rezerva - nastavení)
17 | 752112(4) | KABELY MÍSTNÍ METALICKÉ -dodávka | KS | 4 | 0 | 0 | 0 | 0 |  | 0 | P | 2013_OTSKP | zahrnuje veškeré náklady spojené s popisem položky
| Dopln. popis | spojky plasson 40/33
18 | 752112(5) | KABELY MÍSTNÍ METALICKÉ -dodávka | KS | 4 | 0 | 0 | 0 | 0 |  | 0 | P | 2013_OTSKP | zahrnuje veškeré náklady spojené s popisem položky
| Dopln. popis | koncovka HDPE 40/33
19 | 752112(6) | KABELY MÍSTNÍ METALICKÉ -dodávka | KS | 16 | 0 | 0 | 0 | 0 |  | 0 | P | 2013_OTSKP | zahrnuje veškeré náklady spojené s popisem položky
| Dopln. popis | kabelová spojka XAGA 550-43/8
20 | 752112(8) | KABELY MÍSTNÍ METALICKÉ -dodávka | KS | 8 | 0 | 0 | 0 | 0 |  | 0 | P | 2013_OTSKP | zahrnuje veškeré náklady spojené s popisem položky
| Dopln. popis | kabelová spojka XAGA 550-55/12
21 | 752112(9) | KABELY MÍSTNÍ METALICKÉ -dodávka | KS | 4 | 0 | 0 | 0 | 0 |  | 0 | P | 2012_OTSKP | zahrnuje veškeré náklady spojené s popisem položky
| Dopln. popis | kabelová spojka SMOE (62096)
22 | 752113(1) | KABELY MÍSTNÍ METALICKÉ -montáž | PÁR | 70 | 0 | 0 | 0 | 0 |  | 0 | P | 2013_OTSKP | zahrnuje veškeré náklady spojené s popisem položky
| Dopln. popis | kontrolní měření metalických kabelů (pár)
23 | 752113(10) | KABELY MÍSTNÍ METALICKÉ -montáž | M | 300 | 0 | 0 | 0 | 0 |  | 0 | P | 2012_OTSKP | zahrnuje veškeré náklady spojené s popisem položky
| Dopln. popis | pokládka definitivních žlabů TRAPLAST 200x130 s víkem do štěrkového lože
24 | 752113(11) | KABELY MÍSTNÍ METALICKÉ -montáž | KS | 20 | 0 | 0 | 0 | 0 |  | 0 | P | 2012_OTSKP | zahrnuje veškeré náklady spojené s popisem položky
| Dopln. popis | drobný spotřební a montážní materiál všech metalických spojek
25 | 752113(12) | KABELY MÍSTNÍ METALICKÉ -montáž | M | 1800 | 0 | 0 | 0 | 0 |  | 0 | P | 2012_OTSKP | zahrnuje veškeré náklady spojené s popisem položky
| Dopln. popis | manipulace a pokládka kabelů a deskování žlabové trasy TRAPLAST
26 | 752113(13) | KABELY MÍSTNÍ METALICKÉ -montáž | KS | 1 | 0 | 0 | 0 | 0 |  | 0 | P | 2012_OTSKP | zahrnuje veškeré náklady spojené s popisem položky
| Dopln. popis | drobný spotřební, motážní materiál všech metalických spojek
27 | 752113(14) | KABELY MÍSTNÍ METALICKÉ -montáž | KS | 8 | 0 | 0 | 0 | 0 |  | 0 | P | 2012_OTSKP | zahrnuje veškeré náklady spojené s popisem položky
| Dopln. popis | montáž definitivní spojky 43/8
28 | 752113(15) | KABELY MÍSTNÍ METALICKÉ -montáž | KS | 4 | 0 | 0 | 0 | 0 |  | 0 | P | 2012_OTSKP | zahrnuje veškeré náklady spojené s popisem položky
| Dopln. popis | montáž definitivní spojky 55/12
29 | 752113(16) | KABELY MÍSTNÍ METALICKÉ -montáž | KS | 2 | 0 | 0 | 0 | 0 |  | 0 | P | 2012_OTSKP | zahrnuje veškeré náklady spojené s popisem položky
| Dopln. popis | montáž definitivní spojky SMOE (62096)
30 | 752113(17) | KABELY MÍSTNÍ METALICKÉ -montáž | PÁR | 70 | 0 | 0 | 0 | 0 |  | 0 | P | 2012_OTSKP | zahrnuje veškeré náklady spojené s popisem položky
| Dopln. popis | kontrolní měření metalických kabelů
31 | 752113(2) | KABELY MÍSTNÍ METALICKÉ -montáž | HZS | 32 | 0 | 0 | 0 | 0 |  | 0 | P | 2013_OTSKP | zahrnuje veškeré náklady spojené s popisem položky
| Dopln. popis | výkop, uvolnění a manipulace s rezervou metalických kabelů v žkm 56,645
32 | 752113(3) | KABELY MÍSTNÍ METALICKÉ -montáž | KS | 8 | 0 | 0 | 0 | 0 |  | 0 | P | 2013_OTSKP | zahrnuje veškeré náklady spojené s popisem položky
| Dopln. popis | spojky manipulační vložky 43/8 s číslováním
33 | 752113(4) | KABELY MÍSTNÍ METALICKÉ -montáž | KS | 2 | 0 | 0 | 0 | 0 |  | 0 | P | 2013_OTSKP | zahrnuje veškeré náklady spojené s popisem položky
| Dopln. popis | spojky manipulační vložky 55/12 s číslováním
34 | 752113(5) | KABELY MÍSTNÍ METALICKÉ -montáž | KS | 2 | 0 | 0 | 0 | 0 |  | 0 | P | 2013_OTSKP | zahrnuje veškeré náklady spojené s popisem položky
| Dopln. popis | spojky manipulační vložky SMOE s číslováním
35 | 752113(7) | KABELY MÍSTNÍ METALICKÉ -montáž | M | 200 | 0 | 0 | 0 | 0 |  | 0 | P | 2013_OTSKP | zahrnuje veškeré náklady spojené s popisem položky
| Dopln. popis | pokládka provizorních žlabů ZEKAN2 včetně deskování
36 | 752113(8) | KABELY MÍSTNÍ METALICKÉ -montáž | HZS | 48 | 0 | 0 | 0 | 0 |  | 0 | P | 2013_OTSKP | zahrnuje veškeré náklady spojené s popisem položky
| Dopln. popis | provizorní manipulace při přímístění kabelového svazku na provizorní lávku
37 | 752113(9) | KABELY MÍSTNÍ METALICKÉ -montáž | M | 200 | 0 | 0 | 0 | 0 |  | 0 | P | 2013_OTSKP | zahrnuje veškeré náklady spojené s popisem položky
| Dopln. popis | provizorní pokládka svazku do žlabu
38 | 752250(1) | KABELY DÁLKOVÉ DATOVÉ OPTICKÉ -demontáž | VLÁKNO | 48 | 0 | 0 | 0 | 0 |  | 0 | P | 2013_OTSKP | zahrnuje veškeré náklady spojené s popisem položky
| Dopln. popis | kontrolní měření (OTDR + PM) OK 48f před manipulací
39 | 752250(2) | KABELY DÁLKOVÉ DATOVÉ OPTICKÉ -demontáž | HZS | 24 | 0 | 0 | 0 | 0 |  | 0 | P | 2012_OTSKP | zahrnuje veškeré náklady spojené s popisem položky
| Dopln. popis | uvolnění optické rezervy, včetně výkopu a manipulace s Romoldem
40 | 752251(2) | KABELY DÁLKOVÉ DATOVÉ OPTICKÉ -montáž | M | 300 | 0 | 0 | 0 | 0 |  | 0 | P | 2013_OTSKP | zahrnuje veškeré náklady spojené s popisem položky
| Dopln. popis | stažení a uložení rezervy OK do romoldu žkm 56,807
41 | 752251(3) | KABELY DÁLKOVÉ DATOVÉ OPTICKÉ - montáž | KS | 1 | 0 | 0 | 0 | 0 |  | 0 | P | 2012_OTSKP | zahrnuje veškeré náklady spojené s popisem položky
| Dopln. popis | kompletace romoldu S2-č15
42 | 752251(4) | KABELY DÁLKOVÉ DATOVÉ OPTICKÉ - montáž | M | 310 | 0 | 0 | 0 | 0 |  | 0 | P | 2012_OTSKP | zahrnuje veškeré náklady spojené s popisem položky
| Dopln. popis | manipulace s volnou HDPE (včetně propojení)
43 | 752251(5) | KABELY DÁLKOVÉ DATOVÉ OPTICKÉ - montáž | ÚSEK | 1 | 0 | 0 | 0 | 0 |  | 0 | P | 2012_OTSKP | zahrnuje veškeré náklady spojené s popisem položky
| Dopln. popis | kalibrace a tlakování HDPE
44 | 752251(6) | KABELY DÁLKOVÉ DATOVÉ OPTICKÉ - montáž | VLÁKNO | 48 | 0 | 0 | 0 | 0 |  | 0 | P | 2012_OTSKP | zahrnuje veškeré náklady spojené s popisem položky
| Dopln. popis | měření OK - OTDR + PM 48f definitivní uložení
| Celkem za 75 | Montáž a dodávka materiálu pro kabely SŽDC |  |  |  | 0 |  | 0 |  | 0

## SO 02
FORMULÁŘ 5 | [6 empty] | majitel HIM: | SŽDC |  | 0 |  |  | 1 | 0
|  | SOUPIS PRACÍ K OCENĚNÍ | [7 empty] | Cena za objekt [Kč] |  | mj dle JKSO | počet mj | objektový ukazatel
Název stavby : |  | Rekonstrukce mostu v km 56,722 trati Horní Cerekev - Tábor | [5 empty] | Číslo stavby | 3273214993
Název PS,SO : |  | Železniční svršek | Zatřídění objektu: (JKSO, JKPOV) |  |  |  |  | Číslo PS,SO | SO 02
Datum zpracování : | [7 empty] | Datum aktualizace :
Poř. číslo pol. | Číslo položky | Název položky | Měrná jednotka | Množství | Jednotková hmotnost | Celková hmotnost | CENA |  |  |  | Typ řádku | Kód datové základny | Technická specifikace | Výkaz výměr
[7 empty] | Dodávky |  | Montáže
[7 empty] | Jednotková | Celkem | Jednotková | Celkem
| 1 | 2 | 3 | 4 | 5 | 6 | 7 | 8 | 9 | 10 | 12 | 13 | 14 | 15
| 0 | Všeobecné konstrukce a práce | [8 empty] | S
1 | 014113 | Poplatky za likvidaců odpadů nekontaminovaných - 17 05 04 Vytěžené zeminy a horniny - III. třída těžitelnosti | T | 950.89 | 0 | 0 | 0 | 0 |  | 0 | P | 2013_ŽS | 1. Položka obsahuje: – veškeré poplatky provozovateli skládky, recyklační linky nebo jiného zařízení na zpracování nebo likvidaci odpadů související s převzetím, uložením, zpracováním nebo likvidací odpadu 2. Položka neobsahuje: – náklady spojené s dopravou odpadu z místa stavby na místo převzetí provozovatelem skládky, recyklační linky nebo jiného zařízení na zpracování nebo likvidaci odpadů 3. Způsob měření: Tunou se rozumí hmotnost odpadu vytříděného v souladu se zákonem č. 185/2001 Sb., o nakládání s odpady, v platném znění.
2 | 014150 | Poplatky za likvidaců odpadů nekontaminovaných - 17 05 08 Štěrk z kolejiště (odpad po recyklaci) | T | 1052.75 | 0 | 0 | 0 | 0 |  | 0 | P | 2013_ŽS | 1. Položka obsahuje: – veškeré poplatky provozovateli skládky, recyklační linky nebo jiného zařízení na zpracování nebo likvidaci odpadů související s převzetím, uložením, zpracováním nebo likvidací odpadu 2. Položka neobsahuje: – náklady spojené s dopravou odpadu z místa stavby na místo převzetí provozovatelem skládky, recyklační linky nebo jiného zařízení na zpracování nebo likvidaci odpadů 3. Způsob měření: Tunou se rozumí hmotnost odpadu vytříděného v souladu se zákonem č. 185/2001 Sb., o nakládání s odpady, v platném znění.
3 | 014210 | Poplatky za likvidaců odpadů nekontaminovaných - 17 01 01 Železniční pražce betonové | T | 71.68 | 0 | 0 | 0 | 0 |  | 0 | P | 2013_ŽS | 1. Položka obsahuje: – veškeré poplatky provozovateli skládky, recyklační linky nebo jiného zařízení na zpracování nebo likvidaci odpadů související s převzetím, uložením, zpracováním nebo likvidací odpadu 2. Položka neobsahuje: – náklady spojené s dopravou odpadu z místa stavby na místo převzetí provozovatelem skládky, recyklační linky nebo jiného zařízení na zpracování nebo likvidaci odpadů 3. Způsob měření: Tunou se rozumí hmotnost odpadu vytříděného v souladu se zákonem č. 185/2001 Sb., o nakládání s odpady, v platném znění.
4 | 014260 | Poplatky za likvidaců odpadů nekontaminovaných - 07 02 99 Pryžové podložky (žel. svršek) | T | 0.11 | 0 | 0 | 0 | 0 |  | 0 | P | 2013_ŽS | 1. Položka obsahuje: – veškeré poplatky provozovateli skládky, recyklační linky nebo jiného zařízení na zpracování nebo likvidaci odpadů související s převzetím, uložením, zpracováním nebo likvidací odpadu 2. Položka neobsahuje: – náklady spojené s dopravou odpadu z místa stavby na místo převzetí provozovatelem skládky, recyklační linky nebo jiného zařízení na zpracování nebo likvidaci odpadů 3. Způsob měření: Tunou se rozumí hmotnost odpadu vytříděného v souladu se zákonem č. 185/2001 Sb., o nakládání s odpady, v platném znění.
| Celkem za 0 | Všeobecné konstrukce a práce |  |  |  | 0 |  | 0 |  | 0
| 1 | Zemní práce | [8 empty] | S
5 | 122301 | Odkopávky a prokopávky železničního spodku (a podkladních vrstev) tř. horniny 3 | M3 | 11.47 | 0 | 0 | 0 | 0 |  | 0 | P | 2013_ŽS | 1. Položka obsahuje: - manipulaci s vybouranou sutí a s vybouranými hmotami vč. uložení na skládku a poplatku za skládku (pokud zadávací dokumentace nestanoví jinak) 2. Položka neobsahuje: X 3. Způsob měření: Měří se metr krychlový.
| Dopln. popis | vč. dopravy odpadu na skládku
6 | 171123 | Násypy a přísypy ze zemin propustných se zhutněním z vyzískaného materiálu | M3 | 47.78 | 0 | 0 | 0 | 0 |  | 0 | P | 2013_ŽS | 1. Položka obsahuje: - kompletní provedení zemní konstrukce vč. výběru vhodného materiálu - nákup materiálu dle zadávací dokumentace - úprava ukládaného materiálu vlhčením, tříděním, promícháním nebo vysoušením, příp. jiné úpravy za účelem zlepšení jeho mech. vlastností - hutnění i různé míry hutnění - ošetření úložiště po celou dobu práce v něm vč. klimatických opatření - ztížení v okolí vedení, konstrukcí a objektů a jejich dočasné zajištění - ztížení provádění vč. hutnění ve ztížených podmínkách a stísněných prostorech - ztížené ukládání sypaniny pod vodu - ukládání po vrstvách a po jiných nutných částech (figurách) vč. dosypávek - spouštění a nošení materiálu - výměna částí zemní konstrukce znehodnocené klimatickými vlivy - ruční hutnění a výplň jam a prohlubní v podloží - úprava, očištění a ochrana případně zhutnění podloží a svahů - svahování, hutnění a uzavírání povrchů svahů - zřízení lavic na svazích a zásyp rýh - udržování úložiště a jeho ochrana proti vodě - odvedení nebo obvedení vody v okolí úložiště a v úložišti - veškeré pomocné konstrukce umožňující provedení zemní konstrukce (příjezdy, sjezdy, nájezdy, lešení, podpěrné konstrukce, přemostění, zpevněné plochy, zakrytí a pod.) 2. Položka neobsahuje: X 3. Způsob měření: Měří se metr krychlový.
| Dopln. popis | výzisk ze stavby - štěrkové lože
7 | 181200 | Úprava pláně se zhutněním tř. 2 | M2 | 785.9 | 0 | 0 | 0 | 0 |  | 0 | P | 2013_ŽS | 1. Položka obsahuje: - kompletní provedení zemní konstrukce vč. výběru vhodného materiálu - nákup materiálu dle zadávací dokumentace - úprava ukládaného materiálu vlhčením, tříděním, promícháním nebo vysoušením, příp. jiné úpravy za účelem zlepšení jeho mech. vlastností - hutnění i různé míry hutnění - ošetření úložiště po celou dobu práce v něm vč. klimatických opatření - ztížení v okolí vedení, konstrukcí a objektů a jejich dočasné zajištění - ztížení provádění vč. hutnění ve ztížených podmínkách a stísněných prostorech - ztížené ukládání sypaniny pod vodu - ukládání po vrstvách a po jiných nutných částech (figurách) vč. dosypávek - spouštění a nošení materiálu - výměna částí zemní konstrukce znehodnocené klimatickými vlivy - ruční hutnění a výplň jam a prohlubní v podloží - úprava, očištění a ochrana případně zhutnění podloží a svahů - svahování, hutnění a uzavírání povrchů svahů - zřízení lavic na svazích a zásyp rýh - udržování úložiště a jeho ochrana proti vodě - odvedení nebo obvedení vody v okolí úložiště a v úložišti - veškeré pomocné konstrukce umožňující provedení zemní konstrukce (příjezdy, sjezdy, nájezdy, lešení, podpěrné konstrukce, přemostění, zpevněné plochy, zakrytí a pod.) 2. Položka neobsahuje: X 3. Způsob měření: Měří se metr čtverečný.
| Celkem za 1 | Zemní práce |  |  |  | 0 |  | 0 |  | 0
| 5 | Komunikace | [8 empty] | S
8 | 512550 | Kolejové lože - zřízení z kameniva hrubého drceného (štěrk) | M3 | 664.6 | 0 | 0 | 0 | 0 |  | 0 | P | 2013_ŽS | 1. Položka obsahuje: – dodávku a osazení panelů, urovnání povrchu podkladu živičnou směsí, vyčištění spar mezi panely stlačeným vzduchem a jejich výplň zálivkou, vnitrostaveništní a mimostaveništní dopravu veškerého materiálu 2. Položka neobsahuje: X 3. Způsob měření: Měří se metr krychlový.
9 | 514000 | Kolejové lože - pročištění | M3 | 832.6 | 0 | 0 | 0 | 0 |  | 0 | P | 2013_ŽS | 1. Položka obsahuje: – veškeré práce a materiál obsažený v názvu položky 2. Položka neobsahuje: X 3. Způsob měření: Měří se metr krychlový.
10 | 52A352R | Kolej S49, rozd. "u", bezstyková, pr. bet. bezpodkladnicový, up. pružné | M | 169.01 | 0 | 0 | 0 | 0 |  | 0 | P | 2013_ŽS | 1. Položka obsahuje: – dodávku, sestavení, montáž a uložení kolejnic a pražců (eventuelně mostnic), rozchodnic, podkladnic, můstkových desek, spojek, opěrek, kolejnicových upevňovadel, podložek (polyetylenových nebo pryžových), těsnících zátek, kotevních šroubů včetně zalití, vnitrostaveništní a mimostaveništní dopravu veškerého materiálu Dále obsahuje defektoskopické zkoušky kolejnic, směrovou a výškovou úpravu koleje s podbitím každého pražce, včetně dotažení, očištění a naolejování spojkových a svěrkových šroubů před zahájením provozu. 2. Položka neobsahuje: X 3. Způsob měření: Měří se délka koleje ve smyslu ČSN 73 6380, tj. v ose koleje.
11 | 542121R | Směrové a výškové vyrovnání koleje na pražcích betonových do 0,05m | SOUBOR | 1 | 0 | 0 | 0 | 0 |  | 0 | P | 2013_ŽS | 1. Položka obsahuje: – náklady na podbíjení pražců, vyrovnání osy nebo nivelety koleje nebo kolejového rozvětvení do 50 mm při zapojování na novostavbu (přechodový úsek), bez doplnění kolejového lože 2. Položka neobsahuje: X 3. Způsob měření: Měří se délka koleje ve smyslu ČSN 73 6380, tj. v ose koleje.
12 | 543331 | Výměna kolejnice 49 E1 jednotlivě | M | 25 | 0 | 0 | 0 | 0 |  | 0 | P | 2013_ŽS | 1. Položka obsahuje: – dodávku a uložení vyměňovaného materiálu, doplnění podložek, spojkových šroubů, svěrkových šroubů, matic a dvojitých pružných kroužků, vnitrostaveništní a mimostaveništní dopravu veškerého materiálu 2. Položka neobsahuje: X 3. Způsob měření: Měří se délka koleje ve smyslu ČSN 73 6380, tj. v ose koleje.
| Dopln. popis | kolejnice železniční tvar 49 E1
13 | 545122 | Svar kolejnic (stejného tvaru) 49 E1, T spojitě | KUS | 22 | 0 | 0 | 0 | 0 |  | 0 | P | 2013_ŽS | 1. Položka obsahuje: – dodávku a uložení vyměňovaného materiálu, doplnění podložek, spojkových šroubů, svěrkových šroubů, matic a dvojitých pružných kroužků, vnitrostaveništní a mimostaveništní dopravu veškerého materiálu 2. Položka neobsahuje: X 3. Způsob měření: Udává se počet kusů kompletní konstrukce nebo práce.
| Dopln. popis | vč. zřízení BK dle S3/2 (301 m)
14 | 549510 | Řezání kolejnic bez ohledu na tvar | KUS | 26 | 0 | 0 | 0 | 0 |  | 0 | P | 2013_ŽS | 1. Položka obsahuje: – veškeré práce a materiál obsažený v názvu položky 2. Položka neobsahuje: X 3. Způsob měření: Udává se počet kusů kompletní konstrukce nebo práce.
| Celkem za 5 | Komunikace |  |  |  | 0 |  | 0 |  | 0
| 9 | Ostatní konstrukce a práce | [8 empty] | S
15 | 923412R | Návěst "Vlak se blíží k hlavnímu návěstidlu" | KUS | 1 | 0 | 0 | 0 | 0 |  | 0 | P | 2013_ŽS | 1. Položka obsahuje: – dodávku a osazení veškerých materiálů, nutných pro zřízení konstrukce, včetně nutných zemních prací, ochranných nátěrů, zapískování koleje, vnitrostaveništní a mimostaveništní dopravu veškerého materiálu 2. Položka neobsahuje: X 3. Způsob měření: Udává se počet kusů kompletní konstrukce nebo práce.
| Dopln. popis | Demontáž a následná montáž návěsti
16 | 925120R | Úprava banketové stezky | M2 | 2583.98 | 0 | 0 | 0 | 0 |  | 0 | P | 2013_ŽS | 1. Položka obsahuje: – kompletní provedení zemní konstrukce vč. výběru vhodného materiálu a dopravy – nákup materiálu dle zadávací dokumentace včetně jeho dodání – ukládání po vrstvách a po jiných nutných částech (figurách) vč. dosypávek – hutnění a urovnání povrchu do předepsaného tvaru – strojní, příp.i ruční hutnění a výplň nerovností a prohlubní – svahování, hutnění a uzavírání povrchů svahů – ztížení provádění vč. hutnění ve ztížených podmínkách a stísněných prostorech – ošetření úložiště po celou dobu práce v něm vč. klimatických opatření – udržování úložiště a jeho ochrana proti vodě – odvedení nebo obvedení vody v okolí úložiště a v úložišti 2. Položka neobsahuje: X 3. Způsob měření: Měří se horní pochozí plocha bez ohledu na tvar dosypávek pod drážní stezkou.
| Dopln. popis | vč. odvozu odpadu na skládku
17 | 965010 | Odstranění kolejového lože a drážních stezek | M3 | 380.27 | 0 | 0 | 0 | 0 |  | 0 | P | 2013_ŽS | 1. Položka obsahuje: – zahrnuje veškerou manipulaci s vybouranou sutí a hmotami včetně uložení na skládku a poplatku za skládku – zahrnuje veškeré další práce plynoucí z technologického předpisu a z platných předpisů o bezpečnosti práce 2. Položka neobsahuje: – poplatky za likvidaci odpadů 3. Způsob měření: Měří se metry krychlové odtěženého kolejového lože v ulehlém stavu.
| Dopln. popis | vč.odvozu odpadu na skládku
18 | 965113 | Demontáž koleje na betonových pražcích do kolejových polí s odvozem na (de-)montážní základnu s následným rozebráním | M | 169.01 | 0 | 0 | 0 | 0 |  | 0 | P | 2013_ŽS | 1. Položka obsahuje: – zahrnuje veškerou manipulaci s vybouranou sutí a hmotami včetně uložení na skládku a poplatku za skládku – zahrnuje veškeré další práce plynoucí z technologického předpisu a z platných předpisů o bezpečnosti práce 2. Položka neobsahuje: – poplatky za likvidaci odpadů 3. Způsob měření: Měří se délka koleje ve smyslu ČSN 73 6380, tj. v ose koleje.
| Celkem za 5 | Ostatní konstrukce a práce |  |  |  | 0 |  | 0 |  | 0