## Karlovka14208-ŽBP
Rekonstrukce PZS v km 14,208 (P8084) na trati Vsetín - Velké Karlovice
ŽELEZNIČNÍ BODOVÉ POLE - VYTYČOVACÍ SÍŤ
Souřadnicový systém S-JTSK, Výškový systém Bpv
Číslo bodu | Y | X | Z | Staničení | Způsob určení | Třída | Popis bodu (stabilizace) | Bod bude v průběhu stavby
| [ m ] | [ m ] | [ m ] | [ km ]
TÚ 2371 Vsetín - Velké Karlovice
744 | 487724.465 | 1158800.678 | 407.055 | 11.842 | MNČ | 2 | kámen s hřebem | bude řešeno v rámci projektu stavby
745 | 487594.561 | 1158773.963 | 407.666 | 11.977 | MNČ | 2 | hřeb na mostě | bude řešeno v rámci projektu stavby
746 | 487464.236 | 1158815.996 | 408.337 | 12.115 | GNSS | 1 | kámen s hřebem | bude řešeno v rámci projektu stavby
747 | 487299.701 | 1158891.19 | 408.02 | 12.294 | MNČ | 2 | hřeb na propustku | bude řešeno v rámci projektu stavby
748 | 487175.653 | 1158922.762 | 409.42 | 12.422 | MNČ | 2 | kámen s hřebem | bude řešeno v rámci projektu stavby
749 | 487023.776 | 1158878.337 | 410.112 | 12.579 | MNČ | 2 | hřeb v bet. žlabu | bude řešeno v rámci projektu stavby
750 | 486842.253 | 1158812.921 | 410.766 | 12.773 | MNČ | 2 | hřeb na propustku | bude řešeno v rámci projektu stavby
751 | 486747.518 | 1158788.587 | 411.579 | 12.875 | MNČ | 2 | hřeb na mostě | bude řešeno v rámci projektu stavby
752 | 486623.465 | 1158718.543 | 411.449 | 13.019 | GNSS | 1 | hřeb na propustku | bude řešeno v rámci projektu stavby
753 | 486432.037 | 1158596.949 | 411.735 | 13.247 | MNČ | 2 | kámen s hřebem | bude řešeno v rámci projektu stavby
754 | 486228.033 | 1158503.328 | 412.122 | 13.47 | GNSS | 1 | kámen s hřebem | bude řešeno v rámci projektu stavby
755 | 485977.686 | 1158373.971 | 414.112 | 13.751 | MNČ | 2 | kámen s hřebem | bude řešeno v rámci projektu stavby
756 | 485795.925 | 1158290.774 | 416.304 | 13.953 | MNČ | 2 | hřeb na propustku | bude řešeno v rámci projektu stavby
757 | 485583.975 | 1158184.516 | 419.812 | 14.196 | MNČ | 2 | hřeb na vúd | bude řešeno v rámci projektu stavby
758 | 485470.259 | 1158090.603 | 420.818 | 14.337 | GNSS | 1 | hřeb na mostě | bude řešeno v rámci projektu stavby
759 | 485311.134 | 1157979.141 | 421.751 | 14.531 | MNČ | 2 | kámen s hřebem | bude řešeno v rámci projektu stavby
760 | 485088.78 | 1157908.513 | 423.122 | 14.764 | MNČ | 2 | hřeb v betonu u zz | bude řešeno v rámci projektu stavby
761 | 484946.135 | 1157785.181 | 423.728 | 14.951 | MNČ | 2 | hřeb na lampě č.13 | bude řešeno v rámci projektu stavby
762 | 484837.672 | 1157674.109 | 425.478 | 15.108 | GNSS | 1 | hřeb na rampě | bude řešeno v rámci projektu stavby
763 | 484716.1 | 1157540.507 | 425.264 | 15.281 | MNČ | 2 | hřeb na propustku | bude řešeno v rámci projektu stavby
764 | 484558.106 | 1157458.965 | 425.445 | 15.466 | MNČ | 2 | kámen s hřebem | bude řešeno v rámci projektu stavby