## Rekapitulace stavby
Export Komplet | [24 empty] | VZ | 2.0 | ZAMOK |  |  |  |  | False | False | {fd70f56d-8bef-462e-bfdf-c0b666df4be4}
[31 empty] | 0,01 | 21
[31 empty] | 0,01 | 15
|  | REKAPITULACE STAVBY | [15 empty] | v --- níže se nacházejí doplnkové a pomocné údaje k sestavám --- v | [11 empty] | Návod na vyplnění | 0,001
|  | Kód: |  |  |  |  | 65019090 | [22 empty] | Měnit lze pouze buňky se žlutým podbarvením! 1) v Rekapitulaci stavby vyplňte údaje o Uchazeči (přenesou se do ostatních sestav i v jiných listech) 2) na vybraných listech vyplňte v sestavě Soupis prací ceny u položek | 0,01
|  | Stavba: |  |  |  |  | Oprava staniční koleje č.4 v km 115,560 - 115,940 v žst. Březno u Chomutova změna č. 1 po prohlídce staveniště | [23 empty] | 0,01
|  | KSO: |  |  |  |  | 824 26 | [6 empty] | CC-CZ: |  | 21212 | [14 empty] | 0,01
|  | Místo: |  |  |  |  | ŽST Březno u Chomutova | [6 empty] | Datum: |  | 12. 4. 2019 | [14 empty] | 0,01
|  | CZ-CPV: |  |  |  |  | 44212000-9 | [6 empty] | CZ-CPA: |  | 42.12.10 | [14 empty] | 0,01
|  | Zadavatel: | [11 empty] | IČ: |  | 70994234 | [14 empty] | 0,01
|  |  | SŽDC s.o., OŘ UNL, ST Most | [10 empty] | DIČ: |  | CZ70994234 | [14 empty] | 0,01
0,01
|  | Uchazeč: | [11 empty] | IČ: |  | Vyplň údaj | [14 empty] | 0,01
|  |  | Vyplň údaj | [10 empty] | DIČ: |  | Vyplň údaj | [14 empty] | 0,01
False
|  | Projektant: | [11 empty] | IČ: | [16 empty] | False
[14 empty] | DIČ: | [16 empty] | True
0,01
|  | Zpracovatel: | [11 empty] | IČ: | [16 empty] | 0,01
|  |  | Verner Pavel, vernerp@szdc.cz, +420 724223844 | [10 empty] | DIČ: | [16 empty] | False
Poznámka:
Soupis prací je sestaven s využitím Cenové soustavy ÚRS. Položky, které pochází z této cenové soustavy, jsou ve sloupci 'Cenová soustava' označeny popisem 'CS ÚRS' a úrovní příslušného kalendářního pololetí. Veškeré další informace vymezující popis a podmínky použití těchto položek z Cenové soustavy, které nejsou uvedeny přímo v soupisu prací, jsou neomezeně dálkově k dispozici na www.cs-urs.cz, sekce Cenové a technické podmínky.
|  | Cena bez DPH | [11 empty] | 0
[8 empty] | Sazba daně |  | Základ daně |  |  |  | Výše daně
|  | DPH |  | základní |  |  |  | 21% |  | 0 |  |  |  | 0
|  |  |  | snížená |  |  |  | 15% |  | 0 |  |  |  | 0
|  |  |  | zákl. přenesená |  |  |  | 21% |  | 0 |  |  |  | 0
|  |  |  | sníž. přenesená |  |  |  | 15% |  | 0 |  |  |  | 0
|  |  |  | nulová |  |  |  | 0% |  | 0 |  |  |  | 0
|  | Cena s DPH | [6 empty] | v |  | CZK |  |  | 0
REKAPITULACE OBJEKTŮ STAVBY A SOUPISŮ PRACÍ
| Kód: | [6 empty] | 65019090
| Stavba: | [6 empty] | Oprava staniční koleje č.4 v km 115,560 - 115,940 v žst. Březno u Chomutova změna č. 1 po prohlídce staveniště
| Místo: | [6 empty] | ŽST Březno u Chomutova |  |  |  |  | Datum: |  | 12. 4. 2019
| Zadavatel: | [6 empty] | SŽDC s.o., OŘ UNL, ST Most |  |  |  |  | Projektant: |  |  |  |  | Informatívní údaje z listů zakázek
| Uchazeč: | [11 empty] | Zpracovatel: |  | Verner Pavel, vernerp@szdc.cz, +420 724223844
| Kód |  |  |  | Popis | [6 empty] | Cena bez DPH [CZK] |  |  |  | Cena s DPH [CZK] | Typ | z toho Ostat. náklady [CZK] | DPH [CZK] | Normohodiny [h] | DPH základní [CZK] | DPH snížená [CZK] | DPH základní přenesená [CZK] | DPH snížená přenesená [CZK] | Základna DPH základní | Základna DPH snížená | Základna DPH zákl. přenesená | Základna DPH sníž. přenesená | Základna DPH nulová
| Náklady stavby celkem | [10 empty] | 0 |  |  |  | 0 |  | 0 | 0 | 0 | 0 | 0 | 0 | 0 | 0 | 0 | 0 | 0 | 0 |  | D | 0 |  | IMPORT | {fd70f56d-8bef-462e-bfdf-c0b666df4be4} | {00000000-0000-0000-0000-000000000000} | 824 26
/ |  | 65019090 |  |  |  | Oprava staniční koleje č.4 v km 115,560 - 115,940 v žst. Březno u Chomutova změna č. 1 po prohlídce staveniště | [5 empty] | 0 |  |  |  | 0 | STA | 0 | 0 | 0 | 0 | 0 | 0 | 0 | 0 | 0 | 0 | 0 | 0 |  |  | 1 | ###NOINSERT### | IMPORT | {fd70f56d-8bef-462e-bfdf-c0b666df4be4} | {00000000-0000-0000-0000-000000000000} | 824 26
|  | O1 |  |  |  | Oprava 4.SK | [5 empty] | 0 |  |  |  | 0 | STA | 0 | 0 | 0 | 0 | 0 | 0 | 0 | 0 | 0 | 0 | 0 | 0 |  | D | 1 | ###NOIMPORT### | IMPORT | {f3a3fd3c-64d6-453a-bd72-8eae3968e511} | {fd70f56d-8bef-462e-bfdf-c0b666df4be4} |  | 2
/ |  |  | Č11 |  |  |  | Oprava 4.SK |  |  |  |  | 0 |  |  |  | 0 | Soupis | 0 | 0 | 0 | 0 | 0 | 0 | 0 | 0 | 0 | 0 | 0 | 0 |  |  | 2 |  | IMPORT | {a7874ce0-12d2-4bc5-b246-f9f3cac7eda3} | {f3a3fd3c-64d6-453a-bd72-8eae3968e511}
/ |  |  | Č12 |  |  |  | SZT 4.SK Březno u Chomutova |  |  |  |  | 0 |  |  |  | 0 | Soupis | 0 | 0 | 0 | 0 | 0 | 0 | 0 | 0 | 0 | 0 | 0 | 0 |  |  | 2 |  | IMPORT | {e6b7e98d-30d7-41e1-be92-76feab147db5} | {f3a3fd3c-64d6-453a-bd72-8eae3968e511} | 824 26
|  | O2 |  |  |  | Vedlejší rozpočtové náklady | [5 empty] | 0 |  |  |  | 0 | STA | 0 | 0 | 0 | 0 | 0 | 0 | 0 | 0 | 0 | 0 | 0 | 0 |  | D | 1 | ###NOIMPORT### | IMPORT | {f6bd6639-44a8-482a-a4fe-a3ef7297fbd7} | {fd70f56d-8bef-462e-bfdf-c0b666df4be4} |  | 2
/ |  |  | Č21 |  |  |  | VRN |  |  |  |  | 0 |  |  |  | 0 | Soupis | 0 | 0 | 0 | 0 | 0 | 0 | 0 | 0 | 0 | 0 | 0 | 0 |  |  | 2 |  | IMPORT | {4ecbdeb3-f325-4030-8376-499e0f3bc3a4} | {f6bd6639-44a8-482a-a4fe-a3ef7297fbd7}

## 65019090 - Oprava staničn...
{fd70f56d-8bef-462e-bfdf-c0b666df4be4}
2
| KRYCÍ LIST SOUPISU PRACÍ | [7 empty] | v --- níže se nacházejí doplnkové a pomocné údaje k sestavám --- v | [8 empty] | True
Stavba:
Oprava staniční koleje č.4 v km 115,560 - 115,940 v žst. Březno u Chomutova změna č. 1 po prohlídce staveniště
| KSO: |  | 824 26 |  |  | CC-CZ: | 21212
| Místo: |  | ŽST Březno u Chomutova |  |  | Datum: | 12. 4. 2019
| CZ-CPV: |  | 44212000-9 |  |  | CZ-CPA: | 42.12.10
| Zadavatel: |  |  |  |  | IČ: | 70994234
|  | SŽDC s.o., OŘ UNL, ST Most |  |  |  | DIČ: | CZ70994234
| Uchazeč: |  |  |  |  | IČ: | Vyplň údaj
|  | Vyplň údaj |  |  |  | DIČ: | Vyplň údaj
| Projektant: |  |  |  |  | IČ:
DIČ:
| Zpracovatel: |  |  |  |  | IČ:
|  | Verner Pavel, vernerp@szdc.cz, +420 724223844 |  |  |  | DIČ:
Poznámka:
Soupis prací je sestaven s využitím Cenové soustavy ÚRS. Položky, které pochází z této cenové soustavy, jsou ve sloupci 'Cenová soustava' označeny popisem 'CS ÚRS' a úrovní příslušného kalendářního pololetí. Veškeré další informace vymezující popis a podmínky použití těchto položek z Cenové soustavy, které nejsou uvedeny přímo v soupisu prací, jsou neomezeně dálkově k dispozici na www.cs-urs.cz, sekce Cenové a technické podmínky.
| Cena bez DPH | [5 empty] | 0
|  |  | Základ daně |  |  | Sazba daně | Výše daně
| DPH | základní | 0 |  |  | 21% | 0
|  | snížená | 0 |  |  | 15% | 0
|  | zákl. přenesená | 0 |  |  | 21% | 0
|  | sníž. přenesená | 0 |  |  | 15% | 0
|  | nulová | 0 |  |  | 0% | 0
| Cena s DPH |  |  | v | CZK |  | 0
REKAPITULACE ČLENĚNÍ SOUPISU PRACÍ
Stavba:
Oprava staniční koleje č.4 v km 115,560 - 115,940 v žst. Březno u Chomutova změna č. 1 po prohlídce staveniště
Místo: |  |  | ŽST Březno u Chomutova |  |  | Datum: | 12. 4. 2019
Zadavatel: |  |  | SŽDC s.o., OŘ UNL, ST Most |  |  | Projektant:
Uchazeč: |  |  | Vyplň údaj |  |  | Zpracovatel: | Verner Pavel, vernerp@szdc.cz, +420 724223844
Kód dílu - Popis | [6 empty] | Cena celkem [CZK]
Náklady stavby celkem | [6 empty] | 0 | [11 empty] | -1
| HSV - Práce a dodávky HSV | [5 empty] | 0
| 5 - Komunikace pozemní | [5 empty] | 0
| 9 - Ostatní konstrukce a práce, bourání | [5 empty] | 0
| 997 - Přesun sutě | [5 empty] | 0
SOUPIS PRACÍ
Stavba:
Oprava staniční koleje č.4 v km 115,560 - 115,940 v žst. Březno u Chomutova změna č. 1 po prohlídce staveniště
Místo: |  |  | ŽST Březno u Chomutova |  |  | Datum: | 12. 4. 2019
Zadavatel: |  |  | SŽDC s.o., OŘ UNL, ST Most |  |  | Projektant:
Uchazeč: |  |  | Vyplň údaj |  |  | Zpracovatel: | Verner Pavel, vernerp@szdc.cz, +420 724223844
PČ | Typ | Kód | Popis | MJ | Množství | J.cena [CZK] | Cena celkem [CZK] | Cenová soustava |  | DPH | J. Nh [h] | Nh celkem [h] | J. hmotnost [t] | Hmotnost celkem [t] | J. suť [t] | Suť Celkem [t]
Náklady soupisu celkem | [6 empty] | 0 |  |  |  |  | 0 |  | 0 |  | 0 |  | D | -1 |  | 0
| D | HSV | Práce a dodávky HSV |  |  |  | 0 |  |  |  |  | 0 |  | 0 |  | 0 | 1 | D | 0 | ROZPOCET | 0
| D | 5 | Komunikace pozemní |  |  |  | 0 |  |  |  |  | 0 |  | 0 |  | 0 | 1 | D | 1 | ROZPOCET | 0
| D | 9 | Ostatní konstrukce a práce, bourání |  |  |  | 0 |  |  |  |  | 0 |  | 0 |  | 0 | 1 | D | 1 | ROZPOCET | 0
| D | 997 | Přesun sutě |  |  |  | 0 |  |  |  |  | 0 |  | 0 |  | 0 | 1 | D | 1 | ROZPOCET | 0

## Č11 - Oprava 4.SK
[18 empty] | {a7874ce0-12d2-4bc5-b246-f9f3cac7eda3} | [5 empty] | Oprava_stezky | Oprava stezky cca 5cm | m2 | 575 | 2
[18 empty] | 2 | [5 empty] | Zemina_na_skládku | Odpad zeminy na skládku | t | 1095,739 | 2
| KRYCÍ LIST SOUPISU PRACÍ | [7 empty] | v --- níže se nacházejí doplnkové a pomocné údaje k sestavám --- v | [8 empty] | True | [5 empty] | Plasty_na_skládku | Pryž a PE na skládku | t | 0,395 | 2
[24 empty] | Beton_na_skládku | Prefabrikáty z betonu na skládku | t | 21,995 | 2
| Stavba: | [22 empty] | Materiál_ze_Žatce | Materiál ze Žatce - kolejnice, LIS, Pražce SB6 s podkladnicí R4 | t | 88,41 | 2
|  | Oprava staniční koleje č.4 v km 115,560 - 115,940 v žst. Březno u Chomutova změna č. 1 po prohlídce staveniště | [21 empty] | Užité_R65_z_Řetenic | Užité kolejnice R65 z Řetenic | t | 22,353 | 2
Objekt:
O1 - Oprava 4.SK
Soupis:
Č11 - Oprava 4.SK
| KSO: |  |  |  |  | CC-CZ:
| Místo: |  | ŽST Březno u Chomutova |  |  | Datum: | 12. 4. 2019
| Zadavatel: |  |  |  |  | IČ: | 70994234
|  | SŽDC s.o., OŘ UNL, ST Most |  |  |  | DIČ: | CZ70994234
| Uchazeč: |  |  |  |  | IČ: | Vyplň údaj
|  | Vyplň údaj |  |  |  | DIČ: | Vyplň údaj
| Projektant: |  |  |  |  | IČ:
DIČ:
| Zpracovatel: |  |  |  |  | IČ:
|  | Verner Pavel, vernerp@szdc.cz, +420 724223844 |  |  |  | DIČ:
Poznámka:
Soupis prací je sestaven s využitím Cenové soustavy ÚRS. Položky, které pochází z této cenové soustavy, jsou ve sloupci 'Cenová soustava' označeny popisem 'CS ÚRS' a úrovní příslušného kalendářního pololetí. Veškeré další informace vymezující popis a podmínky použití těchto položek z Cenové soustavy, které nejsou uvedeny přímo v soupisu prací, jsou neomezeně dálkově k dispozici na www.cs-urs.cz, sekce Cenové a technické podmínky.
| Cena bez DPH | [5 empty] | 0
|  |  | Základ daně |  |  | Sazba daně | Výše daně
| DPH | základní | 0 |  |  | 21% | 0
|  | snížená | 0 |  |  | 15% | 0
| DPH | zákl. přenesená | 0 |  |  | 21% | 0
|  | sníž. přenesená | 0 |  |  | 15% | 0
|  | nulová | 0 |  |  | 0% | 0
| Cena s DPH |  |  | v | CZK |  | 0
REKAPITULACE ČLENĚNÍ SOUPISU PRACÍ
Stavba:
Oprava staniční koleje č.4 v km 115,560 - 115,940 v žst. Březno u Chomutova změna č. 1 po prohlídce staveniště
Objekt:
O1 - Oprava 4.SK
Soupis:
Č11 - Oprava 4.SK
Místo: |  |  | ŽST Březno u Chomutova |  |  | Datum: | 12. 4. 2019
Zadavatel: |  |  | SŽDC s.o., OŘ UNL, ST Most |  |  | Projektant:
Uchazeč: |  |  | Vyplň údaj |  |  | Zpracovatel: | Verner Pavel, vernerp@szdc.cz, +420 724223844
Kód dílu - Popis | [6 empty] | Cena celkem [CZK]
Náklady stavby celkem | [6 empty] | 0 | [11 empty] | -1
| HSV - Práce a dodávky HSV | [5 empty] | 0
| 5 - Komunikace pozemní | [5 empty] | 0
| OST - Ostatní | [5 empty] | 0
SOUPIS PRACÍ
Stavba:
Oprava staniční koleje č.4 v km 115,560 - 115,940 v žst. Březno u Chomutova změna č. 1 po prohlídce staveniště
Objekt:
O1 - Oprava 4.SK
Soupis:
Č11 - Oprava 4.SK
Místo: |  |  | ŽST Březno u Chomutova |  |  | Datum: | 12. 4. 2019
Zadavatel: |  |  | SŽDC s.o., OŘ UNL, ST Most |  |  | Projektant:
Uchazeč: |  |  | Vyplň údaj |  |  | Zpracovatel: | Verner Pavel, vernerp@szdc.cz, +420 724223844
PČ | Typ | Kód | Popis | MJ | Množství | J.cena [CZK] | Cena celkem [CZK] | Cenová soustava |  | DPH | J. Nh [h] | Nh celkem [h] | J. hmotnost [t] | Hmotnost celkem [t] | J. suť [t] | Suť Celkem [t]
Náklady soupisu celkem | [6 empty] | 0 |  |  |  |  | 0 |  | 1091.2722 |  | 0 |  | D | -1 | [15 empty] | 0
1 | K | 5905020010 | Oprava stezky strojně s odstraněním drnu a nánosu do 10 cm. Poznámka: 1. V cenách jsou započteny náklady na odtěžení nánosu stezky a rozprostření výzisku na terén nebo naložení na dopravní prostředek a úprava povrchu stezky. | m2 | 575 |  | 0 | Sborník UOŽI 01 2019 |  | zákl. přenesená |  | 0 | 0 | 0 | 0 | 0 | 4 | K | 0 |  |  |  | ROZPOCET | [5 empty] | 0 | 0 | 0 | 0 | 0 | 4 | 0 | 4 | -1554768352
| PSC |  | Poznámka k souboru cen: 1. V cenách jsou započteny náklady na odtěžení nánosu stezky a rozprostření výzisku na terén nebo naložení na dopravní prostředek a úprava povrchu stezky. | [14 empty] | PSC | 0
| P |  | Poznámka k položce: | [14 empty] | P | 0
| VV |  | prostor mezi 2.a 4.SK | [14 empty] | VV | 0 | 1 | True | 0 | ROZPOCET
| VV |  | "od KV13 k původnímu nástupišti a od původního nástupiště ke KV17 - délka 128 m, šířka 0,5 m" 128*0,5 |  | 64 | [12 empty] | VV | 0 | 2 | True | 0 | ROZPOCET
| VV |  | "úprava po odstranění části nástupiště mezi 2.a 4 .SK délka 128 m, šířka 1,7 m" 128*1,7 |  | 217.6 | [12 empty] | VV | 0 | 2 | True | 0 | ROZPOCET
| VV |  | prostor mezi 4.a 6.SK | [14 empty] | VV | 0 | 1 | True | 0 | ROZPOCET
| VV |  | "od KV13 k původnímu nástupišti a od původního nástupiště ke KV17 - délka 169 m, šířka 0,5 m" 169*0,5 |  | 84.5 | [12 empty] | VV | 0 | 2 | True | 0 | ROZPOCET
| VV |  | "úprava po odstranění části nástupiště mezi 4.a 6.SK délka 87 m, šířka 1,7 m" 87*1,7 |  | 147.9 | [12 empty] | VV | 0 | 2 | True | 0 | ROZPOCET
| VV |  | přípojné pole mezi ZV17 a KV18 | [14 empty] | VV | 0 | 1 | True | 0 | ROZPOCET
| VV |  | "délka 61 m, šířka 0,5 m oboustranně" 61*0,5*2 |  | 61 | [12 empty] | VV | 0 | 2 | True | 0 | ROZPOCET
| VV | Oprava_stezky | Součet |  | 575 | [12 empty] | VV | 0 | 4 | True | 1 | ROZPOCET
2 | K | 5905050020 | Souvislá výměna KL se snesením KR koleje pražce dřevěné rozdělení "d". Poznámka: 1. V cenách jsou započteny náklady na odtěžení KL, úpravu sklonu a zhutnění pláně, případné uložení geosyntetika, rozprostření a zhutnění vrstvy kameniva, zdvih KR, úpravu směrového a výškového uspořádání včetně měření mezních stavebních odchylek dle ČSN a technologických veličin a předání tištěných výstupů, úpravu KL do profilu, uložení výzisku na terén nebo jeho naložení na dopravní prostředek. 2. V cenách nejsou obsaženy náklady na vyjmutí a vložení KR, dodávku a doplnění kameniva, následnou úpravu směrového a výškového uspořádání, snížení KL pod patou kolejnice a dopravu výzisku na skládku a skládkovné. | km | 0.289 |  | 0 | Sborník UOŽI 01 2019 |  | zákl. přenesená |  | 0 | 0 | 0 | 0 | 0 | 4 | K | 0 |  |  |  | ROZPOCET | [5 empty] | 0 | 0 | 0 | 0 | 0 | 4 | 0 | 4 | -1215848894
| PSC |  | Poznámka k souboru cen: 1. V cenách jsou započteny náklady na odtěžení KL, úpravu sklonu a zhutnění pláně, případné uložení geosyntetika, rozprostření a zhutnění vrstvy kameniva, zdvih KR, úpravu směrového a výškového uspořádání včetně měření mezních stavebních odchylek dle ČSN a technologických veličin a předání tištěných výstupů, úpravu KL do profilu, uložení výzisku na terén nebo jeho naložení na dopravní prostředek. 2. V cenách nejsou obsaženy náklady na vyjmutí a vložení KR, dodávku a doplnění kameniva, následnou úpravu směrového a výškového uspořádání, snížení KL pod patou kolejnice a dopravu výzisku na skládku a skládkovné. | [14 empty] | PSC | 0
| VV |  | 4.SK | [14 empty] | VV | 0 | 1 | True | 0 | ROZPOCET
| VV |  | " od úrovně betonových pražců v km 115,678 po KV 17 " 192/1000 |  | 0.192 | [12 empty] | VV | 0 | 2 | True | 0 | ROZPOCET
| VV |  | " od ZV17 po KV18 " 61/1000 |  | 0.061 | [12 empty] | VV | 0 | 2 | True | 0 | ROZPOCET
| VV |  | " od KV 16 po KV 17 " 10/1000 |  | 0.01 | [12 empty] | VV | 0 | 2 | True | 0 | ROZPOCET
| VV |  | " od společných za KV16 směr kolej 6b " 4/1000 |  | 0.004 | [12 empty] | VV | 0 | 2 | True | 0 | ROZPOCET
| VV |  | " od KV 13 po KV 15 " 11/1000 |  | 0.011 | [12 empty] | VV | 0 | 2 | True | 0 | ROZPOCET
| VV |  | " od KV13 k přechodu R65/S49 " 8/1000 |  | 0.008 | [12 empty] | VV | 0 | 2 | True | 0 | ROZPOCET
| VV |  | " od společných za KV 15 směr kolej 6a " 3/1000 |  | 0.003 | [12 empty] | VV | 0 | 2 | True | 0 | ROZPOCET
| VV | Výměna_KL | Součet |  | 0.289 | [12 empty] | VV | 0 | 4 | True | 1 | ROZPOCET
3 | K | 5906130190 | Montáž kolejového roštu v ose koleje pražce dřevěné vystrojené tv. S49 rozdělení"u". Poznámka: 1. V cenách jsou započteny náklady na vrtání pražců dřevěných nevystrojených, manipulaci a montáž KR. 2. V cenách nejsou obsaženy náklady na dodávku materiálu. | km | 0.045 |  | 0 | Sborník UOŽI 01 2019 |  | zákl. přenesená |  | 0 | 0 | 0 | 0 | 0 | 4 | K | 0 |  |  |  | ROZPOCET | [5 empty] | 0 | 0 | 0 | 0 | 0 | 4 | 0 | 4 | 1675845178
| PSC |  | Poznámka k souboru cen: 1. V cenách jsou započteny náklady na vrtání pražců dřevěných nevystrojených, manipulaci a montáž KR. 2. V cenách nejsou obsaženy náklady na dodávku materiálu. | [14 empty] | PSC | 0
| VV |  | " 4.SK od úrovně konce betonových pražců ke KV 17 vložit společné dřevěné výhybkové " 6/1000 |  | 0.006 | [12 empty] | VV | 0 | 2 | True | 0 | ROZPOCET
| VV |  | " od úrovně konce betonových pražců po KV18 " 3/1000 |  | 0.003 | [12 empty] | VV | 0 | 2 | True | 0 | ROZPOCET
| VV |  | " od KV 16 po KV 17 " 10/1000 |  | 0.01 | [12 empty] | VV | 0 | 2 | True | 0 | ROZPOCET
| VV |  | " od společných za KV16 směr kolej 6b přípojné pole bude zřízeno ze stávajících a nově vložených společných výhybkových pražců " 4/1000 |  | 0.004 | [12 empty] | VV | 0 | 2 | True | 0 | ROZPOCET
| VV |  | " od KV 13 po KV 15 přípojné pole bude zřízeno ze stávajích a nově vložených společných výhybkových pražců " 11/1000 |  | 0.011 | [12 empty] | VV | 0 | 2 | True | 0 | ROZPOCET
| VV |  | " od KV13 k přechodu R65/S49 od společných za KV 15 směr kolej 6a " 3/1000 |  | 0.003 | [12 empty] | VV | 0 | 2 | True | 0 | ROZPOCET
| VV |  | " od KV13 k přechodu R65/S49 " 8/1000 |  | 0.008 | [12 empty] | VV | 0 | 2 | True | 0 | ROZPOCET
| VV |  | nově vkládané pražce budou vystrojeny podkladnicemi S4 a S4pl. s komplety ŽS4 | [14 empty] | VV | 0 | 1 | True | 0 | ROZPOCET
| VV |  | na ostatních pražcích zůstane upevnění stávající | [14 empty] | VV | 0 | 1 | True | 0 | ROZPOCET
| VV |  | Součet |  | 0.045 | [12 empty] | VV | 0 | 4 | True | 1 | ROZPOCET
4 | K | 5906130370 | Montáž kolejového roštu v ose koleje pražce betonové vystrojené tv. R65 rozdělení "u". Poznámka: 1. V cenách jsou započteny náklady na vrtání pražců dřevěných nevystrojených, manipulaci a montáž KR. 2. V cenách nejsou obsaženy náklady na dodávku materiálu. | km | 0.172 |  | 0 | Sborník UOŽI 01 2019 |  | zákl. přenesená |  | 0 | 0 | 0 | 0 | 0 | 4 | K | 0 |  |  |  | ROZPOCET | [5 empty] | 0 | 0 | 0 | 0 | 0 | 4 | 0 | 4 | 1795386556
| PSC |  | Poznámka k souboru cen: 1. V cenách jsou započteny náklady na vrtání pražců dřevěných nevystrojených, manipulaci a montáž KR. 2. V cenách nejsou obsaženy náklady na dodávku materiálu. | [14 empty] | PSC | 0
| VV |  | " 4.SK od úrovně betonových pražců v km 115,678 k přechodu R65/S49 před KV17 " 172 /1000 |  | 0.172 | [12 empty] | VV | 0 | 2 | True | 0 | ROZPOCET
| VV |  | Součet |  | 0.172 | [12 empty] | VV | 0 | 4 | True | 1 | ROZPOCET
5 | M | 5955101005 | Kamenivo drcené štěrk frakce 31,5/63 třídy min. BII | t | 1035.086 |  | 0 | Sborník UOŽI 01 2019 |  | zákl. přenesená |  | 0 | 1 | 1035.086 | 0 | 0 | 8 | M | 0 |  |  |  | ROZPOCET | [5 empty] | 0 | 0 | 0 | 0 | 0 | 4 | 0 | 4 | -1265086187
| VV |  | " úseky výměny KL - betonové pražce ( 172 + 72 = 244 m koleje, 300 mm pod spodní hranu pražce ) " 244 *1,656 *1,6 |  | 646.502 | [12 empty] | VV | 0 | 2 | True | 0 | ROZPOCET
| VV |  | " úseky výměny KL - dřevěné pražce ( 45 m koleje, 250 mm pod spodní hranu pražce ) " 45*1,397*1,6 |  | 100.584 | [12 empty] | VV | 0 | 2 | True | 0 | ROZPOCET
| VV |  | " doplnění štěrku do výhybek č.13, 15, 16, 17, 18 po ASPv ( 2 vozy ) " 60*1,6 |  | 96 | [12 empty] | VV | 0 | 2 | True | 0 | ROZPOCET
| VV |  | " úseky doplnění KL po ASP ( 4 vozy ) " 120*1,6 |  | 192 | [12 empty] | VV | 0 | 2 | True | 0 | ROZPOCET
| VV |  | Součet |  | 1035.086 | [12 empty] | VV | 0 | 4 | True | 1 | ROZPOCET
6 | M | 5955101025R | Kamenivo drcené drť frakce 4/8 | t | 46.086 |  | 0 |  |  | zákl. přenesená |  | 0 | 1 | 46.086 | 0 | 0 | 8 | M | 0 |  |  |  | ROZPOCET | [5 empty] | 0 | 0 | 0 | 0 | 0 | 4 | 0 | 4 | -2128441271
| P |  | Poznámka k položce: | [14 empty] | P | 0
| VV |  | "kamenivo pro úpravu povrchu stezky " Oprava_stezky*0,05*1,603 |  | 46.086 | [12 empty] | VV | 0 | 2 | True | 0 | ROZPOCET
| VV |  | Součet |  | 46.086 | [12 empty] | VV | 0 | 4 | True | 1 | ROZPOCET
7 | M | 5956101000 | Pražec dřevěný příčný nevystrojený dub 2600x260x160 mm | kus | 3 |  | 0 | Sborník UOŽI 01 2019 |  | zákl. přenesená |  | 0 | 0.103 | 0.309 | 0 | 0 | 8 | M | 0 |  |  |  | ROZPOCET | [5 empty] | 0 | 0 | 0 | 0 | 0 | 4 | 0 | 4 | 786312705
| VV |  | "od přechodového svaru R65/S49 směrem k výhybce č.13" 3 |  | 3 | [12 empty] | VV | 0 | 2 | True | 0 | ROZPOCET
| VV |  | Součet |  | 3 | [12 empty] | VV | 0 | 4 | True | 1 | ROZPOCET
8 | M | 5956119000 | Pražec dřevěný výhybkový dub skupina 3 2200x260x160 | kus | 5 |  | 0 | Sborník UOŽI 01 2019 |  | zákl. přenesená |  | 0 | 0.08715 | 0.43575 | 0 | 0 | 8 | M | 0 |  |  |  | ROZPOCET | [5 empty] | 0 | 0 | 0 | 0 | 0 | 4 | 0 | 4 | -385212262
| VV |  | "přípojné pole mezi KV13 a KV15" 3 |  | 3 | [12 empty] | VV | 0 | 2 | True | 0 | ROZPOCET
| VV |  | "za společnými pražci za KV13 směr 4.SK" 2 |  | 2 | [12 empty] | VV | 0 | 2 | True | 0 | ROZPOCET
| VV |  | Součet |  | 5 | [12 empty] | VV | 0 | 4 | True | 1 | ROZPOCET
9 | M | 5956119010 | Pražec dřevěný výhybkový dub skupina 3 2400x260x160 | kus | 6 |  | 0 | Sborník UOŽI 01 2019 |  | zákl. přenesená |  | 0 | 0.09508 | 0.57048 | 0 | 0 | 8 | M | 0 |  |  |  | ROZPOCET | [5 empty] | 0 | 0 | 0 | 0 | 0 | 4 | 0 | 4 | 1774378582
| P |  | Poznámka k položce: | [14 empty] | P | 0
| VV |  | "navazující na pražce délky 2,2 m směr 4.SK" 4 |  | 4 | [12 empty] | VV | 0 | 2 | True | 0 | ROZPOCET
| VV |  | "za KV18 směr v.č.17" 2 |  | 2 | [12 empty] | VV | 0 | 2 | True | 0 | ROZPOCET
| VV |  | Součet |  | 6 | [12 empty] | VV | 0 | 4 | True | 1 | ROZPOCET
10 | M | 5956119110 | Pražec dřevěný výhybkový dub skupina 3 4400x260x160 | kus | 4 |  | 0 | Sborník UOŽI 01 2019 |  | zákl. přenesená |  | 0 | 0.17431 | 0.69724 | 0 | 0 | 8 | M | 0 |  |  |  | ROZPOCET | [5 empty] | 0 | 0 | 0 | 0 | 0 | 4 | 0 | 4 | -2004403565
| VV |  | "2 ks za KV13, 2 ks za KV17" 4 |  | 4 | [12 empty] | VV | 0 | 2 | True | 0 | ROZPOCET
| VV |  | Součet |  | 4 | [12 empty] | VV | 0 | 4 | True | 1 | ROZPOCET
11 | M | 5956119115 | Pražec dřevěný výhybkový dub skupina 3 4500x260x160 | kus | 5 |  | 0 | Sborník UOŽI 01 2019 |  | zákl. přenesená |  | 0 | 0.17827 | 0.89135 | 0 | 0 | 8 | M | 0 |  |  |  | ROZPOCET | [5 empty] | 0 | 0 | 0 | 0 | 0 | 4 | 0 | 4 | 461431408
| VV |  | "1 ks za KV13, 1 ks za KV15, 1 ks za KV16, 2 ks za KV17" 5 |  | 5 | [12 empty] | VV | 0 | 2 | True | 0 | ROZPOCET
| VV |  | Součet |  | 5 | [12 empty] | VV | 0 | 4 | True | 1 | ROZPOCET
12 | M | 5956119120 | Pražec dřevěný výhybkový dub skupina 3 4600x260x160 | kus | 6 |  | 0 | Sborník UOŽI 01 2019 |  | zákl. přenesená |  | 0 | 0.18223 | 1.0934 | 0 | 0 | 8 | M | 0 |  |  |  | ROZPOCET | [5 empty] | 0 | 0 | 0 | 0 | 0 | 4 | 0 | 4 | 868101628
| VV |  | "2 ks za KV13, 2 ks za KV15, 1 ks za KV16, 1 ks za KV17" 6 |  | 6 | [12 empty] | VV | 0 | 2 | True | 0 | ROZPOCET
| VV |  | Součet |  | 6 | [12 empty] | VV | 0 | 4 | True | 1 | ROZPOCET
13 | M | 5956119125 | Pražec dřevěný výhybkový dub skupina 3 4700x260x160 | kus | 6 |  | 0 | Sborník UOŽI 01 2019 |  | zákl. přenesená |  | 0 | 0.18619 | 1.1171 | 0 | 0 | 8 | M | 0 |  |  |  | ROZPOCET | [5 empty] | 0 | 0 | 0 | 0 | 0 | 4 | 0 | 4 | -923666511
| VV |  | "1 ks za KV13, 2 ks za KV15, 2 ks za KV16, 1 ks za KV17" 6 |  | 6 | [12 empty] | VV | 0 | 2 | True | 0 | ROZPOCET
| VV |  | Součet |  | 6 | [12 empty] | VV | 0 | 4 | True | 1 | ROZPOCET
14 | M | 5956119130 | Pražec dřevěný výhybkový dub skupina 3 4800x260x160 | kus | 1 |  | 0 | Sborník UOŽI 01 2019 |  | zákl. přenesená |  | 0 | 0.19015 | 0.19015 | 0 | 0 | 8 | M | 0 |  |  |  | ROZPOCET | [5 empty] | 0 | 0 | 0 | 0 | 0 | 4 | 0 | 4 | -1860072284
| VV |  | "1 ks za KV16" 1 |  | 1 | [12 empty] | VV | 0 | 2 | True | 0 | ROZPOCET
| VV |  | Součet |  | 1 | [12 empty] | VV | 0 | 4 | True | 1 | ROZPOCET
15 | M | 5956119135 | Pražec dřevěný výhybkový dub skupina 3 4900x260x160 | kus | 1 |  | 0 | Sborník UOŽI 01 2019 |  | zákl. přenesená |  | 0 | 0.19412 | 0.19412 | 0 | 0 | 8 | M | 0 |  |  |  | ROZPOCET | [5 empty] | 0 | 0 | 0 | 0 | 0 | 4 | 0 | 4 | -92579777
| VV |  | "1 ks za KV16" 1 |  | 1 | [12 empty] | VV | 0 | 2 | True | 0 | ROZPOCET
| VV |  | Součet |  | 1 | [12 empty] | VV | 0 | 4 | True | 1 | ROZPOCET
16 | M | 5958128005 | Komplety Skl 24 (šroub RS 0, matice M 22, podložka Uls 6) | kus | 656 |  | 0 | Sborník UOŽI 01 2019 |  | zákl. přenesená |  | 0 | 0.00111 | 0.72816 | 0 | 0 | 8 | M | 0 |  |  |  | ROZPOCET | [5 empty] | 0 | 0 | 0 | 0 | 0 | 4 | 0 | 4 | -2055273216
| P |  | Poznámka k položce: | [14 empty] | P | 0
| VV |  | "od přechodových svarů R65/S49 vždy v délce 50 m ( 82 ks pražců )" 82*4*2 |  | 656 | [12 empty] | VV | 0 | 2 | True | 0 | ROZPOCET
| VV |  | Součet |  | 656 | [12 empty] | VV | 0 | 4 | True | 1 | ROZPOCET
17 | M | 5958128010 | Komplety ŽS 4 (šroub RS 1, matice M 24, podložka Fe6, svěrka ŽS4) | kus | 2068 |  | 0 | Sborník UOŽI 01 2019 |  | zákl. přenesená |  | 0 | 0.00123 | 2.5436 | 0 | 0 | 8 | M | 0 |  |  |  | ROZPOCET | [5 empty] | 0 | 0 | 0 | 0 | 0 | 4 | 0 | 4 | -1659563798
| P |  | Poznámka k položce: pro nově vkládané pražce a stávající užité | [14 empty] | P | 0
18 | M | 5958134040 | Součásti upevňovací kroužek pružný dvojitý Fe 6 | kus | 944 |  | 0 | Sborník UOŽI 01 2019 |  | zákl. přenesená |  | 0 | 9e-05 | 0.08496 | 0 | 0 | 8 | M | 0 |  |  |  | ROZPOCET | [5 empty] | 0 | 0 | 0 | 0 | 0 | 4 | 0 | 4 | -1623650041
| P |  | Poznámka k položce: pod vrtule a v místech výměny upevnění T5 | [14 empty] | P | 0
19 | M | 5958134041 | Součásti upevňovací šroub svěrkový T5 | kus | 464 |  | 0 | Sborník UOŽI 01 2019 |  | zákl. přenesená |  | 0 | 0.00041 | 0.19024 | 0 | 0 | 8 | M | 0 |  |  |  | ROZPOCET | [5 empty] | 0 | 0 | 0 | 0 | 0 | 4 | 0 | 4 | -90135237
| P |  | Poznámka k položce: v místech výměny upevnění T5 | [14 empty] | P | 0
20 | M | 5958134075 | Součásti upevňovací vrtule R1(145) | kus | 480 |  | 0 | Sborník UOŽI 01 2019 |  | zákl. přenesená |  | 0 | 0.00052 | 0.2496 | 0 | 0 | 8 | M | 0 |  |  |  | ROZPOCET | [5 empty] | 0 | 0 | 0 | 0 | 0 | 4 | 0 | 4 | -95025374
| P |  | Poznámka k položce: pro nově vkládané dřevěné pražce | [14 empty] | P | 0
21 | M | 5958134115 | Součásti upevňovací matice M24 | kus | 464 |  | 0 | Sborník UOŽI 01 2019 |  | zákl. přenesená |  | 0 | 0.00015 | 0.0696 | 0 | 0 | 8 | M | 0 |  |  |  | ROZPOCET | [5 empty] | 0 | 0 | 0 | 0 | 0 | 4 | 0 | 4 | 1011036935
| P |  | Poznámka k položce: v místech výměny upevnění T5 | [14 empty] | P | 0
22 | M | 5958134140 | Součásti upevňovací vložka M | kus | 464 |  | 0 | Sborník UOŽI 01 2019 |  | zákl. přenesená |  | 0 | 5e-05 | 0.0232 | 0 | 0 | 8 | M | 0 |  |  |  | ROZPOCET | [5 empty] | 0 | 0 | 0 | 0 | 0 | 4 | 0 | 4 | -1318451902
| P |  | Poznámka k položce: v místech výměny upevnění T5 | [14 empty] | P | 0
23 | M | 5958140005 | Podkladnice žebrová tv. S4pl | kus | 52 |  | 0 | Sborník UOŽI 01 2019 |  | zákl. přenesená |  | 0 | 0.00742 | 0.38584 | 0 | 0 | 8 | M | 0 |  |  |  | ROZPOCET | [5 empty] | 0 | 0 | 0 | 0 | 0 | 4 | 0 | 4 | 381205167
| P |  | Poznámka k položce: 28 ks přípojné pole mezi KV13 a KV15 24 ks přípojné pole mezi KV16 a KV17 | [14 empty] | P | 0
24 | M | 5958158005 | Podložka pryžová pod patu kolejnice S49 183/126/6 | kus | 612 |  | 0 | Sborník UOŽI 01 2019 |  | zákl. přenesená |  | 0 | 0.00018 | 0.11016 | 0 | 0 | 8 | M | 0 |  |  |  | ROZPOCET | [5 empty] | 0 | 0 | 0 | 0 | 0 | 4 | 0 | 4 | 1187403655
| P |  | Poznámka k položce: nově vkládané a stávající pražce | [14 empty] | P | 0
25 | M | 5958158020 | Podložka pryžová pod patu kolejnice R65 183/151/6 | kus | 978 |  | 0 | Sborník UOŽI 01 2019 |  | zákl. přenesená |  | 0 | 0.00021 | 0.20538 | 0 | 0 | 8 | M | 0 |  |  |  | ROZPOCET | [5 empty] | 0 | 0 | 0 | 0 | 0 | 4 | 0 | 4 | 194123910
| P |  | Poznámka k položce: nově vkládané a stávající pražce | [14 empty] | P | 0
26 | M | 5958158070 | Podložka polyetylenová pod podkladnici 380/160/2 (S4, R4) | kus | 120 |  | 0 | Sborník UOŽI 01 2019 |  | zákl. přenesená |  | 0 | 9e-05 | 0.0108 | 0 | 0 | 8 | M | 0 |  |  |  | ROZPOCET | [5 empty] | 0 | 0 | 0 | 0 | 0 | 4 | 0 | 4 | 1960490021
| P |  | Poznámka k položce: nově vkládané dřevěné pražce | [14 empty] | P | 0
27 | M | 5961170070 | Zádržná opěrka proti putování pro jazyk S49 R300 ohnutý | kus | 2 |  | 0 | Sborník UOŽI 01 2019 |  | zákl. přenesená |  | 0 | 0 | 0 | 0 | 0 | 8 | M | 0 |  |  |  | ROZPOCET | [5 empty] | 0 | 0 | 0 | 0 | 0 | 4 | 0 | 4 | 64289178
| P |  | Poznámka k položce: 1 ks v.č.15, 1 ks v.č.16 | [14 empty] | P | 0
28 | M | 5961170075 | Zádržná opěrka proti putování pro jazyk S49 R300 přímý | kus | 2 |  | 0 | Sborník UOŽI 01 2019 |  | zákl. přenesená |  | 0 | 0 | 0 | 0 | 0 | 8 | M | 0 |  |  |  | ROZPOCET | [5 empty] | 0 | 0 | 0 | 0 | 0 | 4 | 0 | 4 | 1983261378
| P |  | Poznámka k položce: 1 ks v.č.15, 1 ks v.č.16 | [14 empty] | P | 0
29 | M | 5961170160 | Zádržná opěrka proti putování pro opornici S49 R300 ohnutou | kus | 2 |  | 0 | Sborník UOŽI 01 2019 |  | zákl. přenesená |  | 0 | 0 | 0 | 0 | 0 | 8 | M | 0 |  |  |  | ROZPOCET | [5 empty] | 0 | 0 | 0 | 0 | 0 | 4 | 0 | 4 | -1652972077
| P |  | Poznámka k položce: 1 ks v.č.15, 1 ks v.č.16 | [14 empty] | P | 0
30 | M | 5961170165 | Zádržná opěrka proti putování pro opornici S49 R300 přímou | kus | 2 |  | 0 | Sborník UOŽI 01 2019 |  | zákl. přenesená |  | 0 | 0 | 0 | 0 | 0 | 8 | M | 0 |  |  |  | ROZPOCET | [5 empty] | 0 | 0 | 0 | 0 | 0 | 4 | 0 | 4 | 479784108
| P |  | Poznámka k položce: 1 ks v.č.15, 1 ks v.č.16 | [14 empty] | P | 0
31 | K | 5906130400 | Montáž kolejového roštu v ose koleje pražce betonové vystrojené tv. S49 rozdělení "u". Poznámka: 1. V cenách jsou započteny náklady na vrtání pražců dřevěných nevystrojených, manipulaci a montáž KR. 2. V cenách nejsou obsaženy náklady na dodávku materiálu. | km | 0.072 |  | 0 | Sborník UOŽI 01 2019 |  | zákl. přenesená |  | 0 | 0 | 0 | 0 | 0 | 4 | K | 0 |  |  |  | ROZPOCET | [5 empty] | 0 | 0 | 0 | 0 | 0 | 4 | 0 | 4 | 869744488
| PSC |  | Poznámka k souboru cen: 1. V cenách jsou započteny náklady na vrtání pražců dřevěných nevystrojených, manipulaci a montáž KR. 2. V cenách nejsou obsaženy náklady na dodávku materiálu. | [14 empty] | PSC | 0
| P |  | Poznámka k položce: od přechodového svaru R65/S49 ke společným pražcům před KV17 délka 14 m od ZV17 směr KV18 délka 58 m vystrojené pražce SB6/S49 dodá zadavatel komplety ŽS4 včetně pryžových podložek dodá zhotovitel kolejnice zůstávají stávající | [14 empty] | P | 0
| VV |  | " od přechodového svaru R65/S49 ke společným pražcům před KV17 " 14/1000 |  | 0.014 | [12 empty] | VV | 0 | 2 | True | 0 | ROZPOCET
| VV |  | " od ZV17 směr KV18 délka " 58/1000 |  | 0.058 | [12 empty] | VV | 0 | 2 | True | 0 | ROZPOCET
| VV |  | Součet |  | 0.072 | [12 empty] | VV | 0 | 4 | True | 1 | ROZPOCET
32 | K | 5906140050 | Demontáž kolejového roštu koleje v ose koleje pražce dřevěné tv. R65 rozdělení "d". Poznámka: 1. V cenách jsou započteny náklady na případné odstranění kameniva, rozebrání roštu do součástí, manipulaci, naložení výzisku na dopravní prostředek a uložení na úložišti. 2. V cenách nejsou obsaženy náklady na dopravu a vytřídění. | km | 0.172 |  | 0 | Sborník UOŽI 01 2019 |  | zákl. přenesená |  | 0 | 0 | 0 | 0 | 0 | 4 | K | 0 |  |  |  | ROZPOCET | [5 empty] | 0 | 0 | 0 | 0 | 0 | 4 | 0 | 4 | 1380294501
| PSC |  | Poznámka k souboru cen: 1. V cenách jsou započteny náklady na případné odstranění kameniva, rozebrání roštu do součástí, manipulaci, naložení výzisku na dopravní prostředek a uložení na úložišti. 2. V cenách nejsou obsaženy náklady na dopravu a vytřídění. | [14 empty] | PSC | 0
| VV |  | " 4.SK od úrovně betonových pražců v km 115,678 k přechodu R65/S49 před KV17 " 172/1000 |  | 0.172 | [12 empty] | VV | 0 | 2 | True | 0 | ROZPOCET
| VV |  | ( od návěstidla L4 zůstávají kolejnice vcelku až ke KV 17 ) | [14 empty] | VV | 0 | 1 | True | 0 | ROZPOCET
| VV |  | Součet |  | 0.172 | [12 empty] | VV | 0 | 4 | True | 1 | ROZPOCET
33 | K | 5906140080 | Demontáž kolejového roštu koleje v ose koleje pražce dřevěné tv. S49 rozdělení "d". Poznámka: 1. V cenách jsou započteny náklady na případné odstranění kameniva, rozebrání roštu do součástí, manipulaci, naložení výzisku na dopravní prostředek a uložení na úložišti. 2. V cenách nejsou obsaženy náklady na dopravu a vytřídění. | km | 0.117 |  | 0 | Sborník UOŽI 01 2019 |  | zákl. přenesená |  | 0 | 0 | 0 | 0 | 0 | 4 | K | 0 |  |  |  | ROZPOCET | [5 empty] | 0 | 0 | 0 | 0 | 0 | 4 | 0 | 4 | 1461177932
| PSC |  | Poznámka k souboru cen: 1. V cenách jsou započteny náklady na případné odstranění kameniva, rozebrání roštu do součástí, manipulaci, naložení výzisku na dopravní prostředek a uložení na úložišti. 2. V cenách nejsou obsaženy náklady na dopravu a vytřídění. | [14 empty] | PSC | 0
| VV |  | " 4.SK od přechodu R65/S49 ke KV 17 ( kolejnice zůstávají vcelku od návěstidla L4 ) " 20/1000 |  | 0.02 | [12 empty] | VV | 0 | 2 | True | 0 | ROZPOCET
| VV |  | " od ZV17 po KV18 délka ( kolejnice zůstávají vcelku ) " 61/1000 |  | 0.061 | [12 empty] | VV | 0 | 2 | True | 0 | ROZPOCET
| VV |  | " od KV 16 po KV 17 ( kolejnice zůstávají vcelku ) " 10/1000 |  | 0.01 | [12 empty] | VV | 0 | 2 | True | 0 | ROZPOCET
| VV |  | " od společných za KV16 směr kolej 6b ( kolejnice zůstávají vcelku ) " 4/1000 |  | 0.004 | [12 empty] | VV | 0 | 2 | True | 0 | ROZPOCET
| VV |  | " od KV 13 po KV 15 ( kolejnice zůstávají vcelku ) " 11/1000 |  | 0.011 | [12 empty] | VV | 0 | 2 | True | 0 | ROZPOCET
| VV |  | " od KV13 k přechodu R65/S49 ( kolejnice zůstávají vcelku od KV13 v délce 66,5 m ) " 8/1000 |  | 0.008 | [12 empty] | VV | 0 | 2 | True | 0 | ROZPOCET
| VV |  | " od společných za KV 15 směr kolej 6a ( kolejnice zůstávají vcelku ) " 3/1000 |  | 0.003 | [12 empty] | VV | 0 | 2 | True | 0 | ROZPOCET
| VV |  | Součet |  | 0.117 | [12 empty] | VV | 0 | 4 | True | 1 | ROZPOCET
34 | K | 5907015395 | Ojedinělá výměna kolejnic současně s výměnou kompletů a pryžové podložky tv. R65 rozdělení "d". Poznámka: 1. V cenách jsou započteny náklady na demontáž upevňovadel, výměnu kolejnic, dílů a součástí, úpravu dilatačních spár, pryžových podložek, montáž upevňovadel, zřízení nebo demontáž prozatímních styků a ošetření součástí mazivem. 2. V cenách nejsou započteny náklady na dělení kolejnic, zřízení svaru, demontáž nebo montáž styků. | m | 116 |  | 0 | Sborník UOŽI 01 2019 |  | zákl. přenesená |  | 0 | 0 | 0 | 0 | 0 | 4 | K | 0 |  |  |  | ROZPOCET | [5 empty] | 0 | 0 | 0 | 0 | 0 | 4 | 0 | 4 | 1507196017
| PSC |  | Poznámka k souboru cen: 1. V cenách jsou započteny náklady na demontáž upevňovadel, výměnu kolejnic, dílů a součástí, úpravu dilatačních spár, pryžových podložek, montáž upevňovadel, zřízení nebo demontáž prozatímních styků a ošetření součástí mazivem. 2. V cenách nejsou započteny náklady na dělení kolejnic, zřízení svaru, demontáž nebo montáž styků. | [14 empty] | PSC | 0
| VV |  | " úsek od přechodu R65/S49 za KV 13 v délce 58 m v každém pasu ( kolejnice zůstávají vcelku od KV 13 ) " 58*2 |  | 116 | [12 empty] | VV | 0 | 2 | True | 0 | ROZPOCET
| VV |  | od přechodového svaru R65/S49 budou v délce 50 m ( 82 pražců ) v obou pasech osazeny pružné svěrky Skl 24 | [14 empty] | VV | 0 | 1 | True | 0 | ROZPOCET
| VV |  | Součet |  | 116 | [12 empty] | VV | 0 | 4 | True | 1 | ROZPOCET
| D | HSV | Práce a dodávky HSV |  |  |  | 0 |  |  |  |  | 0 |  | 0 |  | 0 | 1 | D | 0 |  |  |  | ROZPOCET | [11 empty] | 0
| D | 5 | Komunikace pozemní |  |  |  | 0 |  |  |  |  | 0 |  | 0 |  | 0 | 1 | D | 1 |  |  |  | ROZPOCET | [11 empty] | 0
35 | K | 5905025110 | Doplnění stezky štěrkodrtí souvislé. Poznámka: 1. V cenách jsou započteny náklady na doplnění kameniva stezky ojediněle ručně z vozíku nebo souvisle mechanizací z vozíků nebo železničních vozů. 2. V cenách nejsou obsaženy náklady na dodávku kameniva. | m3 | 28.75 |  | 0 | Sborník UOŽI 01 2019 |  | zákl. přenesená |  | 0 | 0 | 0 | 0 | 0 | 4 | K | 2 |  |  |  | ROZPOCET | [5 empty] | 0 | 0 | 0 | 0 | 0 | 4 | 0 | 4 | 1449811108
| VV |  | prostor mezi 2.a 4.SK | [14 empty] | VV | 2 | 1 | True | 0 | ROZPOCET
| VV |  | od KV13 k původnímu nástupišti a od původního nástupiště ke KV17 délka 128 m, šířka 0,5 m | [14 empty] | VV | 2 | 1 | True | 0 | ROZPOCET
| VV |  | úprava po odstranění části nástupiště mezi 2.a 4 .SK délka 128 m, šířka 1,7 m | [14 empty] | VV | 2 | 1 | True | 0 | ROZPOCET
| VV |  | prostor mezi 4.a 6.SK | [14 empty] | VV | 2 | 1 | True | 0 | ROZPOCET
| VV |  | od KV13 k původnímu nástupišti a od původního nástupiště ke KV17 délka 169 m, šířka 0,5 m | [14 empty] | VV | 2 | 1 | True | 0 | ROZPOCET
| VV |  | úprava po odstranění části nástupiště mezi 4.a 6.SK délka 87 m, šířka 1,7 m | [14 empty] | VV | 2 | 1 | True | 0 | ROZPOCET
| VV |  | přípojné pole mezi ZV17 a KV18 délka 61 m, šířka 0,5 m oboustranně | [14 empty] | VV | 2 | 1 | True | 0 | ROZPOCET
| VV |  | "celková plocha 575 m2 , tloušťka 5 cm " Oprava_stezky*0,05 |  | 28.75 | [12 empty] | VV | 2 | 2 | True | 0 | ROZPOCET
| VV | Stezky_kamen_4_16 | Součet |  | 28.75 | [12 empty] | VV | 2 | 4 | True | 1 | ROZPOCET
36 | K | 5905105030 | Doplnění KL kamenivem souvisle strojně v koleji. Poznámka: 1. V cenách jsou započteny náklady na doplnění kameniva ojediněle ručně vidlemi a/nebo souvisle strojně z výsypných vozů případně nakladačem. 2. V cenách nejsou obsaženy náklady na dodávku kameniva. | m3 | 586.929 |  | 0 | Sborník UOŽI 01 2019 |  | zákl. přenesená |  | 0 | 0 | 0 | 0 | 0 | 4 | K | 2 |  |  |  | ROZPOCET | [5 empty] | 0 | 0 | 0 | 0 | 0 | 4 | 0 | 4 | -1084194579
| VV |  | " úseky výměny KL - betonové pražce ( 172 + 72 = 244 m koleje, 300 mm pod spodní hranu pražce ) " 244 *1,656 |  | 404.064 | [12 empty] | VV | 2 | 2 | True | 0 | ROZPOCET
| VV |  | " úseky výměny KL - dřevěné pražce ( 45 m koleje, 250 mm pod spodní hranu pražce ) " 45*1,397 |  | 62.865 | [12 empty] | VV | 2 | 2 | True | 0 | ROZPOCET
| VV |  | " úseky doplnění KL po ASP ( 4 vozy ) " 120*1 |  | 120 | [12 empty] | VV | 2 | 2 | True | 0 | ROZPOCET
| VV |  | Součet |  | 586.929 | [12 empty] | VV | 2 | 4 | True | 1 | ROZPOCET
37 | K | 5905105040 | Doplnění KL kamenivem souvisle strojně ve výhybce. Poznámka: 1. V cenách jsou započteny náklady na doplnění kameniva ojediněle ručně vidlemi a/nebo souvisle strojně z výsypných vozů případně nakladačem. 2. V cenách nejsou obsaženy náklady na dodávku kameniva. | m3 | 60 |  | 0 | Sborník UOŽI 01 2019 |  | zákl. přenesená |  | 0 | 0 | 0 | 0 | 0 | 4 | K | 2 |  |  |  | ROZPOCET | [5 empty] | 0 | 0 | 0 | 0 | 0 | 4 | 0 | 4 | 359131499
| VV |  | " doplnění štěrku do výhybek č.13, 15, 16, 17, 18 po ASPv ( 2 vozy ) " 30*2 |  | 60 | [12 empty] | VV | 2 | 2 | True | 0 | ROZPOCET
| VV |  | Součet |  | 60 | [12 empty] | VV | 2 | 4 | True | 1 | ROZPOCET
38 | K | 5905110010 | Snížení KL pod patou kolejnice v koleji. Poznámka: 1. V cenách jsou započteny náklady na snížení KL pod patou kolejnice ručně vidlemi. 2. V cenách nejsou obsaženy náklady na doplnění a dodávku kameniva. | km | 1.326 |  | 0 | Sborník UOŽI 01 2019 |  | zákl. přenesená |  | 0 | 0 | 0 | 0 | 0 | 4 | K | 2 |  |  |  | ROZPOCET | [5 empty] | 0 | 0 | 0 | 0 | 0 | 4 | 0 | 4 | -1486251849
| P |  | Poznámka k položce: Kilometr koleje=km | [14 empty] | P | 2
| VV |  | "4.SK od KV13 po KV17 délka 326 m" 326/1000 |  | 0.326 | [12 empty] | VV | 2 | 2 | True | 0 | ROZPOCET
| VV |  | "přípojné pole mezi KV13 a KV15 délka 11 m" 11/1000 |  | 0.011 | [12 empty] | VV | 2 | 2 | True | 0 | ROZPOCET
| VV |  | "6.SK od ZV15 a ZV 16 délka vždy 30 m" 2*30/1000 |  | 0.06 | [12 empty] | VV | 2 | 2 | True | 0 | ROZPOCET
| VV |  | "přípojné pole mezi ZV17 a KV 18 délka 61 m" 61/1000 |  | 0.061 | [12 empty] | VV | 2 | 2 | True | 0 | ROZPOCET
| VV |  | "přípojné pole mezi KV16 a KV17 délka 10 m" 10/1000 |  | 0.01 | [12 empty] | VV | 2 | 2 | True | 0 | ROZPOCET
| VV |  | "6a SK od KV15 délka 14 m" 14/1000 |  | 0.014 | [12 empty] | VV | 2 | 2 | True | 0 | ROZPOCET
| VV |  | "6b SK od KV16 délka 14 m" 14/1000 |  | 0.014 | [12 empty] | VV | 2 | 2 | True | 0 | ROZPOCET
| VV |  | "TK Březno - Droužkovice délka 830 m" 830/1000 |  | 0.83 | [12 empty] | VV | 2 | 2 | True | 0 | ROZPOCET
| VV |  | Součet |  | 1.326 | [12 empty] | VV | 2 | 4 | True | 1 | ROZPOCET
39 | K | 5905110020 | Snížení KL pod patou kolejnice ve výhybce. Poznámka: 1. V cenách jsou započteny náklady na snížení KL pod patou kolejnice ručně vidlemi. 2. V cenách nejsou obsaženy náklady na doplnění a dodávku kameniva. | m | 249.25 |  | 0 | Sborník UOŽI 01 2019 |  | zákl. přenesená |  | 0 | 0 | 0 | 0 | 0 | 4 | K | 2 |  |  |  | ROZPOCET | [5 empty] | 0 | 0 | 0 | 0 | 0 | 4 | 0 | 4 | 1301428705
| VV |  | "v.č.13 JT 1:9-300 bmrdv = 49,85 m" 49,85 |  | 49.85 | [12 empty] | VV | 2 | 2 | True | 0 | ROZPOCET
| VV |  | "v.č.15 JT 1:9-300 bmrdv = 49,85 m" 49,85 |  | 49.85 | [12 empty] | VV | 2 | 2 | True | 0 | ROZPOCET
| VV |  | "v.č.16 JT 1:9-300 bmrdv = 49,85 m" 49,85 |  | 49.85 | [12 empty] | VV | 2 | 2 | True | 0 | ROZPOCET
| VV |  | "v.č.17 JT 1:9-300 bmrdv = 49,85 m" 49,85 |  | 49.85 | [12 empty] | VV | 2 | 2 | True | 0 | ROZPOCET
| VV |  | "v.č.18 JT 1:9-300 bmrdv = 49,85 m" 49,85 |  | 49.85 | [12 empty] | VV | 2 | 2 | True | 0 | ROZPOCET
| VV |  | Součet |  | 249.25 | [12 empty] | VV | 2 | 4 | True | 1 | ROZPOCET
40 | K | 5907010090 | Výměna LISŮ tv. S49 rozdělení "u". Poznámka: 1. V cenách jsou započteny náklady na demontáž upevňovadel, výměnu LISU, montáž upevňovadel, případnou úpravu dilatačních spár, zřízení nebo demontáž prozatímních styků a ošetření součástí mazivem. 2. V cenách nejsou započteny náklady na dělení kolejnic, zřízení svaru, demontáž nebo montáž styků. | m | 40.8 |  | 0 | Sborník UOŽI 01 2019 |  | zákl. přenesená |  | 0 | 0 | 0 | 0 | 0 | 4 | K | 2 |  |  |  | ROZPOCET | [5 empty] | 0 | 0 | 0 | 0 | 0 | 4 | 0 | 4 | -2003357129
| P |  | Poznámka k položce: Metr kolejnice=m | [14 empty] | P | 2
| VV |  | v.č.15 ( LISy dodá zadavatel ) | [14 empty] | VV | 2 | 1 | True | 0 | ROZPOCET
| VV |  | " 2 ks ZV, 2 ks středová část, 2 ks KV, LISy délky 3,4 m " 6*3,4 |  | 20.4 | [12 empty] | VV | 2 | 2 | True | 0 | ROZPOCET
| VV |  | v.č.16 ( LISy dodá zadavatel ) | [14 empty] | VV | 2 | 1 | True | 0 | ROZPOCET
| VV |  | " 2 ks ZV, 2 ks středová část, 2 ks KV, LISy délky 3,4 m " 6*3,4 |  | 20.4 | [12 empty] | VV | 2 | 2 | True | 0 | ROZPOCET
| VV |  | Součet |  | 40.8 | [12 empty] | VV | 2 | 4 | True | 1 | ROZPOCET
41 | K | 5907015040 | Ojedinělá výměna kolejnic stávající upevnění tv. S49 rozdělení "d". Poznámka: 1. V cenách jsou započteny náklady na demontáž upevňovadel, výměnu kolejnic, dílů a součástí, úpravu dilatačních spár, pryžových podložek, montáž upevňovadel, zřízení nebo demontáž prozatímních styků a ošetření součástí mazivem. 2. V cenách nejsou započteny náklady na dělení kolejnic, zřízení svaru, demontáž nebo montáž styků. | m | 18 |  | 0 | Sborník UOŽI 01 2019 |  | zákl. přenesená |  | 0 | 0 | 0 | 0 | 0 | 4 | K | 2 |  |  |  | ROZPOCET | [5 empty] | 0 | 0 | 0 | 0 | 0 | 4 | 0 | 4 | 611640972
| P |  | Poznámka k položce: Metr kolejnice=m | [14 empty] | P | 2
| VV |  | za KV15 směr kolej 6a | [14 empty] | VV | 2 | 1 | True | 0 | ROZPOCET
| VV |  | " překlenutí styků Lp a Pp, délka vložky 3 m ( kolejnice dodá zadavatel ) " 3*2 |  | 6 | [12 empty] | VV | 2 | 2 | True | 0 | ROZPOCET
| VV |  | za KV16 směr kolej 6b | [14 empty] | VV | 2 | 1 | True | 0 | ROZPOCET
| VV |  | " překlenutí styků Lp a Pp, délka vložky 3 m ( kolejnice dodá zadavatel ) " 3*2 |  | 6 | [12 empty] | VV | 2 | 2 | True | 0 | ROZPOCET
| VV |  | před ZV17 | [14 empty] | VV | 2 | 1 | True | 0 | ROZPOCET
| VV |  | " překlenutí svarů Lp a Pp, délka vložky 3 m ( kolejnice dodá zadavatel ) " 3*2 |  | 6 | [12 empty] | VV | 2 | 2 | True | 0 | ROZPOCET
| VV |  | Součet |  | 18 | [12 empty] | VV | 2 | 4 | True | 1 | ROZPOCET
42 | K | 5907040020 | Posun kolejnic před svařováním tv. R65. Poznámka: 1. V cenách jsou započteny náklady na přizdvižení a posun kolejnice. Položka se použije v případě krácení deformovaných konců kolejnic před svařováním. 2. V cenách nejsou obsaženy náklady na demontáž a montáž upevňovadel. Položku nelze použít pro posun z důvodu úpravy dilatačních spár před svařováním. | m | 157 |  | 0 | Sborník UOŽI 01 2019 |  | zákl. přenesená |  | 0 | 0 | 0 | 0 | 0 | 4 | K | 2 |  |  |  | ROZPOCET | [5 empty] | 0 | 0 | 0 | 0 | 0 | 4 | 0 | 4 | -872627067
| P |  | Poznámka k položce: Metr kolejnice=m | [14 empty] | P | 2
| VV |  | odstranění starých termitových svarů | [14 empty] | VV | 2 | 1 | True | 0 | ROZPOCET
| VV |  | " km 115,612 - 115,691 oba pasy ( délka 78,5 m Lp, 78,5 m Pp ), v km 115,691 navazují měněné kolejnice " 78,5*2 |  | 157 | [12 empty] | VV | 2 | 2 | True | 0 | ROZPOCET
| VV |  | Součet |  | 157 | [12 empty] | VV | 2 | 4 | True | 1 | ROZPOCET
43 | K | 5907040030 | Posun kolejnic před svařováním tv. S49. Poznámka: 1. V cenách jsou započteny náklady na přizdvižení a posun kolejnice. Položka se použije v případě krácení deformovaných konců kolejnic před svařováním. 2. V cenách nejsou obsaženy náklady na demontáž a montáž upevňovadel. Položku nelze použít pro posun z důvodu úpravy dilatačních spár před svařováním. | m | 192 |  | 0 | Sborník UOŽI 01 2019 |  | zákl. přenesená |  | 0 | 0 | 0 | 0 | 0 | 4 | K | 2 |  |  |  | ROZPOCET | [5 empty] | 0 | 0 | 0 | 0 | 0 | 4 | 0 | 4 | 1968276454
| P |  | Poznámka k položce: Metr kolejnice=m | [14 empty] | P | 2
| VV |  | " přípojné pole mezi v.č.13 - 15 = 11 m - 3,4 m LIS " 11*2-3,4*2 |  | 15.2 | [12 empty] | VV | 2 | 2 | True | 0 | ROZPOCET
| VV |  | " přípojné pole mezi v.č.16 - 17 = 10 m - 3,4 m LIS " 10*2-3,4*2 |  | 13.2 | [12 empty] | VV | 2 | 2 | True | 0 | ROZPOCET
| VV |  | " středové kolejnice ve v.č.15 = 45,4 m - 3,4 m LIS " 45,4-3,4*2 |  | 38.6 | [12 empty] | VV | 2 | 2 | True | 0 | ROZPOCET
| VV |  | " středové kolejnice ve v.č.16 = 45,4 m - 3,4 m LIS " 45,4-3,4*2 |  | 38.6 | [12 empty] | VV | 2 | 2 | True | 0 | ROZPOCET
| VV |  | " před ZV15 směr 6.SK = 25 m - 3,4 m LIS " 25*2-3,4*2 |  | 43.2 | [12 empty] | VV | 2 | 2 | True | 0 | ROZPOCET
| VV |  | " před ZV16 směr 6.SK = 25 m - 3,4 m LIS " 25*2-3,4*2 |  | 43.2 | [12 empty] | VV | 2 | 2 | True | 0 | ROZPOCET
| VV |  | Součet |  | 192 | [12 empty] | VV | 2 | 4 | True | 1 | ROZPOCET
44 | K | 5907050110 | Dělení kolejnic kyslíkem tv. UIC60 nebo R65. Poznámka: 1. V cenách jsou započteny náklady na manipulaci podložení, označení a provedení řezu kolejnice. | kus | 134 |  | 0 | Sborník UOŽI 01 2019 |  | zákl. přenesená |  | 0 | 0 | 0 | 0 | 0 | 4 | K | 2 |  |  |  | ROZPOCET | [5 empty] | 0 | 0 | 0 | 0 | 0 | 4 | 0 | 4 | 2012939115
| P |  | Poznámka k položce: Řez=kus | [14 empty] | P | 2
| VV |  | "výřezy starých svarů, rozřez vyměněných kolejnic do šrotu na délky max.6 m, úprava délek nově vkládaných užitých kolejnic" 134 |  | 134 | [12 empty] | VV | 2 | 2 | True | 0 | ROZPOCET
| VV |  | Součet |  | 134 | [12 empty] | VV | 2 | 4 | True | 1 | ROZPOCET
45 | K | 5907050120 | Dělení kolejnic kyslíkem tv. S49. Poznámka: 1. V cenách jsou započteny náklady na manipulaci podložení, označení a provedení řezu kolejnice. | kus | 104 |  | 0 | Sborník UOŽI 01 2019 |  | zákl. přenesená |  | 0 | 0 | 0 | 0 | 0 | 4 | K | 2 |  |  |  | ROZPOCET | [5 empty] | 0 | 0 | 0 | 0 | 0 | 4 | 0 | 4 | -1446197144
| P |  | Poznámka k položce: Řez=kus | [14 empty] | P | 2
| VV |  | "odřez kolejnicových styků při svařování, úprava délek nově vkládaných kolejnic" 104 |  | 104 | [12 empty] | VV | 2 | 2 | True | 0 | ROZPOCET
| VV |  | Součet |  | 104 | [12 empty] | VV | 2 | 4 | True | 1 | ROZPOCET
46 | K | 5908005420 | Oprava kolejnicového styku demontáž spojek tv. R65. Poznámka: 1. V cenách jsou započteny náklady na výměnu, demontáž nebo montáž vniřní spojky a/nebo celého styku a ošetření součástí mazivem. U přechodových spojek se použije položka s větším tvarem. 2. V cenách nejsou obsaženy náklady na dodávku materiálu. | styk | 38 |  | 0 | Sborník UOŽI 01 2019 |  | zákl. přenesená |  | 0 | 0 | 0 | 0 | 0 | 4 | K | 2 |  |  |  | ROZPOCET | [5 empty] | 0 | 0 | 0 | 0 | 0 | 4 | 0 | 4 | 179476671
| VV |  | 4.SK | [14 empty] | VV | 2 | 1 | True | 0 | ROZPOCET
| VV |  | demontáž spojek po úpravě GPK - před svařováním | [14 empty] | VV | 2 | 1 | True | 0 | ROZPOCET
| VV |  | "původní kolejnice 6 styků Lp + 6 styků Pp" 6+6 |  | 12 | [12 empty] | VV | 2 | 2 | True | 0 | ROZPOCET
| VV |  | "nově vložené kolejnice 13 styků Lp + 13 styků Pp" 13+13 |  | 26 | [12 empty] | VV | 2 | 2 | True | 0 | ROZPOCET
| VV |  | Součet |  | 38 | [12 empty] | VV | 2 | 4 | True | 1 | ROZPOCET
47 | K | 5908005430 | Oprava kolejnicového styku demontáž spojek tv. S49. Poznámka: 1. V cenách jsou započteny náklady na výměnu, demontáž nebo montáž vniřní spojky a/nebo celého styku a ošetření součástí mazivem. U přechodových spojek se použije položka s větším tvarem. 2. V cenách nejsou obsaženy náklady na dodávku materiálu. | styk | 20 |  | 0 | Sborník UOŽI 01 2019 |  | zákl. přenesená |  | 0 | 0 | 0 | 0 | 0 | 4 | K | 2 |  |  |  | ROZPOCET | [5 empty] | 0 | 0 | 0 | 0 | 0 | 4 | 0 | 4 | -1826197300
| VV |  | demontáž spojek po úpravě GPK | [14 empty] | VV | 2 | 1 | True | 0 | ROZPOCET
| VV |  | "KV13 směr 4.SK Lp + Pp" 1+1 |  | 2 | [12 empty] | VV | 2 | 2 | True | 0 | ROZPOCET
| VV |  | "KV17 směr 4.SK Lp + Pp" 1+1 |  | 2 | [12 empty] | VV | 2 | 2 | True | 0 | ROZPOCET
| VV |  | "přípojné pole mezi ZV17 a KV18 2x Lp + 2x Pp" 2+2 |  | 4 | [12 empty] | VV | 2 | 2 | True | 0 | ROZPOCET
| VV |  | "přípojné pole mezi KV13 a KV15 2x Lp + 2x Pp" 2+2 |  | 4 | [12 empty] | VV | 2 | 2 | True | 0 | ROZPOCET
| VV |  | "KV15 směr kolej 6a Lp + Pp" 1+1 |  | 2 | [12 empty] | VV | 2 | 2 | True | 0 | ROZPOCET
| VV |  | "přípojné pole mezi KV16 a KV17 2x Lp + 2x Pp" 2+2 |  | 4 | [12 empty] | VV | 2 | 2 | True | 0 | ROZPOCET
| VV |  | "KV16 směr kolej 6b Lp + Pp" 1+1 |  | 2 | [12 empty] | VV | 2 | 2 | True | 0 | ROZPOCET
| VV |  | Součet |  | 20 | [12 empty] | VV | 2 | 4 | True | 1 | ROZPOCET
48 | K | 5908005520 | Oprava kolejnicového styku montáž spojek tv. R65. Poznámka: 1. V cenách jsou započteny náklady na výměnu, demontáž nebo montáž vniřní spojky a/nebo celého styku a ošetření součástí mazivem. U přechodových spojek se použije položka s větším tvarem. 2. V cenách nejsou obsaženy náklady na dodávku materiálu. | styk | 38 |  | 0 | Sborník UOŽI 01 2019 |  | zákl. přenesená |  | 0 | 0 | 0 | 0 | 0 | 4 | K | 2 |  |  |  | ROZPOCET | [5 empty] | 0 | 0 | 0 | 0 | 0 | 4 | 0 | 4 | 466709280
| VV |  | 4.SK úsek R65 | [14 empty] | VV | 2 | 1 | True | 0 | ROZPOCET
| VV |  | montáž spojek před úpravou GPK ( spojky budou ke kolejnici připevněny bez vrtání otvorů - třmeny ) | [14 empty] | VV | 2 | 1 | True | 0 | ROZPOCET
| VV |  | "původní kolejnice 6 styků Lp + 6 styků Pp" 6*2 |  | 12 | [12 empty] | VV | 2 | 2 | True | 0 | ROZPOCET
| VV |  | "nově vložené kolejnice 13 styků Lp + 13 styků Pp" 13*2 |  | 26 | [12 empty] | VV | 2 | 2 | True | 0 | ROZPOCET
| VV |  | Součet |  | 38 | [12 empty] | VV | 2 | 4 | True | 1 | ROZPOCET
49 | K | 5908005530 | Oprava kolejnicového styku montáž spojek tv. S49. Poznámka: 1. V cenách jsou započteny náklady na výměnu, demontáž nebo montáž vniřní spojky a/nebo celého styku a ošetření součástí mazivem. U přechodových spojek se použije položka s větším tvarem. 2. V cenách nejsou obsaženy náklady na dodávku materiálu. | styk | 20 |  | 0 | Sborník UOŽI 01 2019 |  | zákl. přenesená |  | 0 | 0 | 0 | 0 | 0 | 4 | K | 2 |  |  |  | ROZPOCET | [5 empty] | 0 | 0 | 0 | 0 | 0 | 4 | 0 | 4 | 1082425900
| VV |  | montáž spojek před úpravou GPK ( spojky budou ke kolejnici připevněny bez vrtání otvorů - třmeny ) | [14 empty] | VV | 2 | 1 | True | 0 | ROZPOCET
| VV |  | "KV13 směr 4.SK Lp + Pp" 1+1 |  | 2 | [12 empty] | VV | 2 | 2 | True | 0 | ROZPOCET
| VV |  | "KV17 směr 4.SK Lp + Pp" 1+1 |  | 2 | [12 empty] | VV | 2 | 2 | True | 0 | ROZPOCET
| VV |  | "přípojné pole mezi ZV17 a KV18 2x Lp + 2x Pp" 2+2 |  | 4 | [12 empty] | VV | 2 | 2 | True | 0 | ROZPOCET
| VV |  | montáž spojek před úpravou GPK ( využití stávajících otvorů v původních kolejnicích ) | [14 empty] | VV | 2 | 1 | True | 0 | ROZPOCET
| VV |  | "přípojné pole mezi KV13 a KV15 2x Lp + 2x Pp" 2+2 |  | 4 | [12 empty] | VV | 2 | 2 | True | 0 | ROZPOCET
| VV |  | "KV15 směr kolej 6a Lp + Pp" 1+1 |  | 2 | [12 empty] | VV | 2 | 2 | True | 0 | ROZPOCET
| VV |  | "přípojné pole mezi KV16 a KV17 2x Lp + 2x Pp" 2+2 |  | 4 | [12 empty] | VV | 2 | 2 | True | 0 | ROZPOCET
| VV |  | "KV16 směr kolej 6b Lp + Pp" 1+1 |  | 2 | [12 empty] | VV | 2 | 2 | True | 0 | ROZPOCET
| VV |  | Součet |  | 20 | [12 empty] | VV | 2 | 4 | True | 1 | ROZPOCET
50 | K | 5908050010 | Výměna upevnění podkladnicového komplety a pryžová podložka. Poznámka: 1. V cenách jsou započteny náklady na demontáž, výměnu a montáž, ošetření součástí mazivem a naložení výzisku na dopravní prostředek. 2. V cenách nejsou obsaženy náklady na vrtání pražce a dodávku materiálu. | úl.pl. | 660 |  | 0 | Sborník UOŽI 01 2019 |  | zákl. přenesená |  | 0 | 0 | 0 | 0 | 0 | 4 | K | 2 |  |  |  | ROZPOCET | [5 empty] | 0 | 0 | 0 | 0 | 0 | 4 | 0 | 4 | 2103214965
| VV |  | od přechodového svaru R65/S49 za KV13 směr 4.SK - stávající pražce SB6/R65 - celkem 202 ks | [14 empty] | VV | 2 | 1 | True | 0 | ROZPOCET
| VV |  | " od přechodového svaru - 82 ks pražců upevnění Skl 24, 120 ks pražců upevnění ŽS4 ( komplety včetně pryžových podložek dodá zhotovitel ) " 202*2 |  | 404 | [12 empty] | VV | 2 | 2 | True | 0 | ROZPOCET
| VV |  | v.č.15 | [14 empty] | VV | 2 | 1 | True | 0 | ROZPOCET
| VV |  | " ve v.č.15 ( upevnění T5, vyměněny budou vložky M, šrouby T5 včetně matice a dvojité pružné kroužky ) celkem 112 úl.ploch" 112 |  | 112 | [12 empty] | VV | 2 | 2 | True | 0 | ROZPOCET
| VV |  | v.č.16 | [14 empty] | VV | 2 | 1 | True | 0 | ROZPOCET
| VV |  | " ve v.č.16 ( upevnění T5, vyměněny budou vložky M, šrouby T5 včetně matice a dvojité pružné kroužky ) celkem 96 úl.ploch " 96 |  | 96 | [12 empty] | VV | 2 | 2 | True | 0 | ROZPOCET
| VV |  | " ve v.č.16 ( upevnění ŽS3, vloženy budou komplety ŽS4 ) celkem 16 úl.ploch " 16 |  | 16 | [12 empty] | VV | 2 | 2 | True | 0 | ROZPOCET
| VV |  | stávající společné výhybkové pražce | [14 empty] | VV | 2 | 1 | True | 0 | ROZPOCET
| VV |  | "za KV13 stávající společný pražec ( upevnění T5, vyměněny budou vložky M, šrouby T5 včetně matice a dvojité pružné kroužky ) celkem 4 úl.plochy" 4 |  | 4 | [12 empty] | VV | 2 | 2 | True | 0 | ROZPOCET
| VV |  | "za KV15 stávající společné pražce ( upevnění T5, vyměněny budou vložky M, šrouby T5 včetně matice a dvojité pružné kroužky ) celkem 8 úl.ploch" 8 |  | 8 | [12 empty] | VV | 2 | 2 | True | 0 | ROZPOCET
| VV |  | "za KV15 stávající společný pražec ( upevnění ŽS3, vloženy budou komplety ŽS4 ) celkem 4 úl.plochy" 4 |  | 4 | [12 empty] | VV | 2 | 2 | True | 0 | ROZPOCET
| VV |  | "za KV16 stávající společné pražce ( upevnění T5, vyměněny budou vložky M, šrouby T5 včetně matice a dvojité pružné kroužky ) celkem 8 úl.ploch" 8 |  | 8 | [12 empty] | VV | 2 | 2 | True | 0 | ROZPOCET
| VV |  | "za KV16 stávající společný pražec ( upevnění ŽS3, vloženy budou komplety ŽS4 ) celkem 4 úl.plochy" 4 |  | 4 | [12 empty] | VV | 2 | 2 | True | 0 | ROZPOCET
| VV |  | "za KV17 stávající společný pražec ( upevnění T5, vyměněny budou vložky M, šrouby T5 včetně matice a dvojité pružné kroužky ) celkem 4 úl.plochy" 4 |  | 4 | [12 empty] | VV | 2 | 2 | True | 0 | ROZPOCET
| VV |  | Součet |  | 660 | [12 empty] | VV | 2 | 4 | True | 1 | ROZPOCET
51 | K | 5909031010 | Úprava GPK koleje směrové a výškové uspořádání pražce dřevěné nebo ocelové. Poznámka: 1. V cenách jsou započteny náklady na nasazení strojní linky pro úpravu směrového a výškového uspořádání ASP metodou zmenšování chyb a úpravu KL pluhem včetně měření mezních stavebních odchylek dle ČSN, měření techologických veličin a předání tištěných výstupů objednateli. 2. V cenách nejsou obsaženy náklady doplnění a dodávku kameniva a snížení KL pod patou kolejnice. | km | 0.065 |  | 0 | Sborník UOŽI 01 2019 |  | zákl. přenesená |  | 0 | 0 | 0 | 0 | 0 | 4 | K | 2 |  |  |  | ROZPOCET | [5 empty] | 0 | 0 | 0 | 0 | 0 | 4 | 0 | 4 | 1824444634
| PSC |  | Poznámka k souboru cen: 1. V cenách jsou započteny náklady na nasazení strojní linky pro úpravu směrového a výškového uspořádání ASP metodou zmenšování chyb a úpravu KL pluhem včetně měření mezních stavebních odchylek dle ČSN, měření techologických veličin a předání tištěných výstupů objednateli. 2. V cenách nejsou obsaženy náklady doplnění a dodávku kameniva a snížení KL pod patou kolejnice. | [14 empty] | PSC | 2
| P |  | Poznámka k položce: Kilometr koleje=km | [14 empty] | P | 2
| VV |  | etapa propracování | [14 empty] | VV | 2 | 1 | True | 0 | ROZPOCET
| VV |  | " 4.SK od úrovně konce betonových pražců ke KV 17 " 6/1000 |  | 0.006 | [12 empty] | VV | 2 | 2 | True | 0 | ROZPOCET
| VV |  | " od úrovně konce betonových pražců po KV18 " 3/1000 |  | 0.003 | [12 empty] | VV | 2 | 2 | True | 0 | ROZPOCET
| VV |  | " od KV 16 po KV 17 " 10/1000 |  | 0.01 | [12 empty] | VV | 2 | 2 | True | 0 | ROZPOCET
| VV |  | "od společných za KV16 směr kolej 6b " 14/1000 |  | 0.014 | [12 empty] | VV | 2 | 2 | True | 0 | ROZPOCET
| VV |  | " od KV 13 po KV 15 " 11/1000 |  | 0.011 | [12 empty] | VV | 2 | 2 | True | 0 | ROZPOCET
| VV |  | " od KV13 k přechodu R65/S49 " 8/1000 |  | 0.008 | [12 empty] | VV | 2 | 2 | True | 0 | ROZPOCET
| VV |  | " od společných za KV15 směr kolej 6a " 13/1000 |  | 0.013 | [12 empty] | VV | 2 | 2 | True | 0 | ROZPOCET
| VV |  | Součet |  | 0.065 | [12 empty] | VV | 2 | 4 | True | 1 | ROZPOCET
52 | K | 5909032010 | Přesná úprava GPK koleje směrové a výškové uspořádání pražce dřevěné nebo ocelové. Poznámka: 1. V cenách jsou započteny náklady na úpravu směrového a výškového uspořádání strojní linkou ASP s přesným zaměřením její prostorové polohy, úpravu KL pluhem a měření mezních stavebních odchylek dle ČSN, měření techologických veličin a předání tištěných výstupů objednateli. 2. V cenách nejsou obsaženy náklady na zaměření APK, doplnění a dodávku kameniva a snížení KL pod patou kolejnice. | km | 0.19 |  | 0 | Sborník UOŽI 01 2019 |  | zákl. přenesená |  | 0 | 0 | 0 | 0 | 0 | 4 | K | 2 |  |  |  | ROZPOCET | [5 empty] | 0 | 0 | 0 | 0 | 0 | 4 | 0 | 4 | -1494716965
| PSC |  | Poznámka k souboru cen: 1. V cenách jsou započteny náklady na úpravu směrového a výškového uspořádání strojní linkou ASP s přesným zaměřením její prostorové polohy, úpravu KL pluhem a měření mezních stavebních odchylek dle ČSN, měření techologických veličin a předání tištěných výstupů objednateli. 2. V cenách nejsou obsaženy náklady na zaměření APK, doplnění a dodávku kameniva a snížení KL pod patou kolejnice. | [14 empty] | PSC | 2
| VV |  | etapa akce | [14 empty] | VV | 2 | 1 | True | 0 | ROZPOCET
| VV |  | " TK Březno - Droužkovice km 0,330 - 0,520 - délka 190 m " 190/1000 |  | 0.19 | [12 empty] | VV | 2 | 2 | True | 0 | ROZPOCET
| VV |  | Součet |  | 0.19 | [12 empty] | VV | 2 | 4 | True | 1 | ROZPOCET
53 | K | 5909031020 | Úprava GPK koleje směrové a výškové uspořádání pražce betonové. Poznámka: 1. V cenách jsou započteny náklady na nasazení strojní linky pro úpravu směrového a výškového uspořádání ASP metodou zmenšování chyb a úpravu KL pluhem včetně měření mezních stavebních odchylek dle ČSN, měření techologických veličin a předání tištěných výstupů objednateli. 2. V cenách nejsou obsaženy náklady doplnění a dodávku kameniva a snížení KL pod patou kolejnice. | km | 1.854 |  | 0 | Sborník UOŽI 01 2019 |  | zákl. přenesená |  | 0 | 0 | 0 | 0 | 0 | 4 | K | 2 |  |  |  | ROZPOCET | [5 empty] | 0 | 0 | 0 | 0 | 0 | 4 | 0 | 4 | 1141052933
| PSC |  | Poznámka k souboru cen: 1. V cenách jsou započteny náklady na nasazení strojní linky pro úpravu směrového a výškového uspořádání ASP metodou zmenšování chyb a úpravu KL pluhem včetně měření mezních stavebních odchylek dle ČSN, měření techologických veličin a předání tištěných výstupů objednateli. 2. V cenách nejsou obsaženy náklady doplnění a dodávku kameniva a snížení KL pod patou kolejnice. | [14 empty] | PSC | 2
| VV |  | etapa "akce" | [14 empty] | VV | 2 | 1 | True | 0 | ROZPOCET
| VV |  | " 4.SK neměněné pražce - délka 125 m " 125/1000 |  | 0.125 | [12 empty] | VV | 2 | 2 | True | 0 | ROZPOCET
| VV |  | " 6.SK výběh od ZV15 - délka 30 m " 30/1000 |  | 0.03 | [12 empty] | VV | 2 | 2 | True | 0 | ROZPOCET
| VV |  | " 6.SK výběh od ZV16 - délka 30 m " 30/1000 |  | 0.03 | [12 empty] | VV | 2 | 2 | True | 0 | ROZPOCET
| VV |  | " 1.SK od návěstidla S1 - délka 400 m " 400/1000 |  | 0.4 | [12 empty] | VV | 2 | 2 | True | 0 | ROZPOCET
| VV |  | " 3.SK od KV7 - délka 200 m " 200/1000 |  | 0.2 | [12 empty] | VV | 2 | 2 | True | 0 | ROZPOCET
| VV |  | " 7.SK od KV6 - délka 600 m " 600/1000 |  | 0.6 | [12 empty] | VV | 2 | 2 | True | 0 | ROZPOCET
| VV |  | " přípojné pole mezi v.č.7-11 - délka 100 m " 100/1000 |  | 0.1 | [12 empty] | VV | 2 | 2 | True | 0 | ROZPOCET
| VV |  | etapa propracování | [14 empty] | VV | 2 | 1 | True | 0 | ROZPOCET
| VV |  | " 4.SK - úsek betonových pražců - délka 311 m " 311/1000 |  | 0.311 | [12 empty] | VV | 2 | 2 | True | 0 | ROZPOCET
| VV |  | " přípojné pole mezi v.č.17-18 - délka 58 m " 58/1000 |  | 0.058 | [12 empty] | VV | 2 | 2 | True | 0 | ROZPOCET
| VV |  | Součet |  | 1.854 | [12 empty] | VV | 2 | 4 | True | 1 | ROZPOCET
54 | K | 5909032020 | Přesná úprava GPK koleje směrové a výškové uspořádání pražce betonové. Poznámka: 1. V cenách jsou započteny náklady na úpravu směrového a výškového uspořádání strojní linkou ASP s přesným zaměřením její prostorové polohy, úpravu KL pluhem a měření mezních stavebních odchylek dle ČSN, měření techologických veličin a předání tištěných výstupů objednateli. 2. V cenách nejsou obsaženy náklady na zaměření APK, doplnění a dodávku kameniva a snížení KL pod patou kolejnice. | km | 0.64 |  | 0 | Sborník UOŽI 01 2019 |  | zákl. přenesená |  | 0 | 0 | 0 | 0 | 0 | 4 | K | 2 |  |  |  | ROZPOCET | [5 empty] | 0 | 0 | 0 | 0 | 0 | 4 | 0 | 4 | -1795334372
| PSC |  | Poznámka k souboru cen: 1. V cenách jsou započteny náklady na úpravu směrového a výškového uspořádání strojní linkou ASP s přesným zaměřením její prostorové polohy, úpravu KL pluhem a měření mezních stavebních odchylek dle ČSN, měření techologických veličin a předání tištěných výstupů objednateli. 2. V cenách nejsou obsaženy náklady na zaměření APK, doplnění a dodávku kameniva a snížení KL pod patou kolejnice. | [14 empty] | PSC | 2
| VV |  | etapa akce | [14 empty] | VV | 2 | 1 | True | 0 | ROZPOCET
| VV |  | " TK Březno - Droužkovice km 116,750 - 116,950 , 0,000 - 0,330 , 0,520 - 0,630 - délka 640 m " 640/1000 |  | 0.64 | [12 empty] | VV | 2 | 2 | True | 0 | ROZPOCET
| VV |  | Součet |  | 0.64 | [12 empty] | VV | 2 | 4 | True | 1 | ROZPOCET
55 | K | 5909041010 | Úprava GPK výhybky směrové a výškové uspořádání pražce dřevěné nebo ocelové. Poznámka: 1. V cenách jsou započteny náklady na nasazení strojní linky pro úpravu směrového a výškového uspořádání ASP metodou zmenšování chyb a úpravu KL pluhem včetně měření mezních stavebních odchylek dle ČSN, měření techologických veličin a předání tištěných výstupů objednateli. 2. V cenách nejsou obsaženy náklady doplnění a dodávku kameniva a snížení KL pod patou kolejnice. | m | 249.25 |  | 0 | Sborník UOŽI 01 2019 |  | zákl. přenesená |  | 0 | 0 | 0 | 0 | 0 | 4 | K | 2 |  |  |  | ROZPOCET | [5 empty] | 0 | 0 | 0 | 0 | 0 | 4 | 0 | 4 | 1129227905
| PSC |  | Poznámka k souboru cen: 1. V cenách jsou započteny náklady na nasazení strojní linky pro úpravu směrového a výškového uspořádání ASP metodou zmenšování chyb a úpravu KL pluhem včetně měření mezních stavebních odchylek dle ČSN, měření techologických veličin a předání tištěných výstupů objednateli. 2. V cenách nejsou obsaženy náklady doplnění a dodávku kameniva a snížení KL pod patou kolejnice. | [14 empty] | PSC | 2
| P |  | Poznámka k položce: | [14 empty] | P | 2
| VV |  | úprava GPK ve výhybkách bude provedena pouze v rámci etapy " akce " | [14 empty] | VV | 2 | 1 | True | 0 | ROZPOCET
| VV |  | " v.č.13 JT 1:9-300 bmrdv = 49,85 m " 49,85 |  | 49.85 | [12 empty] | VV | 2 | 2 | True | 0 | ROZPOCET
| VV |  | " v.č.15 JT 1:9-300 bmrdv = 49,85 m " 49,85 |  | 49.85 | [12 empty] | VV | 2 | 2 | True | 0 | ROZPOCET
| VV |  | " v.č.16 JT 1:9-300 bmrdv = 49,85 m " 49,85 |  | 49.85 | [12 empty] | VV | 2 | 2 | True | 0 | ROZPOCET
| VV |  | " v.č.17 JT 1:9-300 bmrdv = 49,85 m " 49,85 |  | 49.85 | [12 empty] | VV | 2 | 2 | True | 0 | ROZPOCET
| VV |  | " v.č.18 JT 1:9-300 bmrdv = 49,85 m " 49,85 |  | 49.85 | [12 empty] | VV | 2 | 2 | True | 0 | ROZPOCET
| VV |  | Součet |  | 249.25 | [12 empty] | VV | 2 | 4 | True | 1 | ROZPOCET
56 | K | 5909050010 | Stabilizace kolejového lože koleje nově zřízeného nebo čistého. Poznámka: 1. V cenách jsou započteny náklady na stabilizaci v režimu s řízeným (konstantním) poklesem včetně měření a předání tištěných výstupů. | km | 0.578 |  | 0 | Sborník UOŽI 01 2019 |  | zákl. přenesená |  | 0 | 0 | 0 | 0 | 0 | 4 | K | 2 |  |  |  | ROZPOCET | [5 empty] | 0 | 0 | 0 | 0 | 0 | 4 | 0 | 4 | -361223482
| P |  | Poznámka k položce: S3/1, Kilometr koleje=km | [14 empty] | P | 2
| VV |  | etapa akce + etapa propracování | [14 empty] | VV | 2 | 1 | True | 0 | ROZPOCET
| VV |  | " od úrovně betonových pražců v km 115,678 po KV 17 " 192/1000*2 |  | 0.384 | [12 empty] | VV | 2 | 2 | True | 0 | ROZPOCET
| VV |  | " od ZV17 po KV18 " 61/1000*2 |  | 0.122 | [12 empty] | VV | 2 | 2 | True | 0 | ROZPOCET
| VV |  | " od KV 16 po KV 17 " 10/1000*2 |  | 0.02 | [12 empty] | VV | 2 | 2 | True | 0 | ROZPOCET
| VV |  | " od společných za KV16 směr kolej 6b " 4/1000*2 |  | 0.008 | [12 empty] | VV | 2 | 2 | True | 0 | ROZPOCET
| VV |  | " od KV 13 po KV 15 " 11/1000*2 |  | 0.022 | [12 empty] | VV | 2 | 2 | True | 0 | ROZPOCET
| VV |  | " od KV13 k přechodu R65/S49 " 8/1000*2 |  | 0.016 | [12 empty] | VV | 2 | 2 | True | 0 | ROZPOCET
| VV |  | " od společných za KV 15 směr kolej 6a " 3/1000*2 |  | 0.006 | [12 empty] | VV | 2 | 2 | True | 0 | ROZPOCET
| VV |  | Součet |  | 0.578 | [12 empty] | VV | 2 | 4 | True | 1 | ROZPOCET
57 | K | 5909050020 | Stabilizace kolejového lože koleje stávajícího. Poznámka: 1. V cenách jsou započteny náklady na stabilizaci v režimu s řízeným (konstantním) poklesem včetně měření a předání tištěných výstupů. | km | 2.46 |  | 0 | Sborník UOŽI 01 2019 |  | zákl. přenesená |  | 0 | 0 | 0 | 0 | 0 | 4 | K | 2 |  |  |  | ROZPOCET | [5 empty] | 0 | 0 | 0 | 0 | 0 | 4 | 0 | 4 | 2022188297
| P |  | Poznámka k položce: S3/1, Kilometr koleje=km | [14 empty] | P | 2
| VV |  | etapa akce | [14 empty] | VV | 2 | 1 | True | 0 | ROZPOCET
| VV |  | " 4.SK neměněné pražce - délka 125 m " 125/1000 |  | 0.125 | [12 empty] | VV | 2 | 2 | True | 0 | ROZPOCET
| VV |  | " 6.SK výběh od ZV15 - délka 30 m " 30/1000 |  | 0.03 | [12 empty] | VV | 2 | 2 | True | 0 | ROZPOCET
| VV |  | " 6.SK výběh od ZV16 - délka 30 m " 30/1000 |  | 0.03 | [12 empty] | VV | 2 | 2 | True | 0 | ROZPOCET
| VV |  | " 1.SK od návěstidla S1 - délka 400 m " 400/1000 |  | 0.4 | [12 empty] | VV | 2 | 2 | True | 0 | ROZPOCET
| VV |  | " 3.SK od KV7 - délka 200 m " 200/1000 |  | 0.2 | [12 empty] | VV | 2 | 2 | True | 0 | ROZPOCET
| VV |  | " 7.SK od KV6 - délka 600 m " 600/1000 |  | 0.6 | [12 empty] | VV | 2 | 2 | True | 0 | ROZPOCET
| VV |  | " přípojné pole mezi v.č.7-11 - délka 100 m " 100/1000 |  | 0.1 | [12 empty] | VV | 2 | 2 | True | 0 | ROZPOCET
| VV |  | " TK Březno - Droužkovice km 116,750 - 116,950 , 0,000 - 0,630 - délka 830 m " 830/1000 |  | 0.83 | [12 empty] | VV | 2 | 2 | True | 0 | ROZPOCET
| VV |  | etapa propracování | [14 empty] | VV | 2 | 1 | True | 0 | ROZPOCET
| VV |  | " 4.SK neměněné pražce - délka 125 m " 125/1000 |  | 0.125 | [12 empty] | VV | 2 | 2 | True | 0 | ROZPOCET
| VV |  | "od KV15 směr kolej 6a stávající pražce" 10/1000 |  | 0.01 | [12 empty] | VV | 2 | 2 | True | 0 | ROZPOCET
| VV |  | "od KV16 směr kolej 6b stávající pražce" 10/1000 |  | 0.01 | [12 empty] | VV | 2 | 2 | True | 0 | ROZPOCET
| VV |  | Součet |  | 2.46 | [12 empty] | VV | 2 | 4 | True | 1 | ROZPOCET
58 | K | 5909050040 | Stabilizace kolejového lože výhybky stávajícího. Poznámka: 1. V cenách jsou započteny náklady na stabilizaci v režimu s řízeným (konstantním) poklesem včetně měření a předání tištěných výstupů. | m | 249.25 |  | 0 | Sborník UOŽI 01 2019 |  | zákl. přenesená |  | 0 | 0 | 0 | 0 | 0 | 4 | K | 2 |  |  |  | ROZPOCET | [5 empty] | 0 | 0 | 0 | 0 | 0 | 4 | 0 | 4 | -93179701
| P |  | Poznámka k položce: S3/1, Rozvinutá délka výhybky=m | [14 empty] | P | 2
| VV |  | stabilizace ve výhybkách bude provedena pouze v rámci etapy " akce " | [14 empty] | VV | 2 | 1 | True | 0 | ROZPOCET
| VV |  | " v.č.13 JT 1:9-300 bmrdv = 49,85 m " 49,85 |  | 49.85 | [12 empty] | VV | 2 | 2 | True | 0 | ROZPOCET
| VV |  | " v.č.15 JT 1:9-300 bmrdv = 49,85 m " 49,85 |  | 49.85 | [12 empty] | VV | 2 | 2 | True | 0 | ROZPOCET
| VV |  | " v.č.16 JT 1:9-300 bmrdv = 49,85 m " 49,85 |  | 49.85 | [12 empty] | VV | 2 | 2 | True | 0 | ROZPOCET
| VV |  | " v.č.17 JT 1:9-300 bmrdv = 49,85 m " 49,85 |  | 49.85 | [12 empty] | VV | 2 | 2 | True | 0 | ROZPOCET
| VV |  | " v.č.18 JT 1:9-300 bmrdv = 49,85 m " 49,85 |  | 49.85 | [12 empty] | VV | 2 | 2 | True | 0 | ROZPOCET
| VV |  | Součet |  | 249.25 | [12 empty] | VV | 2 | 4 | True | 1 | ROZPOCET
59 | K | 5910020020 | Svařování kolejnic termitem plný předehřev standardní spára svar sériový tv. R65. Poznámka: 1. V cenách jsou započteny náklady na vybrání kameniva z mezipražcového prostoru, demontáž upevňovadel, směrové a výškové vyrovnání kolejnic, provedení svaru, montáž upevňovadel, vizuální kontrola, měření geometrie svaru. 2. V cenách nejsou obsaženy náklady na kontrolu svaru ultrazvukem, podbití pražců a demontáž styku. | svar | 40 |  | 0 | Sborník UOŽI 01 2019 |  | zákl. přenesená |  | 0 | 0 | 0 | 0 | 0 | 4 | K | 2 |  |  |  | ROZPOCET | [5 empty] | 0 | 0 | 0 | 0 | 0 | 4 | 0 | 4 | 1629562227
| VV |  | 4.SK | [14 empty] | VV | 2 | 1 | True | 0 | ROZPOCET
| VV |  | "úsek R65 celkem 40 svarů" 40 |  | 40 | [12 empty] | VV | 2 | 2 | True | 0 | ROZPOCET
| VV |  | Součet |  | 40 | [12 empty] | VV | 2 | 4 | True | 1 | ROZPOCET
60 | K | 5910020030 | Svařování kolejnic termitem plný předehřev standardní spára svar sériový tv. S49. Poznámka: 1. V cenách jsou započteny náklady na vybrání kameniva z mezipražcového prostoru, demontáž upevňovadel, směrové a výškové vyrovnání kolejnic, provedení svaru, montáž upevňovadel, vizuální kontrola, měření geometrie svaru. 2. V cenách nejsou obsaženy náklady na kontrolu svaru ultrazvukem, podbití pražců a demontáž styku. | svar | 60 |  | 0 | Sborník UOŽI 01 2019 |  | zákl. přenesená |  | 0 | 0 | 0 | 0 | 0 | 4 | K | 2 |  |  |  | ROZPOCET | [5 empty] | 0 | 0 | 0 | 0 | 0 | 4 | 0 | 4 | 1569778820
| VV |  | "KV13 směr 4.SK celkem 2 ks" 2 |  | 2 | [12 empty] | VV | 2 | 2 | True | 0 | ROZPOCET
| VV |  | "KV13 směr KV15 celkem 2 ks" 2 |  | 2 | [12 empty] | VV | 2 | 2 | True | 0 | ROZPOCET
| VV |  | "v.č.15 včetně 6.SK celkem 24 ks" 24 |  | 24 | [12 empty] | VV | 2 | 2 | True | 0 | ROZPOCET
| VV |  | "v.č.16 včetně 6.SK celkem 24 ks" 24 |  | 24 | [12 empty] | VV | 2 | 2 | True | 0 | ROZPOCET
| VV |  | "KV17 směr 4.SK celkem 2 ks" 2 |  | 2 | [12 empty] | VV | 2 | 2 | True | 0 | ROZPOCET
| VV |  | "KV17 směr KV16 celkem 2 ks" 2 |  | 2 | [12 empty] | VV | 2 | 2 | True | 0 | ROZPOCET
| VV |  | "přípoj mezi ZV17 a KV18 4 ks" 4 |  | 4 | [12 empty] | VV | 2 | 2 | True | 0 | ROZPOCET
| VV |  | Součet |  | 60 | [12 empty] | VV | 2 | 4 | True | 1 | ROZPOCET
61 | K | 5910020120 | Svařování kolejnic termitem plný předehřev standardní spára svar jednotlivý tv. R65. Poznámka: 1. V cenách jsou započteny náklady na vybrání kameniva z mezipražcového prostoru, demontáž upevňovadel, směrové a výškové vyrovnání kolejnic, provedení svaru, montáž upevňovadel, vizuální kontrola, měření geometrie svaru. 2. V cenách nejsou obsaženy náklady na kontrolu svaru ultrazvukem, podbití pražců a demontáž styku. | svar | 2 |  | 0 | Sborník UOŽI 01 2019 |  | zákl. přenesená |  | 0 | 0 | 0 | 0 | 0 | 4 | K | 2 |  |  |  | ROZPOCET | [5 empty] | 0 | 0 | 0 | 0 | 0 | 4 | 0 | 4 | 914025767
| VV |  | 4.SK závěrné svary | [14 empty] | VV | 2 | 1 | True | 0 | ROZPOCET
| VV |  | "úsek R65 celkem 2 ks" 2 |  | 2 | [12 empty] | VV | 2 | 2 | True | 0 | ROZPOCET
| VV |  | Součet |  | 2 | [12 empty] | VV | 2 | 4 | True | 1 | ROZPOCET
62 | K | 5910020130 | Svařování kolejnic termitem plný předehřev standardní spára svar jednotlivý tv. S49. Poznámka: 1. V cenách jsou započteny náklady na vybrání kameniva z mezipražcového prostoru, demontáž upevňovadel, směrové a výškové vyrovnání kolejnic, provedení svaru, montáž upevňovadel, vizuální kontrola, měření geometrie svaru. 2. V cenách nejsou obsaženy náklady na kontrolu svaru ultrazvukem, podbití pražců a demontáž styku. | svar | 10 |  | 0 | Sborník UOŽI 01 2019 |  | zákl. přenesená |  | 0 | 0 | 0 | 0 | 0 | 4 | K | 2 |  |  |  | ROZPOCET | [5 empty] | 0 | 0 | 0 | 0 | 0 | 4 | 0 | 4 | -1381962253
| P |  | Poznámka k položce: | [14 empty] | P | 2
| VV |  | závěrné svary | [14 empty] | VV | 2 | 1 | True | 0 | ROZPOCET
| VV |  | "mezi KV13 a KV15 celkem 2 ks" 2 |  | 2 | [12 empty] | VV | 2 | 2 | True | 0 | ROZPOCET
| VV |  | "od ZV15 směr 6.SK celkem 2 ks" 2 |  | 2 | [12 empty] | VV | 2 | 2 | True | 0 | ROZPOCET
| VV |  | "od ZV16 směr 6.SK celkem 2 ks" 2 |  | 2 | [12 empty] | VV | 2 | 2 | True | 0 | ROZPOCET
| VV |  | "mezi KV16 a KV17 celkem 2 ks" 2 |  | 2 | [12 empty] | VV | 2 | 2 | True | 0 | ROZPOCET
| VV |  | "od ZV17 směr KV18 celkem 2 ks" 2 |  | 2 | [12 empty] | VV | 2 | 2 | True | 0 | ROZPOCET
| VV |  | Součet |  | 10 | [12 empty] | VV | 2 | 4 | True | 1 | ROZPOCET
63 | K | 5910035020 | Dosažení dovolené upínací teploty v BK prodloužením kolejnicového pásu v koleji tv. R65. Poznámka: 1. V cenách jsou započteny náklady na montáž a demontáž napínacího zařízení nebo ohřevu kolejnic a udržování potřebného prodloužení kolejnicového pásu. 2. V cenách nejsou obsaženy náklady na demontáž upevňovadel a kolejnicových spojek. | svar | 2 |  | 0 | Sborník UOŽI 01 2019 |  | zákl. přenesená |  | 0 | 0 | 0 | 0 | 0 | 4 | K | 2 |  |  |  | ROZPOCET | [5 empty] | 0 | 0 | 0 | 0 | 0 | 4 | 0 | 4 | 2017023584
| VV |  | "4.SK závěrné svary Lp + Pp" 2 |  | 2 | [12 empty] | VV | 2 | 2 | True | 0 | ROZPOCET
| VV |  | Součet |  | 2 | [12 empty] | VV | 2 | 4 | True | 1 | ROZPOCET
64 | K | 5910035030 | Dosažení dovolené upínací teploty v BK prodloužením kolejnicového pásu v koleji tv. S49. Poznámka: 1. V cenách jsou započteny náklady na montáž a demontáž napínacího zařízení nebo ohřevu kolejnic a udržování potřebného prodloužení kolejnicového pásu. 2. V cenách nejsou obsaženy náklady na demontáž upevňovadel a kolejnicových spojek. | svar | 10 |  | 0 | Sborník UOŽI 01 2019 |  | zákl. přenesená |  | 0 | 0 | 0 | 0 | 0 | 4 | K | 2 |  |  |  | ROZPOCET | [5 empty] | 0 | 0 | 0 | 0 | 0 | 4 | 0 | 4 | -1797064058
| VV |  | závěrné svary | [14 empty] | VV | 2 | 1 | True | 0 | ROZPOCET
| VV |  | "mezi KV13 a KV15 celkem 2 ks" 2 |  | 2 | [12 empty] | VV | 2 | 2 | True | 0 | ROZPOCET
| VV |  | "od ZV15 směr 6.SK celkem 2 ks" 2 |  | 2 | [12 empty] | VV | 2 | 2 | True | 0 | ROZPOCET
| VV |  | "od ZV16 směr 6.SK celkem 2 ks" 2 |  | 2 | [12 empty] | VV | 2 | 2 | True | 0 | ROZPOCET
| VV |  | "mezi KV16 a KV17 celkem 2 ks" 2 |  | 2 | [12 empty] | VV | 2 | 2 | True | 0 | ROZPOCET
| VV |  | "od ZV17 směr KV18 celkem 2 ks" 2 |  | 2 | [12 empty] | VV | 2 | 2 | True | 0 | ROZPOCET
| VV |  | Součet |  | 10 | [12 empty] | VV | 2 | 4 | True | 1 | ROZPOCET
65 | K | 5910040030 | Umožnění volné dilatace kolejnice demontáž upevňovadel bez osazení kluzných podložek rozdělení pražců "u". Poznámka: 1. V cenách jsou započteny náklady na uvolnění, demontáž a rovnoměrné prodloužení nebo zkrácení kolejnice, vyznačení značek a vedení dokumentace. 2. V cenách nejsou obsaženy náklady na demontáž kolejnicových spojek. | m | 42 |  | 0 | Sborník UOŽI 01 2019 |  | zákl. přenesená |  | 0 | 0 | 0 | 0 | 0 | 4 | K | 2 |  |  |  | ROZPOCET | [5 empty] | 0 | 0 | 0 | 0 | 0 | 4 | 0 | 4 | 358103468
| P |  | Poznámka k položce: Metr kolejnice=m | [14 empty] | P | 2
| VV |  | "přípojné pole mezi KV13 a KV15 délka 11 m" 11*2 |  | 22 | [12 empty] | VV | 2 | 2 | True | 0 | ROZPOCET
| VV |  | "přípojné pole mezi KV16 a KV17 délka 10 m" 10*2 |  | 20 | [12 empty] | VV | 2 | 2 | True | 0 | ROZPOCET
| VV |  | Součet |  | 42 | [12 empty] | VV | 2 | 4 | True | 1 | ROZPOCET
66 | K | 5910040130 | Umožnění volné dilatace kolejnice montáž upevňovadel bez odstranění kluzných podložek rozdělení pražců "u". Poznámka: 1. V cenách jsou započteny náklady na uvolnění, demontáž a rovnoměrné prodloužení nebo zkrácení kolejnice, vyznačení značek a vedení dokumentace. 2. V cenách nejsou obsaženy náklady na demontáž kolejnicových spojek. | m | 42 |  | 0 | Sborník UOŽI 01 2019 |  | zákl. přenesená |  | 0 | 0 | 0 | 0 | 0 | 4 | K | 2 |  |  |  | ROZPOCET | [5 empty] | 0 | 0 | 0 | 0 | 0 | 4 | 0 | 4 | 144328444
| P |  | Poznámka k položce: Metr kolejnice=m | [14 empty] | P | 2
| VV |  | "přípojné pole mezi KV13 a KV15 délka 11 m" 11*2 |  | 22 | [12 empty] | VV | 2 | 2 | True | 0 | ROZPOCET
| VV |  | "přípojné pole mezi KV16 a KV17 délka 10 m" 10*2 |  | 20 | [12 empty] | VV | 2 | 2 | True | 0 | ROZPOCET
| VV |  | Součet |  | 42 | [12 empty] | VV | 2 | 4 | True | 1 | ROZPOCET
67 | K | 5910040230 | Umožnění volné dilatace kolejnice bez demontáže nebo montáže upevňovadel s osazením a odstraněním kluzných podložek rozdělení pražců "u". Poznámka: 1. V cenách jsou započteny náklady na uvolnění, demontáž a rovnoměrné prodloužení nebo zkrácení kolejnice, vyznačení značek a vedení dokumentace. 2. V cenách nejsou obsaženy náklady na demontáž kolejnicových spojek. | m | 1074 |  | 0 | Sborník UOŽI 01 2019 |  | zákl. přenesená |  | 0 | 0 | 0 | 0 | 0 | 4 | K | 2 |  |  |  | ROZPOCET | [5 empty] | 0 | 0 | 0 | 0 | 0 | 4 | 0 | 4 | 805577563
| P |  | Poznámka k položce: Metr kolejnice=m | [14 empty] | P | 2
| VV |  | "4.SK od KV13 po KV17 délka 326 m" 326*2 |  | 652 | [12 empty] | VV | 2 | 2 | True | 0 | ROZPOCET
| VV |  | "přípojné pole mezi ZV17 a KV18 délka 61 m" 61*2 |  | 122 | [12 empty] | VV | 2 | 2 | True | 0 | ROZPOCET
| VV |  | "od ZV15 směr 6.SK délka 75 m" 75*2 |  | 150 | [12 empty] | VV | 2 | 2 | True | 0 | ROZPOCET
| VV |  | "od ZV16 směr 6.SK délka 75 m" 75*2 |  | 150 | [12 empty] | VV | 2 | 2 | True | 0 | ROZPOCET
| VV |  | Součet |  | 1074 | [12 empty] | VV | 2 | 4 | True | 1 | ROZPOCET
68 | K | 5910050010 | Umožnění volné dilatace dílů výhybek demontáž upevňovadel výhybka I. generace. Poznámka: 1. V cenách jsou započteny náklady na uvolnění dílů výhybky a jejich rovnoměrné prodloužení nebo zkrácení. 2. V cenách nejsou obsaženy náklady na demontáž spojek. | m | 99.7 |  | 0 | Sborník UOŽI 01 2019 |  | zákl. přenesená |  | 0 | 0 | 0 | 0 | 0 | 4 | K | 2 |  |  |  | ROZPOCET | [5 empty] | 0 | 0 | 0 | 0 | 0 | 4 | 0 | 4 | 837330182
| P |  | Poznámka k položce: Rozvinutá délka výhybky=m | [14 empty] | P | 2
| VV |  | "v.č.15 JT 1:9-300 bmrdv = 49,85 m" 49,85 |  | 49.85 | [12 empty] | VV | 2 | 2 | True | 0 | ROZPOCET
| VV |  | "v.č.16 JT 1:9-300 bmrdv = 49,85 m" 49,85 |  | 49.85 | [12 empty] | VV | 2 | 2 | True | 0 | ROZPOCET
| VV |  | Součet |  | 99.7 | [12 empty] | VV | 2 | 4 | True | 1 | ROZPOCET
69 | K | 5910050110 | Umožnění volné dilatace dílů výhybek montáž upevňovadel výhybka I. generace. Poznámka: 1. V cenách jsou započteny náklady na uvolnění dílů výhybky a jejich rovnoměrné prodloužení nebo zkrácení. 2. V cenách nejsou obsaženy náklady na demontáž spojek. | m | 99.7 |  | 0 | Sborník UOŽI 01 2019 |  | zákl. přenesená |  | 0 | 0 | 0 | 0 | 0 | 4 | K | 2 |  |  |  | ROZPOCET | [5 empty] | 0 | 0 | 0 | 0 | 0 | 4 | 0 | 4 | 922754968
| P |  | Poznámka k položce: Rozvinutá délka výhybky=m | [14 empty] | P | 2
| VV |  | "v.č.15 JT 1:9-300 bmrdv = 49,85 m" 49,85 |  | 49.85 | [12 empty] | VV | 2 | 2 | True | 0 | ROZPOCET
| VV |  | "v.č.16 JT 1:9-300 bmrdv = 49,85 m" 49,85 |  | 49.85 | [12 empty] | VV | 2 | 2 | True | 0 | ROZPOCET
| VV |  | Součet |  | 99.7 | [12 empty] | VV | 2 | 4 | True | 1 | ROZPOCET
70 | K | 5910132030 | Zřízení zádržné opěrky na jazyku i opornici. Poznámka: 1. V cenách jsou započteny náklady na vrtání otvorů a montáž. 2. V cenách nejsou obsaženy náklady na dodávku materiálu. | pár | 4 |  | 0 | Sborník UOŽI 01 2019 |  | zákl. přenesená |  | 0 | 0 | 0 | 0 | 0 | 4 | K | 2 |  |  |  | ROZPOCET | [5 empty] | 0 | 0 | 0 | 0 | 0 | 4 | 0 | 4 | -294607224
| VV |  | v.č.15 | [14 empty] | VV | 2 | 1 | True | 0 | ROZPOCET
| VV |  | "Lp + Pp" 1+1 |  | 2 | [12 empty] | VV | 2 | 2 | True | 0 | ROZPOCET
| VV |  | v.č.16 | [14 empty] | VV | 2 | 1 | True | 0 | ROZPOCET
| VV |  | "Lp+ Pp" 1+1 |  | 2 | [12 empty] | VV | 2 | 2 | True | 0 | ROZPOCET
| VV |  | Součet |  | 4 | [12 empty] | VV | 2 | 4 | True | 1 | ROZPOCET
71 | K | 5910136010 | Montáž pražcové kotvy v koleji. Poznámka: 1. V cenách jsou započteny náklady na odstranění kameniva, montáž, ošetření součásti mazivem a úpravu kameniva. 2. V cenách nejsou obsaženy náklady na dodávku materiálu. | kus | 21 |  | 0 | Sborník UOŽI 01 2019 |  | zákl. přenesená |  | 0 | 0 | 0 | 0 | 0 | 4 | K | 2 |  |  |  | ROZPOCET | [5 empty] | 0 | 0 | 0 | 0 | 0 | 4 | 0 | 4 | 2139885614
| VV |  | pražcové kotvy dodá zadavatel | [14 empty] | VV | 2 | 1 | True | 0 | ROZPOCET
| VV |  | pro dřevěné pražce 13 ks ( osazení vždy každý druhý pražec ) | [14 empty] | VV | 2 | 1 | True | 0 | ROZPOCET
| VV |  | pro pražce SB6 8 ks ( osazení vždy každý třetí pražec ) | [14 empty] | VV | 2 | 1 | True | 0 | ROZPOCET
| VV |  | "od společných za KV13 k přechodu R65/S49 4 ks ( dřevěné pražce )" 4 |  | 4 | [12 empty] | VV | 2 | 2 | True | 0 | ROZPOCET
| VV |  | "přípojné pole od ZV13 ke KV12 9 ks ( dřevěné pražce )" 9 |  | 9 | [12 empty] | VV | 2 | 2 | True | 0 | ROZPOCET
| VV |  | "od společných za KV17 k přechodu R65/S49 8 ks ( betonové pražce )" 8 |  | 8 | [12 empty] | VV | 2 | 2 | True | 0 | ROZPOCET
| VV |  | Součet |  | 21 | [12 empty] | VV | 2 | 4 | True | 1 | ROZPOCET
72 | K | 5910136020 | Montáž pražcové kotvy ve výhybce. Poznámka: 1. V cenách jsou započteny náklady na odstranění kameniva, montáž, ošetření součásti mazivem a úpravu kameniva. 2. V cenách nejsou obsaženy náklady na dodávku materiálu. | kus | 23 |  | 0 | Sborník UOŽI 01 2019 |  | zákl. přenesená |  | 0 | 0 | 0 | 0 | 0 | 4 | K | 2 |  |  |  | ROZPOCET | [5 empty] | 0 | 0 | 0 | 0 | 0 | 4 | 0 | 4 | 217191043
| VV |  | pražcové kotvy dodá zadavatel | [14 empty] | VV | 2 | 1 | True | 0 | ROZPOCET
| VV |  | pro dřevěné pražce 23 ks ( osazení vždy každý druhý pražec ) | [14 empty] | VV | 2 | 1 | True | 0 | ROZPOCET
| VV |  | "v.č.13 celkem 12 ks ( pražec č.1,3,5,7,9,11,13,15,17,19,21,23 )" 12 |  | 12 | [12 empty] | VV | 2 | 2 | True | 0 | ROZPOCET
| VV |  | "v.č.17 celkem 11 ks ( pražec č.3,5,7,9,11,13,15,17,19,21,23 )" 11 |  | 11 | [12 empty] | VV | 2 | 2 | True | 0 | ROZPOCET
| VV |  | Součet |  | 23 | [12 empty] | VV | 2 | 4 | True | 1 | ROZPOCET
73 | K | 5914120040 | Demontáž nástupiště úrovňového Tischer oboustranného včetně podložek. Poznámka: 1. V cenách jsou započteny náklady na snesení dílů i zásypu a jejich uložení na plochu nebo naložení na dopravní prostředek a uložení na úložišti. | m | 215 |  | 0 | Sborník UOŽI 01 2019 |  | zákl. přenesená |  | 0 | 0 | 0 | 0 | 0 | 4 | K | 2 |  |  |  | ROZPOCET | [5 empty] | 0 | 0 | 0 | 0 | 0 | 4 | 0 | 4 | -1636175962
| P |  | Poznámka k položce: | [14 empty] | P | 2
| VV |  | nástupiště mezi 2.a 4.SK | [14 empty] | VV | 2 | 1 | True | 0 | ROZPOCET
| VV |  | "původní délka 198 m , nová délka 70 m" 198-70 |  | 128 | [12 empty] | VV | 2 | 2 | True | 0 | ROZPOCET
| VV |  | nástupiště mezi 4.a 6.SK | [14 empty] | VV | 2 | 1 | True | 0 | ROZPOCET
| VV |  | "původní délka 157 m , nová délka 70 m" 157-70 |  | 87 | [12 empty] | VV | 2 | 2 | True | 0 | ROZPOCET
| VV |  | Součet |  | 215 | [12 empty] | VV | 2 | 4 | True | 1 | ROZPOCET
74 | K | 5915010020 | Těžení zeminy nebo horniny železničního spodku II. třídy. Poznámka: 1. V cenách jsou započteny náklady na těžení a uložení výzisku na terén nebo naložení na dopravní prostředek a uložení na úložišti. | m3 | 50.44 |  | 0 | Sborník UOŽI 01 2019 |  | zákl. přenesená |  | 0 | 0 | 0 | 0 | 0 | 4 | K | 2 |  |  |  | ROZPOCET | [5 empty] | 0 | 0 | 0 | 0 | 0 | 4 | 0 | 4 | -282149201
| VV |  | odtěžení nánosu materiálu mezi kolejí a nástupištěm a v koleji nad horní plochou pražců | [14 empty] | VV | 2 | 1 | True | 0 | ROZPOCET
| VV |  | "uprostřed koleje délka 96 m" 96*0,9*0,1 |  | 8.64 | [12 empty] | VV | 2 | 2 | True | 0 | ROZPOCET
| VV |  | "mezi 4.SK a nástupištěm u 2.SK - délka 198 m" 178*0,8*0,15 + 20*0,80*0,1 |  | 22.96 | [12 empty] | VV | 2 | 2 | True | 0 | ROZPOCET
| VV |  | "mezi 4.SK a nástupištěm u 6.SK - délka 157 m" 157*0,8*0,15 |  | 18.84 | [12 empty] | VV | 2 | 2 | True | 0 | ROZPOCET
| VV |  | Součet |  | 50.44 | [12 empty] | VV | 2 | 4 | True | 1 | ROZPOCET
| D | OST | Ostatní |  |  |  | 0 |  |  |  |  | 0 |  | 0 |  | 0 | 4 | D | 0 |  |  |  | ROZPOCET | [11 empty] | 0
75 | K | 7497351560 | Montáž přímého ukolejnění na elektrizovaných tratích nebo v kolejových obvodech | kus | 7 |  | 0 | Sborník UOŽI 01 2019 |  | zákl. přenesená |  | 0 | 0 | 0 | 0 | 0 | 512 | K | 1 |  |  |  | ROZPOCET | [5 empty] | 0 | 0 | 0 | 0 | 0 | 4 | 0 | 512 | 1782223943
| P |  | Poznámka k položce: | [14 empty] | P | 1
| VV |  | "montáž ukolejnění stožárů a návěstidel po provedení prací" 7 |  | 7 | [12 empty] | VV | 1 | 2 | True | 0 | ROZPOCET
| VV |  | Součet |  | 7 | [12 empty] | VV | 1 | 4 | True | 1 | ROZPOCET
76 | K | 7497371630 | Demontáže zařízení trakčního vedení svodu propojení nebo ukolejnění na elektrizovaných tratích nebo v kolejových obvodech - demontáž stávajícího zařízení se všemi pomocnými doplňujícími úpravami | kus | 7 |  | 0 | Sborník UOŽI 01 2019 |  | zákl. přenesená |  | 0 | 0 | 0 | 0 | 0 | 512 | K | 1 |  |  |  | ROZPOCET | [5 empty] | 0 | 0 | 0 | 0 | 0 | 4 | 0 | 512 | 36053144
| P |  | Poznámka k položce: | [14 empty] | P | 1
| VV |  | "demontáž ukolejnění stožárů a návěstidel před provedení prací" 7 |  | 7 | [12 empty] | VV | 1 | 2 | True | 0 | ROZPOCET
| VV |  | Součet |  | 7 | [12 empty] | VV | 1 | 4 | True | 1 | ROZPOCET
77 | K | 7594105360 | Montáž lanového propojení stykového č.v. 70 301 - rozměření místa připojení, případné vyvrtání otvorů, montáž kompletní sady lanových propojení dvojice stykových transformátorů | kus | 10 |  | 0 | Sborník UOŽI 01 2019 |  | zákl. přenesená |  | 0 | 0 | 0 | 0 | 0 | 512 | K | 1 |  |  |  | ROZPOCET | [5 empty] | 0 | 0 | 0 | 0 | 0 | 4 | 0 | 512 | 439937337
| VV |  | kolíkové propojky - dodá zadavatel | [14 empty] | VV | 1 | 1 | True | 0 | ROZPOCET
| VV |  | "v.č.15 ( 2 ks mezi jazyk a opornici, 3 ks srdcovka )" 5 |  | 5 | [12 empty] | VV | 1 | 2 | True | 0 | ROZPOCET
| VV |  | "v.č.16 ( 2 ks mezi jazyk a opornici, 3 ks srdcovka )" 5 |  | 5 | [12 empty] | VV | 1 | 2 | True | 0 | ROZPOCET
| VV |  | Součet |  | 10 | [12 empty] | VV | 1 | 4 | True | 1 | ROZPOCET
78 | K | 7594107360 | Demontáž lanového propojení stykového č.v. 70 301 | kus | 34 |  | 0 | Sborník UOŽI 01 2019 |  | zákl. přenesená |  | 0 | 0 | 0 | 0 | 0 | 512 | K | 1 |  |  |  | ROZPOCET | [5 empty] | 0 | 0 | 0 | 0 | 0 | 4 | 0 | 512 | -217593874
| VV |  | stávající propojky | [14 empty] | VV | 1 | 1 | True | 0 | ROZPOCET
| VV |  | "v.č.15 - celkem 15 ks" 15 |  | 15 | [12 empty] | VV | 1 | 2 | True | 0 | ROZPOCET
| VV |  | "v.č.16 - celkem 15 ks" 15 |  | 15 | [12 empty] | VV | 1 | 2 | True | 0 | ROZPOCET
| VV |  | "styky v ochranných polích před v.č.15 a 16 - celkem 4 ks" 4 |  | 4 | [12 empty] | VV | 1 | 2 | True | 0 | ROZPOCET
| VV |  | Součet |  | 34 | [12 empty] | VV | 1 | 4 | True | 1 | ROZPOCET
79 | K | 9902200200 | Doprava dodávek zhotovitele, dodávek objednatele nebo výzisku mechanizací přes 3,5 t objemnějšího kusového materiálu do 20 km Poznámka: V cenách jsou započteny náklady přepravu materiálu ze skladů nebo skládek výrobce nebo dodavatele nebo z vlastních zásob objednatele na místo technologické manipulace včetně složení a poplatku za použití dopravní cesty. Ceny jsou určeny i pro dopravu výzisku do skladu, úložiště nebo na skládku včetně vyložení.Ceny jsou určeny pro dopravu silničními i kolejovými vozidly.V ceně jsou započteny i náklady na zpáteční cestu dopravního prostředku. Pokud bude realizována jednosměrná přeprava z bodu A do bodu B (např. pro společnost Cargo, a.s.), uvažuje se poloviční vzdálenost z celkově ujeté trasy. | t | 88.41 |  | 0 | Sborník UOŽI 01 2019 |  | zákl. přenesená |  | 0 | 0 | 0 | 0 | 0 | 512 | K | 1 |  |  |  | ROZPOCET | [5 empty] | 0 | 0 | 0 | 0 | 0 | 4 | 0 | 512 | -271025629
| PSC |  | Poznámka k souboru cen: V cenách jsou započteny náklady přepravu materiálu ze skladů nebo skládek výrobce nebo dodavatele nebo z vlastních zásob objednatele na místo technologické manipulace včetně složení a poplatku za použití dopravní cesty. Ceny jsou určeny i pro dopravu výzisku do skladu, úložiště nebo na skládku včetně vyložení. Ceny jsou určeny pro dopravu silničními i kolejovými vozidly. V ceně jsou započteny i náklady na zpáteční cestu dopravního prostředku. Pokud bude realizována jednosměrná přeprava z bodu A do bodu B (např. pro společnost Cargo, a.s.), uvažuje se poloviční vzdálenost z celkově ujeté trasy. | [14 empty] | PSC | 1
| P |  | Poznámka k položce: Měrnou jednotkou je t přepravovaného materiálu. | [14 empty] | P | 1
| VV |  | "Převoz pražců SB6 ze složiště v žst. Žatec na místo stavby " 287*0,2947 |  | 84.579 | [12 empty] | VV | 1 | 2 | True | 0 | ROZPOCET
| VV |  | "Pozn.: jsou složeny v Žatci u 7.SK a za 10.SK" | [14 empty] | VV | 1 | 1 | True | 0 | ROZPOCET
| VV |  | "Převoz LIS S49 3,4 m ze žst. Žatec "12*0,2448 |  | 2.938 | [12 empty] | VV | 1 | 2 | True | 0 | ROZPOCET
| VV |  | "Převoz kolejnicových vložek S49 ze žst.Žatec "18*0,0496 |  | 0.893 | [12 empty] | VV | 1 | 2 | True | 0 | ROZPOCET
| VV | Materiál_ze_Žatce | Součet |  | 88.41 | [12 empty] | VV | 1 | 4 | True | 1 | ROZPOCET
80 | K | 9902100300 | Doprava dodávek zhotovitele, dodávek objednatele nebo výzisku mechanizací přes 3,5 t sypanin do 30 km Poznámka: V cenách jsou započteny náklady přepravu materiálu ze skladů nebo skládek výrobce nebo dodavatele nebo z vlastních zásob objednatele na místo technologické manipulace včetně složení a poplatku za použití dopravní cesty. Ceny jsou určeny i pro dopravu výzisku do skladu, úložiště nebo na skládku včetně vyložení.Ceny jsou určeny pro dopravu silničními i kolejovými vozidly.V ceně jsou započteny i náklady na zpáteční cestu dopravního prostředku. Pokud bude realizována jednosměrná přeprava z bodu A do bodu B (např. pro společnost Cargo, a.s.), uvažuje se poloviční vzdálenost z celkově ujeté trasy. | t | 1096.134 |  | 0 | Sborník UOŽI 01 2019 |  | zákl. přenesená |  | 0 | 0 | 0 | 0 | 0 | 512 | K | 1 |  |  |  | ROZPOCET | [5 empty] | 0 | 0 | 0 | 0 | 0 | 4 | 0 | 512 | -392892789
| PSC |  | Poznámka k souboru cen: V cenách jsou započteny náklady přepravu materiálu ze skladů nebo skládek výrobce nebo dodavatele nebo z vlastních zásob objednatele na místo technologické manipulace včetně složení a poplatku za použití dopravní cesty. Ceny jsou určeny i pro dopravu výzisku do skladu, úložiště nebo na skládku včetně vyložení. Ceny jsou určeny pro dopravu silničními i kolejovými vozidly. V ceně jsou započteny i náklady na zpáteční cestu dopravního prostředku. Pokud bude realizována jednosměrná přeprava z bodu A do bodu B (např. pro společnost Cargo, a.s.), uvažuje se poloviční vzdálenost z celkově ujeté trasy. | [14 empty] | PSC | 1
| P |  | Poznámka k položce: Měrnou jednotkou je t přepravovaného materiálu. | [14 empty] | P | 1
| VV |  | Výzisk štěrkového lože a výplně nástupišť, pryžové a PE podložky | [14 empty] | VV | 1 | 1 | True | 0 | ROZPOCET
| VV |  | "uprostřed koleje délka 96 m" 96*0,9*0,1*1,8 |  | 15.552 | [12 empty] | VV | 1 | 2 | True | 0 | ROZPOCET
| VV |  | "mezi 4.SK a nástupištěm u 2.SK - délka 198 m" (178*0,8*0,15 + 20*0,80*0,1)*1,8 |  | 41.328 | [12 empty] | VV | 1 | 2 | True | 0 | ROZPOCET
| VV |  | "mezi 4.SK a nástupištěm u 6.SK - délka 157 m" 157*0,8*0,15*1,8 |  | 33.912 | [12 empty] | VV | 1 | 2 | True | 0 | ROZPOCET
| VV |  | "nástupiště mezi 2./4.SK 128 m" 128*1,7*0,25*1,8 |  | 97.92 | [12 empty] | VV | 1 | 2 | True | 0 | ROZPOCET
| VV |  | "nástupiště mezi 4./6.SK 87 m" 87*1,7*0,25*1,8 |  | 66.555 | [12 empty] | VV | 1 | 2 | True | 0 | ROZPOCET
| VV |  | "úseky výměny KL - betonové pražce ( 172 + 72 = 244 m koleje, 300 mm pod spodní hranu pražce )" 244 *1,656 *1,8 |  | 727.315 | [12 empty] | VV | 1 | 2 | True | 0 | ROZPOCET
| VV |  | "úseky výměny KL - dřevěné pražce ( 45 m koleje, 250 mm pod spodní hranu pražce )" 45*1,397*1,8 |  | 113.157 | [12 empty] | VV | 1 | 2 | True | 0 | ROZPOCET
| VV | Zemina_na_skládku | Mezisoučet |  | 1095.739 | [12 empty] | VV | 1 | 3 | True | 0 | ROZPOCET
| VV |  | "pryžové podložky R65" 489*2*0,193/1000 |  | 0.189 | [12 empty] | VV | 1 | 2 | True | 0 | ROZPOCET
| VV |  | "PE podložky S4,R4" 460*2*0,163/1000 |  | 0.15 | [12 empty] | VV | 1 | 2 | True | 0 | ROZPOCET
| VV |  | "pryžové podložky S49" 173*2*0,163/1000 |  | 0.056 | [12 empty] | VV | 1 | 2 | True | 0 | ROZPOCET
| VV | Plasty_na_skládku | Mezisoučet |  | 0.395 | [12 empty] | VV | 1 | 3 | True | 0 | ROZPOCET
| VV |  | Součet |  | 1096.134 | [12 empty] | VV | 1 | 4 | True | 1 | ROZPOCET
81 | K | 9902200300 | Doprava dodávek zhotovitele, dodávek objednatele nebo výzisku mechanizací přes 3,5 t objemnějšího kusového materiálu do 30 km Poznámka: V cenách jsou započteny náklady přepravu materiálu ze skladů nebo skládek výrobce nebo dodavatele nebo z vlastních zásob objednatele na místo technologické manipulace včetně složení a poplatku za použití dopravní cesty. Ceny jsou určeny i pro dopravu výzisku do skladu, úložiště nebo na skládku včetně vyložení.Ceny jsou určeny pro dopravu silničními i kolejovými vozidly.V ceně jsou započteny i náklady na zpáteční cestu dopravního prostředku. Pokud bude realizována jednosměrná přeprava z bodu A do bodu B (např. pro společnost Cargo, a.s.), uvažuje se poloviční vzdálenost z celkově ujeté trasy. | t | 21.995 |  | 0 | Sborník UOŽI 01 2019 |  | zákl. přenesená |  | 0 | 0 | 0 | 0 | 0 | 512 | K | 1 |  |  |  | ROZPOCET | [5 empty] | 0 | 0 | 0 | 0 | 0 | 4 | 0 | 512 | -49944648
| PSC |  | Poznámka k souboru cen: V cenách jsou započteny náklady přepravu materiálu ze skladů nebo skládek výrobce nebo dodavatele nebo z vlastních zásob objednatele na místo technologické manipulace včetně složení a poplatku za použití dopravní cesty. Ceny jsou určeny i pro dopravu výzisku do skladu, úložiště nebo na skládku včetně vyložení. Ceny jsou určeny pro dopravu silničními i kolejovými vozidly. V ceně jsou započteny i náklady na zpáteční cestu dopravního prostředku. Pokud bude realizována jednosměrná přeprava z bodu A do bodu B (např. pro společnost Cargo, a.s.), uvažuje se poloviční vzdálenost z celkově ujeté trasy. | [14 empty] | PSC | 1
| P |  | Poznámka k položce: Měrnou jednotkou je t přepravovaného materiálu. | [14 empty] | P | 1
| VV |  | Betonové prefabrikáty ze zkracovaných nástupišť na skládku | [14 empty] | VV | 1 | 1 | True | 0 | ROZPOCET
| VV |  | mezi 2./4.SK | [14 empty] | VV | 1 | 1 | True | 0 | ROZPOCET
| VV |  | "Tischer 8 ks" 8*149/1000 |  | 1.192 | [12 empty] | VV | 1 | 2 | True | 0 | ROZPOCET
| VV |  | "Úložný blok 8 ks" 8*99/1000 |  | 0.792 | [12 empty] | VV | 1 | 2 | True | 0 | ROZPOCET
| VV |  | "Obrubník 128 ks" 128*85/1000 |  | 10.88 | [12 empty] | VV | 1 | 2 | True | 0 | ROZPOCET
| VV |  | mezi 4./6.SK | [14 empty] | VV | 1 | 1 | True | 0 | ROZPOCET
| VV |  | "Tischer 7 ks" 7*149/1000 |  | 1.043 | [12 empty] | VV | 1 | 2 | True | 0 | ROZPOCET
| VV |  | "Úložný blok 7 ks" 7*99/1000 |  | 0.693 | [12 empty] | VV | 1 | 2 | True | 0 | ROZPOCET
| VV |  | "Obrubník 87 ks" 87*85/1000 |  | 7.395 | [12 empty] | VV | 1 | 2 | True | 0 | ROZPOCET
| VV | Beton_na_skládku | Součet |  | 21.995 | [12 empty] | VV | 1 | 4 | True | 1 | ROZPOCET
82 | K | 9902200600 | Doprava dodávek zhotovitele, dodávek objednatele nebo výzisku mechanizací přes 3,5 t objemnějšího kusového materiálu do 80 km Poznámka: V cenách jsou započteny náklady přepravu materiálu ze skladů nebo skládek výrobce nebo dodavatele nebo z vlastních zásob objednatele na místo technologické manipulace včetně složení a poplatku za použití dopravní cesty. Ceny jsou určeny i pro dopravu výzisku do skladu, úložiště nebo na skládku včetně vyložení.Ceny jsou určeny pro dopravu silničními i kolejovými vozidly.V ceně jsou započteny i náklady na zpáteční cestu dopravního prostředku. Pokud bude realizována jednosměrná přeprava z bodu A do bodu B (např. pro společnost Cargo, a.s.), uvažuje se poloviční vzdálenost z celkově ujeté trasy. | t | 22.353 |  | 0 | Sborník UOŽI 01 2019 |  | zákl. přenesená |  | 0 | 0 | 0 | 0 | 0 | 512 | K | 1 |  |  |  | ROZPOCET | [5 empty] | 0 | 0 | 0 | 0 | 0 | 4 | 0 | 512 | 1561176872
| PSC |  | Poznámka k souboru cen: V cenách jsou započteny náklady přepravu materiálu ze skladů nebo skládek výrobce nebo dodavatele nebo z vlastních zásob objednatele na místo technologické manipulace včetně složení a poplatku za použití dopravní cesty. Ceny jsou určeny i pro dopravu výzisku do skladu, úložiště nebo na skládku včetně vyložení. Ceny jsou určeny pro dopravu silničními i kolejovými vozidly. V ceně jsou započteny i náklady na zpáteční cestu dopravního prostředku. Pokud bude realizována jednosměrná přeprava z bodu A do bodu B (např. pro společnost Cargo, a.s.), uvažuje se poloviční vzdálenost z celkově ujeté trasy. | [14 empty] | PSC | 1
| VV |  | " Doprava užitých kolejnic R65 z Řetenic do Března u Chomutova "344*0,06498 |  | 22.353 | [12 empty] | VV | 1 | 2 | True | 0 | ROZPOCET
| VV | Užité_R65_z_Řetenic | Součet |  | 22.353 | [12 empty] | VV | 1 | 4 | True | 1 | ROZPOCET
83 | K | 9902900200 | Naložení objemnějšího kusového materiálu, vybouraných hmot Poznámka: Ceny jsou určeny pro nakládání materiálu v případech, kdy není naložení součástí dodávky materiálu nebo není uvedeno v popisu cen a pro nakládání z meziskládky. Ceny se použijí i pro nakládání materiálu z vlastních zásob objednatele. | t | 1228.892 |  | 0 | Sborník UOŽI 01 2019 |  | zákl. přenesená |  | 0 | 0 | 0 | 0 | 0 | 512 | K | 1 |  |  |  | ROZPOCET | [5 empty] | 0 | 0 | 0 | 0 | 0 | 4 | 0 | 512 | -1835122009
| VV |  | Zemina_na_skládku |  | 1095.739 | [12 empty] | VV | 1 | 2 | True | 0 | ROZPOCET
| VV |  | Beton_na_skládku |  | 21.995 | [12 empty] | VV | 1 | 2 | True | 0 | ROZPOCET
| VV |  | Plasty_na_skládku |  | 0.395 | [12 empty] | VV | 1 | 2 | True | 0 | ROZPOCET
| VV |  | Mezisoučet |  | 1118.129 | [12 empty] | VV | 1 | 3 | True | 0 | ROZPOCET
| VV |  | Materiál_ze_Žatce |  | 88.41 | [12 empty] | VV | 1 | 2 | True | 0 | ROZPOCET
| VV |  | Mezisoučet |  | 88.41 | [12 empty] | VV | 1 | 3 | True | 0 | ROZPOCET
| VV |  | Užité_R65_z_Řetenic |  | 22.353 | [12 empty] | VV | 1 | 2 | True | 0 | ROZPOCET
| VV |  | Mezisoučet |  | 22.353 | [12 empty] | VV | 1 | 3 | True | 0 | ROZPOCET
| VV |  | Součet |  | 1228.892 | [12 empty] | VV | 1 | 4 | True | 1 | ROZPOCET
84 | K | 9909000100 | Poplatek za uložení suti nebo hmot na oficiální skládku Poznámka: V cenách jsou započteny náklady na uložení stavebního odpadu na oficiální skládku.Je třeba zohlednit regionální rozdíly v cenách poplatků za uložení suti a odpadů. Tyto se mohou výrazně lišit s ohledem nejen na region, ale také na množství a druh ukládaného odpadu. | t | 1095.739 |  | 0 | Sborník UOŽI 01 2019 |  | zákl. přenesená |  | 0 | 0 | 0 | 0 | 0 | 512 | K | 1 |  |  |  | ROZPOCET | [5 empty] | 0 | 0 | 0 | 0 | 0 | 4 | 0 | 512 | -1251842516
| VV |  | Zemina_na_skládku |  | 1095.739 | [12 empty] | VV | 1 | 2 | True | 0 | ROZPOCET
| VV |  | Součet |  | 1095.739 | [12 empty] | VV | 1 | 4 | True | 1 | ROZPOCET
85 | K | 9909000400 | Poplatek za likvidaci plastových součástí Poznámka: V cenách jsou započteny náklady na uložení stavebního odpadu na oficiální skládku.Je třeba zohlednit regionální rozdíly v cenách poplatků za uložení suti a odpadů. Tyto se mohou výrazně lišit s ohledem nejen na region, ale také na množství a druh ukládaného odpadu. | t | 0.395 |  | 0 | Sborník UOŽI 01 2019 |  | zákl. přenesená |  | 0 | 0 | 0 | 0 | 0 | 512 | K | 1 |  |  |  | ROZPOCET | [5 empty] | 0 | 0 | 0 | 0 | 0 | 4 | 0 | 512 | -1796275879
| P |  | Poznámka k položce: Pryžové a plastové podložky | [14 empty] | P | 1
| VV |  | Plasty_na_skládku |  | 0.395 | [12 empty] | VV | 1 | 2 | True | 0 | ROZPOCET
| VV |  | Součet |  | 0.395 | [12 empty] | VV | 1 | 4 | True | 1 | ROZPOCET
86 | K | 9909000500 | Poplatek uložení odpadu betonových prefabrikátů Poznámka: V cenách jsou započteny náklady na uložení stavebního odpadu na oficiální skládku.Je třeba zohlednit regionální rozdíly v cenách poplatků za uložení suti a odpadů. Tyto se mohou výrazně lišit s ohledem nejen na region, ale také na množství a druh ukládaného odpadu. | t | 21.995 |  | 0 | Sborník UOŽI 01 2019 |  | zákl. přenesená |  | 0 | 0 | 0 | 0 | 0 | 512 | K | 1 |  |  |  | ROZPOCET | [5 empty] | 0 | 0 | 0 | 0 | 0 | 4 | 0 | 512 | -2017835358
| P |  | Poznámka k položce: Odpadní betonové prefabrikáty ze zkracovaných nástupišť | [14 empty] | P | 1
| VV |  | Beton_na_skládku |  | 21.995 | [12 empty] | VV | 1 | 2 | True | 0 | ROZPOCET
| VV |  | Součet |  | 21.995 | [12 empty] | VV | 1 | 4 | True | 1 | ROZPOCET

## Č12 - SZT 4.SK Březno u C...
{e6b7e98d-30d7-41e1-be92-76feab147db5}
2
| KRYCÍ LIST SOUPISU PRACÍ | [7 empty] | v --- níže se nacházejí doplnkové a pomocné údaje k sestavám --- v | [8 empty] | True
Stavba:
Oprava staniční koleje č.4 v km 115,560 - 115,940 v žst. Březno u Chomutova změna č. 1 po prohlídce staveniště
Objekt:
O1 - Oprava 4.SK
Soupis:
Č12 - SZT 4.SK Březno u Chomutova
| KSO: |  | 824 26 |  |  | CC-CZ: | 21212
| Místo: |  | ŽST Březno u Chomutova |  |  | Datum: | 12. 4. 2019
| CZ-CPV: |  | 44212000-9 |  |  | CZ-CPA: | 42.12.10
| Zadavatel: |  |  |  |  | IČ: | 70994234
|  | SŽDC s.o., OŘ UNL, ST Most |  |  |  | DIČ: | CZ70994234
| Uchazeč: |  |  |  |  | IČ: | Vyplň údaj
|  | Vyplň údaj |  |  |  | DIČ: | Vyplň údaj
| Projektant: |  |  |  |  | IČ:
DIČ:
| Zpracovatel: |  |  |  |  | IČ:
|  | Verner Pavel, vernerp@szdc.cz, +420 724223844 |  |  |  | DIČ:
Poznámka:
Soupis prací je sestaven s využitím Cenové soustavy ÚRS. Položky, které pochází z této cenové soustavy, jsou ve sloupci 'Cenová soustava' označeny popisem 'CS ÚRS' a úrovní příslušného kalendářního pololetí. Veškeré další informace vymezující popis a podmínky použití těchto položek z Cenové soustavy, které nejsou uvedeny přímo v soupisu prací, jsou neomezeně dálkově k dispozici na www.cs-urs.cz, sekce Cenové a technické podmínky.
| Cena bez DPH | [5 empty] | 0
|  |  | Základ daně |  |  | Sazba daně | Výše daně
| DPH | základní | 0 |  |  | 21% | 0
|  | snížená | 0 |  |  | 15% | 0
| DPH | zákl. přenesená | 0 |  |  | 21% | 0
|  | sníž. přenesená | 0 |  |  | 15% | 0
|  | nulová | 0 |  |  | 0% | 0
| Cena s DPH |  |  | v | CZK |  | 0
REKAPITULACE ČLENĚNÍ SOUPISU PRACÍ
Stavba:
Oprava staniční koleje č.4 v km 115,560 - 115,940 v žst. Březno u Chomutova změna č. 1 po prohlídce staveniště
Objekt:
O1 - Oprava 4.SK
Soupis:
Č12 - SZT 4.SK Březno u Chomutova
Místo: |  |  | ŽST Březno u Chomutova |  |  | Datum: | 12. 4. 2019
Zadavatel: |  |  | SŽDC s.o., OŘ UNL, ST Most |  |  | Projektant:
Uchazeč: |  |  | Vyplň údaj |  |  | Zpracovatel: | Verner Pavel, vernerp@szdc.cz, +420 724223844
Kód dílu - Popis | [6 empty] | Cena celkem [CZK]
Náklady stavby celkem | [6 empty] | 0 | [11 empty] | -1
| OST - Ostatní | [5 empty] | 0
SOUPIS PRACÍ
Stavba:
Oprava staniční koleje č.4 v km 115,560 - 115,940 v žst. Březno u Chomutova změna č. 1 po prohlídce staveniště
Objekt:
O1 - Oprava 4.SK
Soupis:
Č12 - SZT 4.SK Březno u Chomutova
Místo: |  |  | ŽST Březno u Chomutova |  |  | Datum: | 12. 4. 2019
Zadavatel: |  |  | SŽDC s.o., OŘ UNL, ST Most |  |  | Projektant:
Uchazeč: |  |  | Vyplň údaj |  |  | Zpracovatel: | Verner Pavel, vernerp@szdc.cz, +420 724223844
PČ | Typ | Kód | Popis | MJ | Množství | J.cena [CZK] | Cena celkem [CZK] | Cenová soustava |  | DPH | J. Nh [h] | Nh celkem [h] | J. hmotnost [t] | Hmotnost celkem [t] | J. suť [t] | Suť Celkem [t]
Náklady soupisu celkem | [6 empty] | 0 |  |  |  |  | 0 |  | 0 |  | 0 |  | D | -1 | [7 empty] | 0
| D | OST | Ostatní |  |  |  | 0 |  |  |  |  | 0 |  | 0 |  | 0 | 4 | D | 0 | ROZPOCET | [6 empty] | 0
1 | K | 7594105072 | Montáž lanového propojení tlumivek na betonové pražce 3,7 nebo 4,2 m - propojení stykového transformátoru s kolejnicí nebo s dalším stykovým transformátorem lanovým propojením; usazení pražců nebo trámků mezi koleje nebo podél koleje; připevnění lana k pražcům nebo montážním trámkům | kus | 8 |  | 0 | Sborník UOŽI 01 2019 |  | zákl. přenesená |  | 0 | 0 | 0 | 0 | 0 | 512 | K | 1 | ROZPOCET | 0 | 0 | 0 | 0 | 0 | 4 | 0 | 512 | 575298941
2 | M | 7594120855 | Lanové propojení s kombinací kolíkových a patkových ukončení LGI 2+1xFe20/370 pro zdvoj. levá norma 709689022 (HM0404223991517) | kus | 4 |  | 0 | Sborník UOŽI 01 2019 |  | zákl. přenesená |  | 0 | 0 | 0 | 0 | 0 | 8 | M | 1 | ROZPOCET | 0 | 0 | 0 | 0 | 0 | 4 | 0 | 4 | -1588171478
3 | M | 7594120860 | Lanové propojení s kombinací kolíkových a patkových ukončení LGI 2+1xFe20/370 pro zdvoj. pravá norma 709689021 (HM0404223991516) | kus | 4 |  | 0 | Sborník UOŽI 01 2019 |  | zákl. přenesená |  | 0 | 0 | 0 | 0 | 0 | 8 | M | 1 | ROZPOCET | 0 | 0 | 0 | 0 | 0 | 4 | 0 | 4 | -1585870101
4 | M | 7594170610 | Propojovací příslušenství Příchytka lanová pro 3+3x20 280/170-SB5,6 norma 703339010 (HM0404223990094) | kus | 4 |  | 0 | Sborník UOŽI 01 2019 |  | zákl. přenesená |  | 0 | 0 | 0 | 0 | 0 | 128 | M | 1 | ROZPOCET | 0 | 0 | 0 | 0 | 0 | 4 | 0 | 128 | -573027153
5 | M | 7594170210 | Propojovací příslušenství Příchytka lanová 3Fe20 boční 270/135-SB 5,6 norma 703339007 (HM0404223990105) | kus | 4 |  | 0 | Sborník UOŽI 01 2019 |  | zákl. přenesená |  | 0 | 0 | 0 | 0 | 0 | 128 | M | 1 | ROZPOCET | 0 | 0 | 0 | 0 | 0 | 4 | 0 | 128 | -13966436
6 | M | 7594170220 | Propojovací příslušenství Příchytka lanová 3Fe20 vrch. 270/135-SB 5,6 norma 703339008 (HM0404223990106) | kus | 4 |  | 0 | Sborník UOŽI 01 2019 |  | zákl. přenesená |  | 0 | 0 | 0 | 0 | 0 | 128 | M | 1 | ROZPOCET | 0 | 0 | 0 | 0 | 0 | 4 | 0 | 128 | 73852579
7 | M | 7594170060 | Propojovací příslušenství Příchytka lanová trojitá LPT 20 norma 703309008 (HM0404223990050) | kus | 16 |  | 0 | Sborník UOŽI 01 2019 |  | zákl. přenesená |  | 0 | 0 | 0 | 0 | 0 | 128 | M | 1 | ROZPOCET | 0 | 0 | 0 | 0 | 0 | 4 | 0 | 128 | 1815675636
8 | K | 7594107040 | Demontáž lanového propojení tlumivek z dřevěných pražců | kus | 8 |  | 0 | Sborník UOŽI 01 2019 |  | zákl. přenesená |  | 0 | 0 | 0 | 0 | 0 | 512 | K | 1 | ROZPOCET | 0 | 0 | 0 | 0 | 0 | 4 | 0 | 512 | -408349104

## Č21 - VRN
{4ecbdeb3-f325-4030-8376-499e0f3bc3a4}
2
| KRYCÍ LIST SOUPISU PRACÍ | [7 empty] | v --- níže se nacházejí doplnkové a pomocné údaje k sestavám --- v | [8 empty] | True
Stavba:
Oprava staniční koleje č.4 v km 115,560 - 115,940 v žst. Březno u Chomutova změna č. 1 po prohlídce staveniště
Objekt:
O2 - Vedlejší rozpočtové náklady
Soupis:
Č21 - VRN
| KSO: |  |  |  |  | CC-CZ:
| Místo: |  | ŽST Březno u Chomutova |  |  | Datum: | 12. 4. 2019
| Zadavatel: |  |  |  |  | IČ: | 70994234
|  | SŽDC s.o., OŘ UNL, ST Most |  |  |  | DIČ: | CZ70994234
| Uchazeč: |  |  |  |  | IČ: | Vyplň údaj
|  | Vyplň údaj |  |  |  | DIČ: | Vyplň údaj
| Projektant: |  |  |  |  | IČ:
DIČ:
| Zpracovatel: |  |  |  |  | IČ:
|  | Verner Pavel, vernerp@szdc.cz, +420 724223844 |  |  |  | DIČ:
Poznámka:
Soupis prací je sestaven s využitím Cenové soustavy ÚRS. Položky, které pochází z této cenové soustavy, jsou ve sloupci 'Cenová soustava' označeny popisem 'CS ÚRS' a úrovní příslušného kalendářního pololetí. Veškeré další informace vymezující popis a podmínky použití těchto položek z Cenové soustavy, které nejsou uvedeny přímo v soupisu prací, jsou neomezeně dálkově k dispozici na www.cs-urs.cz, sekce Cenové a technické podmínky.
| Cena bez DPH | [5 empty] | 0
|  |  | Základ daně |  |  | Sazba daně | Výše daně
| DPH | základní | 0 |  |  | 21% | 0
|  | snížená | 0 |  |  | 15% | 0
| DPH | zákl. přenesená | 0 |  |  | 21% | 0
|  | sníž. přenesená | 0 |  |  | 15% | 0
|  | nulová | 0 |  |  | 0% | 0
| Cena s DPH |  |  | v | CZK |  | 0
REKAPITULACE ČLENĚNÍ SOUPISU PRACÍ
Stavba:
Oprava staniční koleje č.4 v km 115,560 - 115,940 v žst. Březno u Chomutova změna č. 1 po prohlídce staveniště
Objekt:
O2 - Vedlejší rozpočtové náklady
Soupis:
Č21 - VRN
Místo: |  |  | ŽST Březno u Chomutova |  |  | Datum: | 12. 4. 2019
Zadavatel: |  |  | SŽDC s.o., OŘ UNL, ST Most |  |  | Projektant:
Uchazeč: |  |  | Vyplň údaj |  |  | Zpracovatel: | Verner Pavel, vernerp@szdc.cz, +420 724223844
Kód dílu - Popis | [6 empty] | Cena celkem [CZK]
Náklady stavby celkem | [6 empty] | 0 | [11 empty] | -1
| VRN - Vedlejší rozpočtové náklady | [5 empty] | 0
SOUPIS PRACÍ
Stavba:
Oprava staniční koleje č.4 v km 115,560 - 115,940 v žst. Březno u Chomutova změna č. 1 po prohlídce staveniště
Objekt:
O2 - Vedlejší rozpočtové náklady
Soupis:
Č21 - VRN
Místo: |  |  | ŽST Březno u Chomutova |  |  | Datum: | 12. 4. 2019
Zadavatel: |  |  | SŽDC s.o., OŘ UNL, ST Most |  |  | Projektant:
Uchazeč: |  |  | Vyplň údaj |  |  | Zpracovatel: | Verner Pavel, vernerp@szdc.cz, +420 724223844
PČ | Typ | Kód | Popis | MJ | Množství | J.cena [CZK] | Cena celkem [CZK] | Cenová soustava |  | DPH | J. Nh [h] | Nh celkem [h] | J. hmotnost [t] | Hmotnost celkem [t] | J. suť [t] | Suť Celkem [t]
Náklady soupisu celkem | [6 empty] | 0 |  |  |  |  | 0 |  | 0 |  | 0 |  | D | -1 | [10 empty] | 0
| D | VRN | Vedlejší rozpočtové náklady |  |  |  | 0 |  |  |  |  | 0 |  | 0 |  | 0 | 5 | D | 0 |  |  |  | ROZPOCET | [6 empty] | 0
1 | K | 011101001 | Finanční náklady pojistné | % |  |  | 0 | Sborník UOŽI 01 2019 |  | zákl. přenesená |  | 0 | 0 | 0 | 0 | 0 | 4 | K | 1 |  |  |  | ROZPOCET | 0 | 0 | 0 | 0 | 0 | 4 | 0 | 4 | 1298618564
2 | K | 021201001 | Průzkumné práce pro opravy Průzkum výskytu škodlivin kontaminace kameniva ropnými látkami | % |  |  | 0 | Sborník UOŽI 01 2019 |  | zákl. přenesená |  | 0 | 0 | 0 | 0 | 0 | 4 | K | 1 |  |  |  | ROZPOCET | 0 | 0 | 0 | 0 | 0 | 4 | 0 | 4 | -170137607
3 | K | 021211001 | Průzkumné práce pro opravy Doplňující laboratorní rozbor kontaminace zeminy nebo kol. lože - V ceně jsou započteny náklady na doplňující rozbor kameniva nebo KL pro objasnění kontaminace ropnými látkami akreditovanou laboratoří včetně vyhodnocení a předání zprávy o výsledku. | kus | 2 |  | 0 | Sborník UOŽI 01 2019 |  | zákl. přenesená |  | 0 | 0 | 0 | 0 | 0 | 4 | K | 1 |  |  |  | ROZPOCET | 0 | 0 | 0 | 0 | 0 | 4 | 0 | 4 | 2095800882
| PSC |  | Poznámka k souboru cen: V ceně jsou započteny náklady na doplňující rozbor kameniva nebo KL pro objasnění kontaminace ropnými látkami akreditovanou laboratoří včetně vyhodnocení a předání zprávy o výsledku. | [14 empty] | PSC | 1
4 | K | 022101011 | Geodetické práce Geodetické práce v průběhu opravy | % |  |  | 0 | Sborník UOŽI 01 2019 |  | zákl. přenesená |  | 0 | 0 | 0 | 0 | 0 | 4 | K | 1 |  |  |  | ROZPOCET | 0 | 0 | 0 | 0 | 0 | 4 | 0 | 4 | 504884790
5 | K | 022111001 | Geodetické práce Kontrola PPK při směrové a výškové úpravě koleje zaměřením APK trať jednokolejná - V cenách jsou započteny náklady na geodetickou kontinuální kontrolu PPK při směrové a výškové úpravě koleje a vyhotovení dokumentace dle „Metodického pokynu pro měření PPK“ vyhotovení záznamu a zároveň také geodetická kontrola polohy zajišťovacích značek (zpracování dokumentace v digitální podobě). PPK=prostorová poloha koleje | km | 0.83 |  | 0 | Sborník UOŽI 01 2019 |  | zákl. přenesená |  | 0 | 0 | 0 | 0 | 0 | 4 | K | 1 |  |  |  | ROZPOCET | 0 | 0 | 0 | 0 | 0 | 4 | 0 | 4 | -862684327
| PSC |  | Poznámka k souboru cen: V cenách jsou započteny náklady na geodetickou kontinuální kontrolu PPK při směrové a výškové úpravě koleje a vyhotovení dokumentace dle „Metodického pokynu pro měření PPK“ vyhotovení záznamu a zároveň také geodetická kontrola polohy zajišťovacích značek (zpracování dokumentace v digitální podobě). PPK=prostorová poloha koleje | [14 empty] | PSC | 1
| VV |  | " TK Březno - Droužkovice km " (116,750 - 116,950+ 0,000 - 0,630)*-1 |  | 0.83 | [12 empty] | VV | 1 | 2 | True | 0 | ROZPOCET
| VV |  | Součet |  | 0.83 | [12 empty] | VV | 1 | 4 | True | 1 | ROZPOCET
6 | K | 022121001 | Geodetické práce Diagnostika technické infrastruktury Vytýčení trasy inženýrských sítí - V sazbě jsou započteny náklady na vyhledání trasy detektorem, zaměření a zobrazení trasy a předání výstupu zaměření. V sazbě nejsou obsaženy náklady na vytýčení sítí ve správě provozovatele. | % |  |  | 0 | Sborník UOŽI 01 2019 |  | zákl. přenesená |  | 0 | 0 | 0 | 0 | 0 | 4 | K | 1 |  |  |  | ROZPOCET | 0 | 0 | 0 | 0 | 0 | 4 | 0 | 4 | -2039893651
| PSC |  | Poznámka k souboru cen: V sazbě jsou započteny náklady na vyhledání trasy detektorem, zaměření a zobrazení trasy a předání výstupu zaměření. V sazbě nejsou obsaženy náklady na vytýčení sítí ve správě provozovatele. | [14 empty] | PSC | 1
7 | K | 023121001 | Projektové práce Projektová dokumentace - přípravné práce Zjednodušený projekt opravy koleje - V ceně jsou započteny náklady na vyhotovení projektové dokumentace podle požadavku objednatele v rozsahu pro ohlášení : 1) Technická zpráva; 2) Situace; 3) Podélný profil; 4) Vytyčovací výkres; 5) Seznam souřadnic vytyčovacích bodů. | km | 0.38 |  | 0 | Sborník UOŽI 01 2019 |  | zákl. přenesená |  | 0 | 0 | 0 | 0 | 0 | 4 | K | 1 |  |  |  | ROZPOCET | 0 | 0 | 0 | 0 | 0 | 4 | 0 | 4 | 108737491
| PSC |  | Poznámka k souboru cen: V ceně jsou započteny náklady na vyhotovení projektové dokumentace podle požadavku objednatele v rozsahu pro ohlášení : 1) Technická zpráva; 2) Situace; 3) Podélný profil; 4) Vytyčovací výkres; 5) Seznam souřadnic vytyčovacích bodů. | [14 empty] | PSC | 1
8 | K | 031101031 | Zařízení a vybavení staveniště vyjma dále jmenované práce včetně opatření na ochranu sousedních pozemků, včetně opatření na ochranu sousedních pozemků, informační tabule, dopravního značení na staveništi aj. při velikosti nákladů přes 5 do 20 mil. Kč | % |  |  | 0 | Sborník UOŽI 01 2019 |  | zákl. přenesená |  | 0 | 0 | 0 | 0 | 0 | 4 | K | 1 |  |  |  | ROZPOCET | 0 | 0 | 0 | 0 | 0 | 4 | 0 | 4 | -1258621647
9 | K | 033131001 | Provozní vlivy Organizační zajištění prací při zřizování a udržování BK kolejí a výhybek - Organizační zajištění prací při zřizování a udržování bezstykové koleje podle př. S3/2, zejména technologická příprava pořízení schématu a projednání postupu, kontrola připravenosti a řízení postupu prací, předání prací a dokladů objednateli. | m | 1340.4 |  | 0 | Sborník UOŽI 01 2019 |  | zákl. přenesená |  | 0 | 0 | 0 | 0 | 0 | 4 | K | 1 |  |  |  | ROZPOCET | 0 | 0 | 0 | 0 | 0 | 4 | 0 | 4 | 1889544005
| PSC |  | Poznámka k souboru cen: Organizační zajištění prací při zřizování a udržování bezstykové koleje podle př. S3/2, zejména technologická příprava pořízení schématu a projednání postupu, kontrola připravenosti a řízení postupu prací, předání prací a dokladů objednateli. | [14 empty] | PSC | 1
| VV |  | "Kolej "2*42+1057 |  | 1141 | [12 empty] | VV | 1 | 2 | True | 0 | ROZPOCET
| VV |  | "Výhybky "2*99,7 |  | 199.4 | [12 empty] | VV | 1 | 2 | True | 0 | ROZPOCET
| VV |  | Součet |  | 1340.4 | [12 empty] | VV | 1 | 4 | True | 1 | ROZPOCET

## Pokyny pro vyplnění
Struktura údajů, formát souboru a metodika pro zpracování
Struktura
Soubor je složen ze záložky Rekapitulace stavby a záložek s názvem soupisu prací pro jednotlivé objekty ve formátu XLSX. Každá ze záložek přitom obsahuje
ještě samostatné sestavy vymezené orámovaním a nadpisem sestavy.
Rekapitulace stavby obsahuje sestavu Rekapitulace stavby a Rekapitulace objektů stavby a soupisů prací.
V sestavě Rekapitulace stavby jsou uvedeny informace identifikující předmět veřejné zakázky na stavební práce, KSO, CC-CZ, CZ-CPV, CZ-CPA a rekapitulaci
celkové nabídkové ceny uchazeče.
Termínem "uchazeč" se myslí "účastník zadávacího řízení" ve smyslu zákona o zadávání veřejných zakázek.
V sestavě Rekapitulace objektů stavby a soupisů prací je uvedena rekapitulace stavebních objektů, inženýrských objektů, provozních souborů,
vedlejších a ostatních nákladů a ostatních nákladů s rekapitulací nabídkové ceny za jednotlivé soupisy prací. Na základě údaje Typ je možné
identifikovat, zda se jedná o objekt nebo soupis prací pro daný objekt:
|  | STA | Stavební objekt pozemní
|  | ING | Stavební objekt inženýrský
|  | PRO | Provozní soubor
|  | VON | Vedlejší a ostatní náklady
|  | OST | Ostatní
|  | Soupis | Soupis prací pro daný typ objektu
Soupis prací pro jednotlivé objekty obsahuje sestavy Krycí list soupisu, Rekapitulace členění soupisu prací, Soupis prací. Za soupis prací může být považován
i objekt stavby v případě, že neobsahuje podřízenou zakázku.
Krycí list soupisu obsahuje rekapitulaci informací o předmětu veřejné zakázky ze sestavy Rekapitulace stavby, informaci o zařazení objektu do KSO,
CC-CZ, CZ-CPV, CZ-CPA a rekapitulaci celkové nabídkové ceny uchazeče za aktuální soupis prací.
Rekapitulace členění soupisu prací obsahuje rekapitulaci soupisu prací ve všech úrovních členění soupisu tak, jak byla tato členění použita (např.
stavební díly, funkční díly, případně jiné členění) s rekapitulací nabídkové ceny.
Soupis prací obsahuje položky veškerých stavebních nebo montážních prací, dodávek materiálů a služeb nezbytných pro zhotovení stavebního objektu,
inženýrského objektu, provozního souboru, vedlejších a ostatních nákladů.
Pro položky soupisu prací se zobrazují následující informace:
|  | PČ |  | Pořadové číslo položky v aktuálním soupisu
|  | TYP |  | Typ položky: K - konstrukce, M - materiál, PP - plný popis, PSC - poznámka k souboru cen, P - poznámka k položce, VV - výkaz výměr
|  | Kód |  | Kód položky
|  | Popis |  | Zkrácený popis položky
|  | MJ |  | Měrná jednotka položky
|  | Množství |  | Množství v měrné jednotce
|  | J.cena |  | Jednotková cena položky. Zadaní může obsahovat namísto J.ceny sloupce J.materiál a J.montáž, jejichž součet definuje
J.cenu položky.
|  | Cena celkem |  | Celková cena položky daná jako součin množství a j.ceny
|  | Cenová soustava |  | Příslušnost položky do cenové soustavy
Ke každé položce soupisu prací se na samostatných řádcích může zobrazovat:
Plný popis položky
Poznámka k souboru cen a poznámka zadavatele
Výkaz výměr
Pokud je k řádku výkazu výměr evidovaný údaj ve sloupci Kód, jedná se o definovaný odkaz, na který se může odvolávat výkaz výměr z jiné položky.
Metodika pro zpracování
Jednotlivé sestavy jsou v souboru provázány. Editovatelné pole jsou zvýrazněny žlutým podbarvením, ostatní pole neslouží k editaci a nesmí být jakkoliv
modifikovány.
Uchazeč je pro podání nabídky povinen vyplnit žlutě podbarvená pole:
Pole Uchazeč v sestavě Rekapitulace stavby - zde uchazeč vyplní svůj název (název subjektu)
Pole IČ a DIČ v sestavě Rekapitulace stavby - zde uchazeč vyplní svoje IČ a DIČ
Datum v sestavě Rekapitulace stavby - zde uchazeč vyplní datum vytvoření nabídky
J.cena = jednotková cena v sestavě Soupis prací o maximálním počtu desetinných míst uvedených v poli
- pokud sestavy soupisů prací obsahují pole J.cena, měla by být všechna tato pole vyplněna nenulovými
Poznámka - nepovinný údaj pro položku soupisu
V případě, že sestavy soupisů prací neobsahují pole J.cena, potom ve všech soupisech prací obsahují pole:
- J.materiál - jednotková cena materiálu
- J.montáž - jednotková cena montáže
Uchazeč v tomto případě by měl vyplnit všechna pole J.materiál a pole J.montáž nenulovými kladnými číslicemi. V případech, kdy položka
neobsahuje žádný materiál je přípustné, aby pole J.materiál bylo vyplněno nulou. V případech, kdy položka neobsahuje žádnou montáž je přípustné,
aby pole J.montáž bylo vyplněno nulou. Obě pole - J.materiál, J.Montáž u jedné položky by však neměly být vyplněny nulou.
Rekapitulace stavby
Název |  |  | Povinný |  | Popis | Typ | Max. počet
atributu |  |  | (A/N) |  |  |  | znaků
Kód |  |  | A |  | Kód stavby | String | 20
Stavba |  |  | A |  | Název stavby | String | 120
Místo |  |  | N |  | Místo stavby | String | 50
Datum |  |  | A |  | Datum vykonaného exportu | Date
KSO |  |  | N |  | Klasifikace stavebního objektu | String | 15
CC-CZ |  |  | N |  | Klasifikace stavbeních děl | String | 15
CZ-CPV |  |  | N |  | Společný slovník pro veřejné zakázky | String | 20
CZ-CPA |  |  | N |  | Klasifikace produkce podle činností | String | 20
Zadavatel |  |  | N |  | Zadavatel zadaní | String | 50
IČ |  |  | N |  | IČ zadavatele zadaní | String | 20
DIČ |  |  | N |  | DIČ zadavatele zadaní | String | 20
Uchazeč |  |  | N |  | Uchazeč veřejné zakázky | String | 50
Projektant |  |  | N |  | Projektant | String | 50
Poznámka |  |  | N |  | Poznámka k zadání | String | 255
Sazba DPH |  |  | A |  | Rekapitulace sazeb DPH u položek soupisů | eGSazbaDph
Základna DPH |  |  | A |  | Základna DPH určena součtem celkové ceny z položek soupisů | Double
Hodnota DPH |  |  | A |  | Hodnota DPH | Double
Cena bez DPH |  |  | A |  | Celková cena bez DPH za celou stavbu. Sčítává se ze všech listů. | Double
Cena s DPH |  |  | A |  | Celková cena s DPH za celou stavbu | Double
Rekapitulace objektů stavby a soupisů prací
Název |  |  | Povinný |  | Popis | Typ | Max. počet
atributu |  |  | (A/N) |  |  |  | znaků
Kód |  |  | A |  | Přebírá se z Rekapitulace stavby | String | 20
Stavba |  |  | A |  | Přebírá se z Rekapitulace stavby | String | 120
Místo |  |  | N |  | Přebírá se z Rekapitulace stavby | String | 50
Datum |  |  | A |  | Přebírá se z Rekapitulace stavby | Date
Zadavatel |  |  | N |  | Přebírá se z Rekapitulace stavby | String | 50
Projektant |  |  | N |  | Přebírá se z Rekapitulace stavby | String | 50
Uchazeč |  |  | N |  | Přebírá se z Rekapitulace stavby | String | 50
Kód |  |  | A |  | Kód objektu | String | 20
Objektu, Soupis prací |  |  | A |  | Název objektu | String | 120
Cena bez DPH |  |  | A |  | Cena bez DPH za daný objekt | Double
Cena s DPH |  |  | A |  | Cena spolu s DPH za daný objekt | Double
Typ |  |  | A |  | Typ zakázky | eGTypZakazky
Krycí list soupisu
Název |  |  | Povinný |  | Popis | Typ | Max. počet
atributu |  |  | (A/N) |  |  |  | znaků
Stavba |  |  | A |  | Přebírá se z Rekapitulace stavby | String | 120
Objekt |  |  | A |  | Kód a název objektu | String | 20 + 120
Soupis |  |  | A |  | Kód a název soupisu | String | 20 + 120
KSO |  |  | N |  | Klasifikace stavebního objektu | String | 15
CC-CZ |  |  | N |  | Klasifikace stavbeních děl | String | 15
CZ-CPV |  |  | N |  | Společný slovník pro veřejné zakázky | String | 20
CZ-CPA |  |  | N |  | Klasifikace produkce podle činností | String | 20
Místo |  |  | N |  | Přebírá se z Rekapitulace stavby | String | 50
Zadavatel |  |  | N |  | Přebírá se z Rekapitulace stavby | String | 50
Uchazeč |  |  | N |  | Přebírá se z Rekapitulace stavby | String | 50
Projektant |  |  | N |  | Přebírá se z Rekapitulace stavby | String | 50
Poznámka |  |  | N |  | Poznámka k soupisu prací | String | 255
Sazba DPH |  |  | A |  | Rekapitulace sazeb DPH na položkách aktuálního soupisu | eGSazbaDph
Základna DPH |  |  | A |  | Základna DPH určena součtem celkové ceny z položek aktuálního soupisu | Double
Hodnota DPH |  |  | A |  | Hodnota DPH | Double
Cena bez DPH |  |  | A |  | Cena bez DPH za daný soupis | Double
Cena s DPH |  |  | A |  | Cena s DPH za daný soupis | Double
Rekapitulace členění soupisu prací
Název |  |  | Povinný |  | Popis | Typ | Max. počet
atributu |  |  | (A/N) |  |  |  | znaků
Stavba |  |  | A |  | Přebírá se z Rekapitulace stavby | String | 120
Objekt |  |  | A |  | Kód a název objektu, přebírá se z Krycího listu soupisu | String | 20 + 120
Soupis |  |  | A |  | Kód a název objektu, přebírá se z Krycího listu soupisu | String | 20 + 120
Místo |  |  | N |  | Přebírá se z Rekapitulace stavby | String | 50
Datum |  |  | A |  | Přebírá se z Rekapitulace stavby | Date
Zadavatel |  |  | N |  | Přebírá se z Rekapitulace stavby | String | 50
Projektant |  |  | N |  | Přebírá se z Rekapitulace stavby | String | 50
Uchazeč |  |  | N |  | Přebírá se z Rekapitulace stavby | String | 50
Kód dílu - Popis |  |  | A |  | Kód a název dílu ze soupisu | String | 20 + 100
Cena celkem |  |  | A |  | Cena celkem za díl ze soupisu | Double
Soupis prací
Název |  |  | Povinný |  | Popis | Typ | Max. počet
atributu |  |  | (A/N) |  |  |  | znaků
Stavba |  |  | A |  | Přebírá se z Rekapitulace stavby | String | 120
Objekt |  |  | A |  | Kód a název objektu | String | 20 + 120
Soupis |  |  | A |  | Přebírá se z Krycího listu soupisu | String | 20 + 120
Místo |  |  | N |  | Přebírá se z Krycího listu soupisu | String | 50
Datum |  |  | A |  | Přebírá se z Krycího listu soupisu | Date
Zadavatel |  |  | N |  | Přebírá se z Krycího listu soupisu | String | 50
Projektant |  |  | N |  | Přebírá se z Krycího listu soupisu | String | 50
Uchazeč |  |  | N |  | Přebírá se z Krycího listu soupisu | String | 50
PČ |  |  | A |  | Pořadové číslo položky soupisu | Long
Typ |  |  | A |  | Typ položky soupisu | eGTypPolozky | 1
Kód |  |  | A |  | Kód položky ze soupisu | String | 20
Popis |  |  | A |  | Popis položky ze soupisu | String | 255
MJ |  |  | A |  | Měrná jednotka položky | String | 10
Množství |  |  | A |  | Množství položky soupisu | Double
J.Cena |  |  | A |  | Jednotková cena položky | Double
Cena celkem |  |  | A |  | Cena celkem vyčíslena jako J.Cena * Množství | Double
Cenová soustava |  |  | N |  | Zařazení položky do cenové soustavy | String | 50
p |  |  | N |  | Poznámka položky ze soupisu | Memo
psc |  |  | N |  | Poznámka k souboru cen ze soupisu | Memo
pp |  |  | N |  | Plný popis položky ze soupisu | Memo
vv |  |  | N |  | Výkaz výměr (figura, výraz, výměra) ze soupisu | Text,Text,Double | 20, 150
DPH |  |  | A |  | Sazba DPH pro položku | eGSazbaDPH
Hmotnost |  |  | A |  | Hmotnost položky ze soupisu | Double
Suť |  |  | A |  | Suť položky ze soupisu | Double
Nh |  |  | N |  | Normohodiny položky ze soupisu | Double
Datová věta
Typ věty |  |  | Hodnota |  | Význam
eGSazbaDPH |  |  | základní |  | Základní sazba DPH
|  |  | snížená |  | Snížená sazba DPH
|  |  | nulová |  | Nulová sazba DPH
|  |  | zákl. přenesená |  | Základní sazba DPH přenesená
|  |  | sníž. přenesená |  | Snížená sazba DPH přenesená
eGTypZakazky |  |  | STA |  | Stavební objekt
|  |  | PRO |  | Provozní soubor
|  |  | ING |  | Inženýrský objekt
|  |  | VON |  | Vedlejší a ostatní náklady
|  |  | OST |  | Ostatní náklady
eGTypPolozky |  |  | 1 |  | Položka typu HSV
|  |  | 2 |  | Položka typu PSV
|  |  | 3 |  | Položka typu M
|  |  | 4 |  | Položka typu OST