## SOPS
FORMULÁŘ SOPS | SOUPIS PRACÍ / ROZPOČET | [9 empty] | SO 07-40-01
| Stavba: |  |  |  | Optimalizace traťového úseku Mstětice (mimo) - Praha-Vysočany (včetně) |  |  | CELKEM: |  | 0
| SO/PS: |  | SO 07-40-01 |  | ŽST Praha Horní Počernice, stavební úpravy ve VB
| Kategorie monitoringu: |  |  | E.2 | Pozemní stavební objekty |  |  | Klasifikace SO/PS: |  | 812 | 51
| Stupeň dokumentace: |  |  | Stádium 3 | Projektová dokumentace (DOS/DSP) |  |  | ISPROFOND: |  | 5003520028
| Majetek: |  |  | SŽDC s.o. |  |  |  | Označení (S-kód):
| Zahájení realizace SO/PS: |  |  | 2019-03-01 | Zpracovatel: |  |  | Cenová úroveň: |  | 2018
| Ukončení realizace SO/PS. |  |  | 2022-10-07 | Metroprojekt Praha a.s. | Martin Vlach |  | Datum zpracování: |  | 2019-05-29 |  | oprava1 29.5.2019
| Optimalizace traťového úseku Mstětice (mimo) - Praha-Vysočany (včetně) | [8 empty] | ISPROFOND: | 5003520028
| Poř. číslo | Kód položky | Varianta | Cenová soustava | Název položky/dílu | MJ | Množství | Jednotková hmotnost | Celková hmotnost | Cena v Kč
[10 empty] | Jednotková | Celkem
D | Díl: | 1 |  |  | Zemní práce
P | 1 | 139711101 |  | URS-2018/II | Vykopávka v uzavřených prostorách s naložením výkopku na dopravní prostředek v hornině tř. 1 až 4 | M3 | 129.91 |  |  |  | 0
PP
VV |  |  |  |  | odměřeno elektronicky z příloh č. 103-105: 129,910 m3
TS |  |  |  |  | Náplň položky dle pravidel databáze URS CÚ 2018/II. Položka dále obsahuje přesun hmot, zařízení staveniště, příplatek za územní a provozní vlivy, a další vedlejší a ostatní náklady.
P | 2 | 162701105 |  | URS-2018/II | Vodorovné přemístění výkopku nebo sypaniny po suchu na obvyklém dopravním prostředku, bez naložení výkopku, avšak se složením bez rozhrnutí z horniny | M3 | 129.91 |  |  |  | 0
PP |  |  |  |  | tř. 1 až 4 na vzdálenost přes 9 000 do 10 000 m ~
VV |  |  |  |  | dle položky výkopů: 129,910
TS |  |  |  |  | Náplň položky dle pravidel databáze URS CÚ 2018/II. Položka dále obsahuje přesun hmot, zařízení staveniště, příplatek za územní a provozní vlivy, a další vedlejší a ostatní náklady.
P | 3 | 162701109 |  | URS-2018/II | Vodorovné přemístění výkopku nebo sypaniny po suchu na obvyklém dopravním prostředku, bez naložení výkopku, avšak se složením bez rozhrnutí z horniny | M3 | 1299.1 |  |  |  | 0
PP |  |  |  |  | tř. 1 až 4 na vzdálenost Příplatek k ceně za každých dalších i započatých 1 000 m ~
VV |  |  |  |  | dle položky výkopů celkem 20 km: 10*129,910
TS |  |  |  |  | Náplň položky dle pravidel databáze URS CÚ 2018/II. Položka dále obsahuje přesun hmot, zařízení staveniště, příplatek za územní a provozní vlivy, a další vedlejší a ostatní náklady.
P | 4 | 167101102 |  | URS-2018/II | Nakládání, skládání a překládání neulehlého výkopku nebo sypaniny nakládání, množství přes 100 m3, z hornin tř. 1 až 4 | M3 | 129.91 |  |  |  | 0
PP
VV |  |  |  |  | nakládání výkopků pro odvoz: 129,910
TS |  |  |  |  | Náplň položky dle pravidel databáze URS CÚ 2018/II. Položka dále obsahuje přesun hmot, zařízení staveniště, příplatek za územní a provozní vlivy, a další vedlejší a ostatní náklady.
P | 5 | 171201211 |  | URS-2018/II | Poplatek za uložení stavebního odpadu na skládce (skládkovné) zeminy a kameniva zatříděného do Katalogu odpadů pod kódem 170 504 | T | 233.838 |  |  |  | 0
PP
VV |  |  |  |  | 1,8 t/m3
TS |  |  |  |  | Náplň položky dle pravidel databáze URS CÚ 2018/II. Položka dále obsahuje přesun hmot, zařízení staveniště, příplatek za územní a provozní vlivy, a další vedlejší a ostatní náklady.
S | Součet | za Díl |  |  | Zemní práce | [5 empty] | 0
D | Díl: | 2 |  |  | Zakládání
P | 6 | 273321411 |  | URS-2018/II | Základy z betonu železového (bez výztuže) desky z betonu bez zvláštních nároků na prostředí tř. C 20/25 | M3 | 30.78 |  |  |  | 0
PP
VV |  |  |  |  | podkladní beton: př.č. 111, 114
TS |  |  |  |  | Náplň položky dle pravidel databáze URS CÚ 2018/II. Položka dále obsahuje přesun hmot, zařízení staveniště, příplatek za územní a provozní vlivy, a další vedlejší a ostatní náklady.
P | 7 | 273362021 |  | URS-2018/II | Výztuž základů desek ze svařovaných sítí z drátů typu KARI | T | 3.095 |  |  |  | 0
PP
VV |  |  |  |  | výztuž podkladního betonu 2x kari síť 6/100/100; 278,8*2*4,44*1,25/1000
TS |  |  |  |  | Náplň položky dle pravidel databáze URS CÚ 2018/II. Položka dále obsahuje přesun hmot, zařízení staveniště, příplatek za územní a provozní vlivy, a další vedlejší a ostatní náklady.
P | 8 | 279321348 |  | URS-2018/II | Základové zdi z betonu železového (bez výztuže) bez zvláštních nároků na prostředí tř. C 30/37 | M3 | 3.06 |  |  |  | 0
PP |  |  |  |  | ŽB kce stěn i dna kabelových šachet
VV |  |  |  |  | ŽB kce šachet, stěny + dno: př.č. 119-120
TS |  |  |  |  | Náplň položky dle pravidel databáze URS CÚ 2018/II. Položka dále obsahuje přesun hmot, zařízení staveniště, příplatek za územní a provozní vlivy, a další vedlejší a ostatní náklady.
P | 9 | 279351311 |  | URS-2018/II | Bednění základových zdí rovné jednostranné zřízení | M2 | 26 |  |  |  | 0
PP
VV |  |  |  |  | dle př.č. 119-120: 11+9+6
TS |  |  |  |  | Náplň položky dle pravidel databáze URS CÚ 2018/II. Položka dále obsahuje přesun hmot, zařízení staveniště, příplatek za územní a provozní vlivy, a další vedlejší a ostatní náklady.
P | 10 | 279351312 |  | URS-2018/II | Bednění základových zdí rovné jednostranné odstranění | M2 | 26 |  |  |  | 0
PP
VV |  |  |  |  | dle pol. 279351311
TS |  |  |  |  | Náplň položky dle pravidel databáze URS CÚ 2018/II. Položka dále obsahuje přesun hmot, zařízení staveniště, příplatek za územní a provozní vlivy, a další vedlejší a ostatní náklady.
P | 11 | 279361821 |  | URS-2018/II | Výztuž základových zdí nosných svislých nebo odkloněných od svislice, rovinných nebo oblých, deskových nebo žebrových, včetně výztuže jejich žeber z | T | 0.367 |  |  |  | 0
PP |  |  |  |  | betonářské oceli 10 505 (R) nebo BSt 500 ~výztuž ŽB kce stěn i dna kabelových šachet
VV |  |  |  |  | výztuž ŽB kce šachet, stěny + dno: př.č. 119-120
TS |  |  |  |  | Náplň položky dle pravidel databáze URS CÚ 2018/II. Položka dále obsahuje přesun hmot, zařízení staveniště, příplatek za územní a provozní vlivy, a další vedlejší a ostatní náklady.
S | Součet | za Díl |  |  | Zakládání | [5 empty] | 0
D | Díl: | 3 |  |  | Svislé a kompletní konstrukce
P | 12 | 311234311 |  | URS-2018/II | Zdivo jednovrstvé z cihel děrovaných nebroušených klasických spojených na pero a drážku na maltu M10, pevnost cihel do P10, tl. zdiva 440 mm | M2 | 39.75 |  |  |  | 0
PP
VV |  |  |  |  | př.č. 111: 1,50*3,35+1,10*2,20+1,20*2,35+2,00*2,35+1,20*2,35+1,20*2,20+1,50*3,35+1,10*2,10+2*(1,00*1,10)+1,70*3,35+1,70*2,10+2*(0,075*3,50)
TS |  |  |  |  | Náplň položky dle pravidel databáze URS CÚ 2018/II. Položka dále obsahuje přesun hmot, zařízení staveniště, příplatek za územní a provozní vlivy, a další vedlejší a ostatní náklady.
P | 13 | 311272031 |  | URS-2018/II | Zdivo z pórobetonových tvárnic na tenké maltové lože, tl. zdiva 200 mm pevnost tvárnic přes P2 do P4, objemová hmotnost přes 450 do 600 kg/m3 hladkých | M2 | 103.6 |  |  |  | 0
PP
VV |  |  |  |  | př.č. 111: 6,50*3,50+3,00*3,50+4,50*3,50+8,00*3,50+3,80*3,50+3,80*3,50
TS |  |  |  |  | Náplň položky dle pravidel databáze URS CÚ 2018/II. Položka dále obsahuje přesun hmot, zařízení staveniště, příplatek za územní a provozní vlivy, a další vedlejší a ostatní náklady.
P | 14 | 311272211 |  | URS-2018/II | Zdivo z pórobetonových tvárnic na tenké maltové lože, tl. zdiva 300 mm pevnost tvárnic do P2, objemová hmotnost do 450 kg/m3 hladkých | M2 | 3.15 |  |  |  | 0
PP
VV |  |  |  |  | př.č. 111: 1,50*2,10
TS |  |  |  |  | Náplň položky dle pravidel databáze URS CÚ 2018/II. Položka dále obsahuje přesun hmot, zařízení staveniště, příplatek za územní a provozní vlivy, a další vedlejší a ostatní náklady.
P | 15 | 317141441 |  | URS-2018/II | Překlady ploché prefabrikované z pórobetonu osazené do tenkého maltového lože, včetně slepení dvou překladů vedle sebe po celé délce boční plochy, výš | KUS | 1 |  |  |  | 0
PP |  |  |  |  | ky překladu do 200 mm šířky 150 mm, délky překladu do 1200 mm ~
VV |  |  |  |  | dle př.č. 190: P04 - 1050x150x249
TS |  |  |  |  | Náplň položky dle pravidel databáze URS CÚ 2018/II. Položka dále obsahuje přesun hmot, zařízení staveniště, příplatek za územní a provozní vlivy, a další vedlejší a ostatní náklady.
P | 16 | 317141442 |  | URS-2018/II | Překlady ploché prefabrikované z pórobetonu osazené do tenkého maltového lože, včetně slepení dvou překladů vedle sebe po celé délce boční plochy, výš | KUS | 1 |  |  |  | 0
PP |  |  |  |  | ky překladu do 200 mm šířky 150 mm, délky překladu přes 1200 do 1300 mm ~
VV |  |  |  |  | dle př.č. 190: P03 - 1250x150x249
TS |  |  |  |  | Náplň položky dle pravidel databáze URS CÚ 2018/II. Položka dále obsahuje přesun hmot, zařízení staveniště, příplatek za územní a provozní vlivy, a další vedlejší a ostatní náklady.
P | 17 | 317143432 |  | URS-2018/II | Překlady nosné prefabrikované z pórobetonu osazené do tenkého maltového lože, pro zdi tl. 200 mm, délky překladu přes 1300 do 1500 mm | KUS | 1 |  |  |  | 0
PP
VV |  |  |  |  | dle př.č. 190: P05 - 1400x200x249
TS |  |  |  |  | Náplň položky dle pravidel databáze URS CÚ 2018/II. Položka dále obsahuje přesun hmot, zařízení staveniště, příplatek za územní a provozní vlivy, a další vedlejší a ostatní náklady.
P | 18 | 317941121 |  | URS-2018/II | Osazování ocelových válcovaných nosníků na zdivu I nebo IE nebo U nebo UE nebo L do č. 12 nebo výšky do 120 mm | T | 0.064 |  |  |  | 0
PP
VV |  |  |  |  | dle př.č. 190: P01-02, P06-07:(1,30+1,00+2,05+1,65) * 10,60 kg/m
TS |  |  |  |  | Náplň položky dle pravidel databáze URS CÚ 2018/II. Položka dále obsahuje přesun hmot, zařízení staveniště, příplatek za územní a provozní vlivy, a další vedlejší a ostatní náklady.
P | 19 | 13010714 |  | URS-2018/II | ocel profilová IPN 120 jakost 11 375 | T | 0.064 |  |  |  | 0
PP
VV |  |  |  |  | dodávka k pol. 317941121
TS |  |  |  |  | Náplň položky dle pravidel databáze URS CÚ 2018/II. Položka dále obsahuje přesun hmot, zařízení staveniště, příplatek za územní a provozní vlivy, a další vedlejší a ostatní náklady.
P | 20 | 342241132 |  | URS-2018/II | Příčky nebo přizdívky jednoduché z cihel nebo příčkovek pálených na maltu MVC nebo MC lícových, včetně spárování dl. 240 mm (německý formát 240x115x7 | M2 | 53.73 |  |  |  | 0
PP |  |  |  |  | 1 mm) plných, tl. 115 mm ~
VV |  |  |  |  | přizdívka kabelových kanálů: př.č. 119-120: odměřeno elektronicky: 53,730 m2
TS |  |  |  |  | Náplň položky dle pravidel databáze URS CÚ 2018/II. Položka dále obsahuje přesun hmot, zařízení staveniště, příplatek za územní a provozní vlivy, a další vedlejší a ostatní náklady.
P | 21 | 342272225 |  | URS-2018/II | Příčky z pórobetonových tvárnic hladkých na tenké maltové lože objemová hmotnost do 500 kg/m3, tloušťka příčky 100 mm | M2 | 4.424 |  |  |  | 0
PP
VV |  |  |  |  | př.č. 111: 1,58*1,40+1,58*1,40
TS |  |  |  |  | Náplň položky dle pravidel databáze URS CÚ 2018/II. Položka dále obsahuje přesun hmot, zařízení staveniště, příplatek za územní a provozní vlivy, a další vedlejší a ostatní náklady.
P | 22 | 342272245 |  | URS-2018/II | Příčky z pórobetonových tvárnic hladkých na tenké maltové lože objemová hmotnost do 500 kg/m3, tloušťka příčky 150 mm | M2 | 39.095 |  |  |  | 0
PP
VV |  |  |  |  | př.č. 111: 4,76*3,50+2,85*3,50+1,10*2,10+2,90*3,50
TS |  |  |  |  | Náplň položky dle pravidel databáze URS CÚ 2018/II. Položka dále obsahuje přesun hmot, zařízení staveniště, příplatek za územní a provozní vlivy, a další vedlejší a ostatní náklady.
S | Součet | za Díl |  |  | Svislé a kompletní konstrukce | [5 empty] | 0
D | Díl: | 6 |  |  | Úpravy povrchů, podlahy a osazování výplní
P | 23 | 612142001 |  | URS-2018/II | Potažení vnitřních ploch pletivem v ploše nebo pruzích, na plném podkladu sklovláknitým vtlačením do tmelu stěn | M2 | 235.13 |  |  |  | 0
PP
VV |  |  |  |  | dle pol. 612521021
TS |  |  |  |  | Náplň položky dle pravidel databáze URS CÚ 2018/II. Položka dále obsahuje přesun hmot, zařízení staveniště, příplatek za územní a provozní vlivy, a další vedlejší a ostatní náklady.
P | 24 | 612321141 |  | URS-2018/II | Omítka vápenocementová vnitřních ploch nanášená ručně dvouvrstvá, tloušťky jádrové omítky do 10 mm a tloušťky štuku do 3 mm štuková svislých konstruk | M2 | 120.738 |  |  |  | 0
PP |  |  |  |  | cí stěn ~
VV |  |  |  |  | př.č. 111, 114: 2,20*2,10+3,00*3,35+2,40*2,20+4,80*2,35+4,00*2,35+2,20*2,20+1,50*3,35+1,30*3,35+6,32*1,40+3,00*2,10+1,10*3,50+0,95*3,50+4,00*1,10+5,75*3,50+3,40*3,50+3,40*2,10
TS |  |  |  |  | Náplň položky dle pravidel databáze URS CÚ 2018/II. Položka dále obsahuje přesun hmot, zařízení staveniště, příplatek za územní a provozní vlivy, a další vedlejší a ostatní náklady.
P | 25 | 612521021 |  | URS-2018/II | Omítka tenkovrstvá silikátová vnitřních ploch probarvená, včetně penetrace podkladu zrnitá, tloušťky 2,0 mm svislých konstrukcí stěn v podlaží i na s | M2 | 235.13 |  |  |  | 0
PP |  |  |  |  | chodišti ~
VV |  |  |  |  | př.č. 111, 114: 6,85*3,50+9,10*3,50+6,85*3,50+8,00*3,50+9,00*3,50+6,50*3,50+6,55*3,50+4,76*3,50+10,31*3,50+2,60*3,50+2,90*3,50-5,40*2,10-3,60*2,10-1,40*2,10
TS |  |  |  |  | Náplň položky dle pravidel databáze URS CÚ 2018/II. Položka dále obsahuje přesun hmot, zařízení staveniště, příplatek za územní a provozní vlivy, a další vedlejší a ostatní náklady.
P | 26 | 631311114 |  | URS-2018/II | Mazanina z betonu prostého bez zvýšených nároků na prostředí tl. přes 50 do 80 mm tř. C 16/20 | M3 | 7.452 |  |  |  | 0
PP
VV |  |  |  |  | př.č. 111, skladba P1.2: tl. 100 mm, 93,15 m2
TS |  |  |  |  | Náplň položky dle pravidel databáze URS CÚ 2018/II. Položka dále obsahuje přesun hmot, zařízení staveniště, příplatek za územní a provozní vlivy, a další vedlejší a ostatní náklady.
P | 27 | 631311124 |  | URS-2018/II | Mazanina z betonu prostého bez zvýšených nároků na prostředí tl. přes 80 do 120 mm tř. C 16/20 | M3 | 18.565 |  |  |  | 0
PP
VV |  |  |  |  | př.č. 111, skladba P1.1: tl. 100 mm, 185,65 m2
TS |  |  |  |  | Náplň položky dle pravidel databáze URS CÚ 2018/II. Položka dále obsahuje přesun hmot, zařízení staveniště, příplatek za územní a provozní vlivy, a další vedlejší a ostatní náklady.
P | 28 | 631319011 |  | URS-2018/II | Příplatek k cenám mazanin za úpravu povrchu mazaniny přehlazením, mazanina tl. přes 50 do 80 mm | M3 | 7.452 |  |  |  | 0
PP
VV |  |  |  |  | k pol. 631311114
TS |  |  |  |  | Náplň položky dle pravidel databáze URS CÚ 2018/II. Položka dále obsahuje přesun hmot, zařízení staveniště, příplatek za územní a provozní vlivy, a další vedlejší a ostatní náklady.
P | 29 | 631319012 |  | URS-2018/II | Příplatek k cenám mazanin za úpravu povrchu mazaniny přehlazením, mazanina tl. přes 80 do 120 mm | M3 | 18.565 |  |  |  | 0
PP
VV |  |  |  |  | k pol. 631311124
TS |  |  |  |  | Náplň položky dle pravidel databáze URS CÚ 2018/II. Položka dále obsahuje přesun hmot, zařízení staveniště, příplatek za územní a provozní vlivy, a další vedlejší a ostatní náklady.
P | 30 | 631319171 |  | URS-2018/II | Příplatek k cenám mazanin za stržení povrchu spodní vrstvy mazaniny latí před vložením výztuže nebo pletiva pro tl. obou vrstev mazaniny přes 50 do 8 | M3 | 7.452 |  |  |  | 0
PP |  |  |  |  | 0 mm ~
VV |  |  |  |  | k pol. 631311114
TS |  |  |  |  | Náplň položky dle pravidel databáze URS CÚ 2018/II. Položka dále obsahuje přesun hmot, zařízení staveniště, příplatek za územní a provozní vlivy, a další vedlejší a ostatní náklady.
P | 31 | 631319173 |  | URS-2018/II | Příplatek k cenám mazanin za stržení povrchu spodní vrstvy mazaniny latí před vložením výztuže nebo pletiva pro tl. obou vrstev mazaniny přes 80 do 1 | M3 | 18.565 |  |  |  | 0
PP |  |  |  |  | 20 mm ~
VV |  |  |  |  | k pol. 631311124
TS |  |  |  |  | Náplň položky dle pravidel databáze URS CÚ 2018/II. Položka dále obsahuje přesun hmot, zařízení staveniště, příplatek za územní a provozní vlivy, a další vedlejší a ostatní náklady.
P | 32 | 631362021 |  | URS-2018/II | Výztuž mazanin ze svařovaných sítí z drátů typu KARI | T | 1.173 |  |  |  | 0
PP
VV |  |  |  |  | výztuž mazanin: P1.1 + P1.2, výztuž tvrdé ochrany P1.1; (2*185,65+93,15)*2,02*1,25/1000
TS |  |  |  |  | Náplň položky dle pravidel databáze URS CÚ 2018/II. Položka dále obsahuje přesun hmot, zařízení staveniště, příplatek za územní a provozní vlivy, a další vedlejší a ostatní náklady.
P | 33 | 632451101 |  | URS-2018/II | Potěr cementový samonivelační ze suchých směsí tloušťky přes 2 do 5 mm | M2 | 278.8 |  |  |  | 0
PP
VV |  |  |  |  | př.č. 111: P1.1 + P1.2, vyrovnávací stěrka tl. 3 mm
TS |  |  |  |  | Náplň položky dle pravidel databáze URS CÚ 2018/II. Položka dále obsahuje přesun hmot, zařízení staveniště, příplatek za územní a provozní vlivy, a další vedlejší a ostatní náklady.
P | 34 | 632451456 |  | URS-2018/II | Potěr pískocementový běžný tl. přes 40 do 50 mm tř. C 25 | M2 | 185.65 |  |  |  | 0
PP
VV |  |  |  |  | př.č. 111: P1.1 tvrdá ochrana
TS |  |  |  |  | Náplň položky dle pravidel databáze URS CÚ 2018/II. Položka dále obsahuje přesun hmot, zařízení staveniště, příplatek za územní a provozní vlivy, a další vedlejší a ostatní náklady.
P | 35 | 632451491 |  | URS-2018/II | Potěr pískocementový běžný Příplatek k cenám za úpravu povrchu přehlazením | M2 | 185.65 |  |  |  | 0
PP
VV |  |  |  |  | př.č. 111: P1.1 tvrdá ochrana
TS |  |  |  |  | Náplň položky dle pravidel databáze URS CÚ 2018/II. Položka dále obsahuje přesun hmot, zařízení staveniště, příplatek za územní a provozní vlivy, a další vedlejší a ostatní náklady.
P | 36 | 632481213 |  | URS-2018/II | Separační vrstva k oddělení podlahových vrstev z polyetylénové fólie | M2 | 557.6 |  |  |  | 0
PP
VV |  |  |  |  | př.č. 111: 2* P1.1 + 2* P1.2
TS |  |  |  |  | Náplň položky dle pravidel databáze URS CÚ 2018/II. Položka dále obsahuje přesun hmot, zařízení staveniště, příplatek za územní a provozní vlivy, a další vedlejší a ostatní náklady.
P | 37 | 635321112 |  | URS-2018/II | Násyp z recyklátu pod podlahy s udusáním a urovnáním povrchu, z recyklátu betonového | M3 | 51.982 |  |  |  | 0
PP
VV |  |  |  |  | př.č. 111: P1.1, tl. 280 mm
TS |  |  |  |  | Náplň položky dle pravidel databáze URS CÚ 2018/II. Položka dále obsahuje přesun hmot, zařízení staveniště, příplatek za územní a provozní vlivy, a další vedlejší a ostatní náklady.
S | Součet | za Díl |  |  | Úpravy povrchů, podlahy a osazování výplní | [5 empty] | 0
D | Díl: | 711 |  |  | Izolace proti vodě, vlhkosti a plynům
P | 38 | 711111001 |  | URS-2018/II | Provedení izolace proti zemní vlhkosti natěradly a tmely za studena na ploše vodorovné V nátěrem penetračním | M2 | 343.66 |  |  |  | 0
PP
VV |  |  |  |  | př.č. 111, 119, 120: odměřeno elektornicky 343,660
TS |  |  |  |  | Náplň položky dle pravidel databáze URS CÚ 2018/II. Položka dále obsahuje přesun hmot, zařízení staveniště, příplatek za územní a provozní vlivy, a další vedlejší a ostatní náklady.
P | 39 | 11163150 |  | URS-2018/II | lak asfaltový penetrační | T | 0.103 |  |  |  | 0
PP
VV |  |  |  |  | dodávka k pol. 711111001
TS |  |  |  |  | Náplň položky dle pravidel databáze URS CÚ 2018/II. Položka dále obsahuje přesun hmot, zařízení staveniště, příplatek za územní a provozní vlivy, a další vedlejší a ostatní náklady.
P | 40 | 711141559 |  | URS-2018/II | Provedení izolace proti zemní vlhkosti pásy přitavením NAIP na ploše vodorovné V | M2 | 343.66 |  |  |  | 0
PP
VV |  |  |  |  | př.č. 111, 119, 120: odměřeno elektornicky 343,660
TS |  |  |  |  | Náplň položky dle pravidel databáze URS CÚ 2018/II. Položka dále obsahuje přesun hmot, zařízení staveniště, příplatek za územní a provozní vlivy, a další vedlejší a ostatní náklady.
P | 41 | 62832001 |  | URS-2018/II | pás těžký asfaltovaný V 60 S 35 | M2 | 395.209 |  |  |  | 0
PP
VV |  |  |  |  | dodávka k pol. 711141559
TS |  |  |  |  | Náplň položky dle pravidel databáze URS CÚ 2018/II. Položka dále obsahuje přesun hmot, zařízení staveniště, příplatek za územní a provozní vlivy, a další vedlejší a ostatní náklady.
P | 42 | R71169001 |  | R | Ochrana izolace geotextilií 300g/m2 | M2 | 343.66 |  |  |  | 0
PP
VV |  |  |  |  | př.č. 111, 119, 120: odměřeno elektornicky 343,660
TS |  |  |  |  | Položka obsahuje veškeré práce a dodávky materiálu, dle textu položky a podrobností v projektové dokumentaci. Položka dále obsahuje přesun hmot, zařízení staveniště, příplatek za územní a provozní vlivy, a další vedlejší a ostatní náklady.
S | Součet | za Díl |  |  | Izolace proti vodě, vlhkosti a plynům | [5 empty] | 0
D | Díl: | 713 |  |  | Izolace tepelné
P | 43 | 713121111 |  | URS-2018/II | Montáž tepelné izolace podlah rohožemi, pásy, deskami, dílci, bloky (izolační materiál ve specifikaci) kladenými volně jednovrstvá | M2 | 93.15 |  |  |  | 0
PP
VV |  |  |  |  | př.č. 111: P1.2, 93,15
TS |  |  |  |  | Náplň položky dle pravidel databáze URS CÚ 2018/II. Položka dále obsahuje přesun hmot, zařízení staveniště, příplatek za územní a provozní vlivy, a další vedlejší a ostatní náklady.
P | 44 | 28376366 |  | URS-2018/II | deska XPS hladký povrch ?=0,034 tl 50mm | M2 | 95.013 |  |  |  | 0
PP
VV |  |  |  |  | dodávka k pol. 713121111
TS |  |  |  |  | Náplň položky dle pravidel databáze URS CÚ 2018/II. Položka dále obsahuje přesun hmot, zařízení staveniště, příplatek za územní a provozní vlivy, a další vedlejší a ostatní náklady.
S | Součet | za Díl |  |  | Izolace tepelné | [5 empty] | 0
D | Díl: | 762 |  |  | Konstrukce tesařské
P | 45 | 762331813 |  | URS-2018/II | Demontáž vázaných konstrukcí krovů sklonu do 60stupnu z hranolů, hranolků, fošen, průřezové plochy přes 224 do 288 cm2 | M | 100 |  |  |  | 0
PP
VV |  |  |  |  | dle TZ: 30% opravy kce krovu
TS |  |  |  |  | Náplň položky dle pravidel databáze URS CÚ 2018/II. Položka dále obsahuje přesun hmot, zařízení staveniště, příplatek za územní a provozní vlivy, a další vedlejší a ostatní náklady.
P | 46 | 762332133 |  | URS-2018/II | Montáž vázaných konstrukcí krovů střech pultových, sedlových, valbových, stanových čtvercového nebo obdélníkového půdorysu, z řeziva hraněného průřez | M | 100 |  |  |  | 0
PP |  |  |  |  | ové plochy přes 224 do 288 cm2 ~
VV |  |  |  |  | dle TZ: 30% opravy kce krovu
TS |  |  |  |  | Náplň položky dle pravidel databáze URS CÚ 2018/II. Položka dále obsahuje přesun hmot, zařízení staveniště, příplatek za územní a provozní vlivy, a další vedlejší a ostatní náklady.
P | 47 | 60512136 |  | URS-2018/II | hranol stavební řezivo průřezu do 288cm2 dl 6-8m | M3 | 2.88 |  |  |  | 0
PP
VV |  |  |  |  | dodávka k pol. 762332133
TS |  |  |  |  | Náplň položky dle pravidel databáze URS CÚ 2018/II. Položka dále obsahuje přesun hmot, zařízení staveniště, příplatek za územní a provozní vlivy, a další vedlejší a ostatní náklady.
P | 48 | 762341250 |  | URS-2018/II | Bednění a laťování montáž bednění střech rovných a šikmých sklonu do 60stupnu s vyřezáním otvorů z prken hoblovaných | M2 | 182.925 |  |  |  | 0
PP
VV |  |  |  |  | dle př.č. 113: 13,55*13,50
TS |  |  |  |  | Náplň položky dle pravidel databáze URS CÚ 2018/II. Položka dále obsahuje přesun hmot, zařízení staveniště, příplatek za územní a provozní vlivy, a další vedlejší a ostatní náklady.
P | 49 | 60515111 |  | URS-2018/II | řezivo jehličnaté boční prkno jakost I.-II. 2-3cm | M3 | 5.488 |  |  |  | 0
PP
VV |  |  |  |  | dodávka k pol. 762341250
TS |  |  |  |  | Náplň položky dle pravidel databáze URS CÚ 2018/II. Položka dále obsahuje přesun hmot, zařízení staveniště, příplatek za územní a provozní vlivy, a další vedlejší a ostatní náklady.
P | 50 | 762341811 |  | URS-2018/II | Demontáž bednění a laťování bednění střech rovných, obloukových, sklonu do 60stupnu se všemi nadstřešními konstrukcemi z prken hrubých, hoblovaných t | M2 | 182.925 |  |  |  | 0
PP |  |  |  |  | l. do 32 mm ~
VV |  |  |  |  | dle př.č. 105: 13,55*13,50
TS |  |  |  |  | Náplň položky dle pravidel databáze URS CÚ 2018/II. Položka dále obsahuje přesun hmot, zařízení staveniště, příplatek za územní a provozní vlivy, a další vedlejší a ostatní náklady.
S | Součet | za Díl |  |  | Konstrukce tesařské | [5 empty] | 0
D | Díl: | 763 |  |  | Konstrukce suché výstavby
P | 51 | 763431001 |  | URS-2018/II | Montáž podhledu minerálního včetně zavěšeného roštu viditelného s panely vyjímatelnými, velikosti panelů do 0,36 m2 | M2 | 164.841 |  |  |  | 0
PP
VV |  |  |  |  | př.č. 111: 32,465+11,085+7,616+6,569+6,569+18,694+1,6+26,55+48+5,693
TS |  |  |  |  | Náplň položky dle pravidel databáze URS CÚ 2018/II. Položka dále obsahuje přesun hmot, zařízení staveniště, příplatek za územní a provozní vlivy, a další vedlejší a ostatní náklady.
P | 52 | 59036010 |  | URS-2018/II | panel akustický nebarvená hrana viditelný rošt bílá rastr š.24, tl 20mm | M2 | 173.083 |  |  |  | 0
PP
VV |  |  |  |  | dodávka k pol. 763431001 + 5% ztratné
TS |  |  |  |  | Náplň položky dle pravidel databáze URS CÚ 2018/II. Položka dále obsahuje přesun hmot, zařízení staveniště, příplatek za územní a provozní vlivy, a další vedlejší a ostatní náklady.
S | Součet | za Díl |  |  | Konstrukce suché výstavby | [5 empty] | 0
D | Díl: | 764 |  |  | Konstrukce klempířské
P | 53 | 764002861 |  | URS-2018/II | Demontáž klempířských konstrukcí oplechování říms do suti | M | 54 |  |  |  | 0
PP
VV |  |  |  |  | dle př.č. 105: 4*13,50
TS |  |  |  |  | Náplň položky dle pravidel databáze URS CÚ 2018/II. Položka dále obsahuje přesun hmot, zařízení staveniště, příplatek za územní a provozní vlivy, a další vedlejší a ostatní náklady.
P | 54 | 764002881 |  | URS-2018/II | Demontáž klempířských konstrukcí lemování střešních prostupů do suti | M2 | 4.2 |  |  |  | 0
PP
VV |  |  |  |  | dle př.č. 105: oplechování 5x výlez, 2x komín
TS |  |  |  |  | Náplň položky dle pravidel databáze URS CÚ 2018/II. Položka dále obsahuje přesun hmot, zařízení staveniště, příplatek za územní a provozní vlivy, a další vedlejší a ostatní náklady.
P | 55 | 764004801 |  | URS-2018/II | Demontáž klempířských konstrukcí žlabu podokapního do suti | M | 27.1 |  |  |  | 0
PP
VV |  |  |  |  | dle položky montáže nových prvků
TS |  |  |  |  | Náplň položky dle pravidel databáze URS CÚ 2018/II. Položka dále obsahuje přesun hmot, zařízení staveniště, příplatek za územní a provozní vlivy, a další vedlejší a ostatní náklady.
P | 56 | 764004861 |  | URS-2018/II | Demontáž klempířských konstrukcí svodu do suti | M | 13 |  |  |  | 0
PP
VV |  |  |  |  | dle položky montáže nových prvků
TS |  |  |  |  | Náplň položky dle pravidel databáze URS CÚ 2018/II. Položka dále obsahuje přesun hmot, zařízení staveniště, příplatek za územní a provozní vlivy, a další vedlejší a ostatní náklady.
P | 57 | 764111401 |  | URS-2018/II | Krytina ze svitků nebo tabulí z pozinkovaného plechu s úpravou u okapů, prostupů a výčnělků střechy rovné drážkováním ze svitků rš 500 mm, sklon střec | M2 | 182.925 |  |  |  | 0
PP |  |  |  |  | hy do 30stupnu ~
VV |  |  |  |  | dle př.č. 113: 13,55*13,50
TS |  |  |  |  | Náplň položky dle pravidel databáze URS CÚ 2018/II. Položka dále obsahuje přesun hmot, zařízení staveniště, příplatek za územní a provozní vlivy, a další vedlejší a ostatní náklady.
P | 58 | 764211413 |  | URS-2018/II | Oplechování střešních prvků z pozinkovaného plechu hřebene nevětraného s použitím hřebenového plechu rš 250 mm | M | 11.55 |  |  |  | 0
PP
VV |  |  |  |  | dle př.č. 113: 13,55-2*1,0
TS |  |  |  |  | Náplň položky dle pravidel databáze URS CÚ 2018/II. Položka dále obsahuje přesun hmot, zařízení staveniště, příplatek za územní a provozní vlivy, a další vedlejší a ostatní náklady.
P | 59 | 764212403 |  | URS-2018/II | Oplechování střešních prvků z pozinkovaného plechu štítu závětrnou lištou rš 250 mm | M | 27 |  |  |  | 0
PP
VV |  |  |  |  | dle př.č. 113: 2*13,50
TS |  |  |  |  | Náplň položky dle pravidel databáze URS CÚ 2018/II. Položka dále obsahuje přesun hmot, zařízení staveniště, příplatek za územní a provozní vlivy, a další vedlejší a ostatní náklady.
P | 60 | 764213452 |  | URS-2018/II | Oplechování střešních prvků z pozinkovaného plechu střešního výlezu rozměru 600 x 600 mm, střechy s krytinou skládanou nebo plechovou | KUS | 7 |  |  |  | 0
PP
VV |  |  |  |  | dle př.č. 113: oplechování 5x výlez, 2x komín
TS |  |  |  |  | Náplň položky dle pravidel databáze URS CÚ 2018/II. Položka dále obsahuje přesun hmot, zařízení staveniště, příplatek za územní a provozní vlivy, a další vedlejší a ostatní náklady.
P | 61 | 764214405 |  | URS-2018/II | Oplechování horních ploch zdí a nadezdívek (atik) z pozinkovaného plechu mechanicky kotvené rš 400 mm | M | 27 |  |  |  | 0
PP
VV |  |  |  |  | dle př.č. 113: 2*13,50
TS |  |  |  |  | Náplň položky dle pravidel databáze URS CÚ 2018/II. Položka dále obsahuje přesun hmot, zařízení staveniště, příplatek za územní a provozní vlivy, a další vedlejší a ostatní náklady.
P | 62 | 764216605 |  | URS-2018/II | Oplechování parapetů z pozinkovaného plechu s povrchovou úpravou rovných mechanicky kotvené, bez rohů rš 400 mm | M | 4.9 |  |  |  | 0
PP
VV |  |  |  |  | dle př.č. 190: výkaz prvků, KL01+KL02
TS |  |  |  |  | Náplň položky dle pravidel databáze URS CÚ 2018/II. Položka dále obsahuje přesun hmot, zařízení staveniště, příplatek za územní a provozní vlivy, a další vedlejší a ostatní náklady.
P | 63 | 764511403 |  | URS-2018/II | Žlab podokapní z pozinkovaného plechu včetně háků a čel půlkruhový rš 250 mm | M | 27.1 |  |  |  | 0
PP
VV |  |  |  |  | dle př.č. 190: výkaz prvků, 2*13,55
TS |  |  |  |  | Náplň položky dle pravidel databáze URS CÚ 2018/II. Položka dále obsahuje přesun hmot, zařízení staveniště, příplatek za územní a provozní vlivy, a další vedlejší a ostatní náklady.
P | 64 | 764518424 |  | URS-2018/II | Svod z pozinkovaného plechu včetně objímek, kolen a odskoků kruhový, průměru 150 mm | M | 13 |  |  |  | 0
PP
VV |  |  |  |  | dle př.č. 190: výkaz prvků, 4,2+8,8
TS |  |  |  |  | Náplň položky dle pravidel databáze URS CÚ 2018/II. Položka dále obsahuje přesun hmot, zařízení staveniště, příplatek za územní a provozní vlivy, a další vedlejší a ostatní náklady.
S | Součet | za Díl |  |  | Konstrukce klempířské | [5 empty] | 0
D | Díl: | 765 |  |  | Krytina skládaná
P | 65 | 765131801 |  | URS-2018/II | Demontáž vláknocementové krytiny skládané sklonu do 30stupnu do suti | M2 | 182.925 |  |  |  | 0
PP
VV |  |  |  |  | dle př.č. 105: 13,55*13,50
TS |  |  |  |  | Náplň položky dle pravidel databáze URS CÚ 2018/II. Položka dále obsahuje přesun hmot, zařízení staveniště, příplatek za územní a provozní vlivy, a další vedlejší a ostatní náklady.
P | 66 | R76513191 |  | R | Příplatek k demontáži skládané krytiny s obsahem azbestu | M2 | 182.925 |  |  |  | 0
PP |  |  |  |  | obsahuje veškerá opatření související s demontáží a manipulací střešní krytiny obsahující azbest
VV |  |  |  |  | příplatek k pol. 765131801
TS |  |  |  |  | Položka obsahuje veškeré práce a dodávky materiálu, dle textu položky a podrobností v projektové dokumentaci. Položka dále obsahuje přesun hmot, zařízení staveniště, příplatek za územní a provozní vlivy, a další vedlejší a ostatní náklady.
S | Součet | za Díl |  |  | Krytina skládaná | [5 empty] | 0
D | Díl: | 766 |  |  | Konstrukce truhlářské
P | 67 | 766694112 |  | URS-2018/II | Montáž ostatních truhlářských konstrukcí parapetních desek dřevěných nebo plastových šířky do 300 mm, délky přes 1000 do 1600 mm | KUS | 5 |  |  |  | 0
PP
VV |  |  |  |  | montáž k pol. R6079401 (1 ks) a R6079402 (4 ks)
TS |  |  |  |  | Náplň položky dle pravidel databáze URS CÚ 2018/II. Položka dále obsahuje přesun hmot, zařízení staveniště, příplatek za územní a provozní vlivy, a další vedlejší a ostatní náklady.
P | 68 | R6079401 |  | R | deska parapetní z voděodolné DTD desky tl. 20 mm, šířky 250 mm | M | 1.15 |  |  |  | 0
PP
VV |  |  |  |  | dle př.č. 190: výkaz prvků: 1,15
TS |  |  |  |  | Položka obsahuje veškeré práce a dodávky materiálu, dle textu položky a podrobností v projektové dokumentaci. Položka dále obsahuje přesun hmot, zařízení staveniště, příplatek za územní a provozní vlivy, a další vedlejší a ostatní náklady.
P | 69 | R6079402 |  | R | deska parapetní z voděodolné DTD desky tl. 20 mm, šířky 300 mm | M | 4.5 |  |  |  | 0
PP
VV |  |  |  |  | dle př.č. 190: výkaz prvků: 3*1,1+1*1,2
TS |  |  |  |  | Položka obsahuje veškeré práce a dodávky materiálu, dle textu položky a podrobností v projektové dokumentaci. Položka dále obsahuje přesun hmot, zařízení staveniště, příplatek za územní a provozní vlivy, a další vedlejší a ostatní náklady.
P | 70 | 766694122 |  | URS-2018/II | Montáž ostatních truhlářských konstrukcí parapetních desek dřevěných nebo plastových šířky přes 300 mm, délky přes 1000 do 1600 mm | KUS | 1 |  |  |  | 0
PP
VV |  |  |  |  | montáž k pol. R6079411 (1 ks)
TS |  |  |  |  | Náplň položky dle pravidel databáze URS CÚ 2018/II. Položka dále obsahuje přesun hmot, zařízení staveniště, příplatek za územní a provozní vlivy, a další vedlejší a ostatní náklady.
P | 71 | R6079411 |  | R | deska parapetní z voděodolné DTD desky tl. 40 mm, šířky 400 mm | M | 1.15 |  |  |  | 0
PP
VV |  |  |  |  | dle př.č. 190: výkaz prvků: 1,15
TS |  |  |  |  | Položka obsahuje veškeré práce a dodávky materiálu, dle textu položky a podrobností v projektové dokumentaci. Položka dále obsahuje přesun hmot, zařízení staveniště, příplatek za územní a provozní vlivy, a další vedlejší a ostatní náklady.
P | 72 | R76666001 |  | R | Vnitřní jednokřídlé dřevěné otočné dveře plné hladké, typ Di1, 950/2000 mm, vč. dřevěné obložkové zárubně, dodávka a montáž včetně příslušenství (ková | KUS | 1 |  |  |  | 0
PP |  |  |  |  | ní, zarážek atd.) dle výkazu prvků ~
VV |  |  |  |  | dle př.č. 190: výkaz prvků
TS |  |  |  |  | Položka obsahuje veškeré práce a dodávky materiálu, dle textu položky a podrobností v projektové dokumentaci. Položka dále obsahuje přesun hmot, zařízení staveniště, příplatek za územní a provozní vlivy, a další vedlejší a ostatní náklady.
P | 73 | R76666002 |  | R | Vnitřní jednokřídlé dřevěné otočné dveře plné hladké, typ Di2, 900/2100 mm, vč. dřevěné obložkové zárubně, dodávka a montáž včetně příslušenství (ková | KUS | 2 |  |  |  | 0
PP |  |  |  |  | ní, zarážek atd.) dle výkazu prvků ~
VV |  |  |  |  | dle př.č. 190: výkaz prvků
TS |  |  |  |  | Položka obsahuje veškeré práce a dodávky materiálu, dle textu položky a podrobností v projektové dokumentaci. Položka dále obsahuje přesun hmot, zařízení staveniště, příplatek za územní a provozní vlivy, a další vedlejší a ostatní náklady.
P | 74 | R76666003 |  | R | Vnitřní jednokřídlé dřevěné otočné dveře plné hladké, typ Di3, 700/2100 mm, vč. dřevěné obložkové zárubně, dodávka a montáž včetně příslušenství (ková | KUS | 1 |  |  |  | 0
PP |  |  |  |  | ní, zarážek atd.) dle výkazu prvků ~
VV |  |  |  |  | dle př.č. 190: výkaz prvků
TS |  |  |  |  | Položka obsahuje veškeré práce a dodávky materiálu, dle textu položky a podrobností v projektové dokumentaci. Položka dále obsahuje přesun hmot, zařízení staveniště, příplatek za územní a provozní vlivy, a další vedlejší a ostatní náklady.
S | Součet | za Díl |  |  | Konstrukce truhlářské | [5 empty] | 0
D | Díl: | 767 |  |  | Konstrukce zámečnické
P | 75 | R76729001 |  | R | Zakrytí kabelových kanálů slzičkovým plechem, vč. lemujícího rámu s kotvením | M2 | 45.69 |  |  |  | 0
PP
VV |  |  |  |  | př.č. 119: předpoklad 80 kg/m2
TS |  |  |  |  | Položka obsahuje veškeré práce a dodávky materiálu, dle textu položky a podrobností v projektové dokumentaci. Položka dále obsahuje přesun hmot, zařízení staveniště, příplatek za územní a provozní vlivy, a další vedlejší a ostatní náklady.
P | 76 | R76762001 |  | R | Hliníkové okno neotvíravé, typ O-01, 1100/2200 mm, zasklení - tepelně izolační dvojsklo, rám - hliníkový profil s přerušeným tepelným mostem, dodávka | KUS | 3 |  |  |  | 0
PP |  |  |  |  | a montáž včetně příslušenství dle výkazu prvků ~
VV |  |  |  |  | dle př.č. 190: výkaz prvků
TS |  |  |  |  | Položka obsahuje veškeré práce a dodávky materiálu, dle textu položky a podrobností v projektové dokumentaci. Položka dále obsahuje přesun hmot, zařízení staveniště, příplatek za územní a provozní vlivy, a další vedlejší a ostatní náklady.
P | 77 | R76762002 |  | R | Hliníkové okno neotvíravé, typ O-02, 1200/2400 mm, zasklení - tepelně izolační dvojsklo, rám - hliníkový profil s přerušeným tepelným mostem, dodávka | KUS | 1 |  |  |  | 0
PP |  |  |  |  | a montáž včetně příslušenství dle výkazu prvků ~
VV |  |  |  |  | dle př.č. 190: výkaz prvků
TS |  |  |  |  | Položka obsahuje veškeré práce a dodávky materiálu, dle textu položky a podrobností v projektové dokumentaci. Položka dále obsahuje přesun hmot, zařízení staveniště, příplatek za územní a provozní vlivy, a další vedlejší a ostatní náklady.
P | 78 | R76762003 |  | R | Okno osobní pokladny, typ O-0i1, 1150/1100 mm, zasklení - bezpečnstní sklo, rám - ocelový lakovaný, dodávka a montáž včetně příslušenství dle výkazu p | KUS | 1 |  |  |  | 0
PP |  |  |  |  | rvků ~
VV |  |  |  |  | dle př.č. 190: výkaz prvků
TS |  |  |  |  | Položka obsahuje veškeré práce a dodávky materiálu, dle textu položky a podrobností v projektové dokumentaci. Položka dále obsahuje přesun hmot, zařízení staveniště, příplatek za územní a provozní vlivy, a další vedlejší a ostatní náklady.
P | 79 | R76764001 |  | R | Vnitřní jednokřídlé ocelové otočné dveře plné hladké, typ Di4, 900/2100, vč. ocelové zárubně s polodrážkou, dodávka a montáž včetně příslušenství (kov | KUS | 3 |  |  |  | 0
PP |  |  |  |  | ání, zarážek atd.) dle výkazu prvků ~
VV |  |  |  |  | dle př.č. 190: výkaz prvků
TS |  |  |  |  | Položka obsahuje veškeré práce a dodávky materiálu, dle textu položky a podrobností v projektové dokumentaci. Položka dále obsahuje přesun hmot, zařízení staveniště, příplatek za územní a provozní vlivy, a další vedlejší a ostatní náklady.
P | 80 | R76764011 |  | R | Vstupní ocelové jednokřídlé dveře s nadsvětlíkem, typ D1, 950/2500, vč. ocelového rámu s přerušeným tepelným mostem, dodávka a montáž včetně příslušen | KUS | 1 |  |  |  | 0
PP |  |  |  |  | ství (kování, samozavírače atd.) dle výkazu prvků ~
VV |  |  |  |  | dle př.č. 190: výkaz prvků
TS |  |  |  |  | Položka obsahuje veškeré práce a dodávky materiálu, dle textu položky a podrobností v projektové dokumentaci. Položka dále obsahuje přesun hmot, zařízení staveniště, příplatek za územní a provozní vlivy, a další vedlejší a ostatní náklady.
P | 81 | R76764012 |  | R | Vstupní ocelové dvoukřídlé dveře s nadsvětlíkem, typ D2, 1300/2500, požárně odolné (EW 15), vč. ocelového rámu s přerušeným tepelným mostem, dodávka a | KUS | 3 |  |  |  | 0
PP |  |  |  |  | montáž včetně příslušenství (kování, samozavírače atd.) dle výkazu prvků ~
VV |  |  |  |  | dle př.č. 190: výkaz prvků
TS |  |  |  |  | Položka obsahuje veškeré práce a dodávky materiálu, dle textu položky a podrobností v projektové dokumentaci. Položka dále obsahuje přesun hmot, zařízení staveniště, příplatek za územní a provozní vlivy, a další vedlejší a ostatní náklady.
P | 82 | R76764013 |  | R | Vstupní ocelové dvoukřídlé dveře s nadsvětlíkem, typ D3, 1100/3300, požárně odolné (EW 15), vč. ocelového rámu s přerušeným tepelným mostem, dodávka a | KUS | 1 |  |  |  | 0
PP |  |  |  |  | montáž včetně příslušenství (kování, samozavírače atd.) dle výkazu prvků ~
VV |  |  |  |  | dle př.č. 190: výkaz prvků
TS |  |  |  |  | Položka obsahuje veškeré práce a dodávky materiálu, dle textu položky a podrobností v projektové dokumentaci. Položka dále obsahuje přesun hmot, zařízení staveniště, příplatek za územní a provozní vlivy, a další vedlejší a ostatní náklady.
P | 83 | R76764014 |  | R | Vstupní ocelové dvoukřídlé dveře s nadsvětlíkem, typ D4, 1500/2300, vč. ocelového rámu s přerušeným tepelným mostem, dodávka a montáž včetně příslušen | KUS | 1 |  |  |  | 0
PP |  |  |  |  | ství (kování, samozavírače atd.) dle výkazu prvků ~
VV |  |  |  |  | dle př.č. 190: výkaz prvků
TS |  |  |  |  | Položka obsahuje veškeré práce a dodávky materiálu, dle textu položky a podrobností v projektové dokumentaci. Položka dále obsahuje přesun hmot, zařízení staveniště, příplatek za územní a provozní vlivy, a další vedlejší a ostatní náklady.
P | 84 | R76764015 |  | R | Vstupní ocelové jednokřídlé dveře s nadsvětlíkem, typ D5, 1100/2300, vč. ocelového rámu s přerušeným tepelným mostem, dodávka a montáž včetně přísluše | KUS | 2 |  |  |  | 0
PP |  |  |  |  | nství (kování, samozavírače atd.) dle výkazu prvků ~
VV |  |  |  |  | dle př.č. 190: výkaz prvků
TS |  |  |  |  | Položka obsahuje veškeré práce a dodávky materiálu, dle textu položky a podrobností v projektové dokumentaci. Položka dále obsahuje přesun hmot, zařízení staveniště, příplatek za územní a provozní vlivy, a další vedlejší a ostatní náklady.
S | Součet | za Díl |  |  | Konstrukce zámečnické | [5 empty] | 0
D | Díl: | 771 |  |  | Podlahy z dlaždic
P | 85 | 771411112 |  | URS-2018/II | Montáž soklíků pórovinových kladených do malty rovných výšky přes 65 do 90 mm | M2 | 90.7 |  |  |  | 0
PP
VV |  |  |  |  | dle př.č. 111: 23,7+13,8+12,7+10,3+18,2+5,2+6,8
TS |  |  |  |  | Náplň položky dle pravidel databáze URS CÚ 2018/II. Položka dále obsahuje přesun hmot, zařízení staveniště, příplatek za územní a provozní vlivy, a další vedlejší a ostatní náklady.
P | 86 | 59761416 |  | URS-2018/II | sokl - dlaždice keramické slinuté neglazované mrazuvzdorné 300 x 80mm | M2 | 99.77 |  |  |  | 0
PP
VV |  |  |  |  | dodávka k pol. 771411112
TS |  |  |  |  | Náplň položky dle pravidel databáze URS CÚ 2018/II. Položka dále obsahuje přesun hmot, zařízení staveniště, příplatek za územní a provozní vlivy, a další vedlejší a ostatní náklady.
P | 87 | 771573112 |  | URS-2018/II | Montáž podlah z dlaždic keramických lepených standardním lepidlem režných nebo glazovaných hladkých do 9 ks/ m2 | M2 | 93.15 |  |  |  | 0
PP
VV |  |  |  |  | dle př.č. 111: P1.2
TS |  |  |  |  | Náplň položky dle pravidel databáze URS CÚ 2018/II. Položka dále obsahuje přesun hmot, zařízení staveniště, příplatek za územní a provozní vlivy, a další vedlejší a ostatní náklady.
P | 88 | R5976001 |  | R | keramická dlažba 600x600 mm | M2 | 102.465 |  |  |  | 0
PP
VV |  |  |  |  | dodávka k pol. 771573112
TS |  |  |  |  | Položka obsahuje veškeré práce a dodávky materiálu, dle textu položky a podrobností v projektové dokumentaci. Položka dále obsahuje přesun hmot, zařízení staveniště, příplatek za územní a provozní vlivy, a další vedlejší a ostatní náklady.
S | Součet | za Díl |  |  | Podlahy z dlaždic | [5 empty] | 0
D | Díl: | 776 |  |  | Podlahy povlakové
P | 89 | 776221121 |  | URS-2018/II | Montáž podlahovin z PVC lepením standardním lepidlem z pásů elektrostaticky vodivých | M2 | 185.65 |  |  |  | 0
PP
VV |  |  |  |  | př.č. 111: P1.1
TS |  |  |  |  | Náplň položky dle pravidel databáze URS CÚ 2018/II. Položka dále obsahuje přesun hmot, zařízení staveniště, příplatek za územní a provozní vlivy, a další vedlejší a ostatní náklady.
P | 90 | R2841001 |  | R | antistatické linoleum tl. 4 mm | M2 | 204.215 |  |  |  | 0
PP
VV |  |  |  |  | dodávka k pol. 776221121
TS |  |  |  |  | Položka obsahuje veškeré práce a dodávky materiálu, dle textu položky a podrobností v projektové dokumentaci. Položka dále obsahuje přesun hmot, zařízení staveniště, příplatek za územní a provozní vlivy, a další vedlejší a ostatní náklady.
P | 91 | 776411112 |  | URS-2018/II | Montáž soklíků lepením obvodových, výšky přes 80 do 100 mm | M | 192.4 |  |  |  | 0
PP
VV |  |  |  |  | př.č. 111: 24,8+11,5+13,1+15,0+20,8+13,7+28,0+13,7+10,6+14,0+27,2
TS |  |  |  |  | Náplň položky dle pravidel databáze URS CÚ 2018/II. Položka dále obsahuje přesun hmot, zařízení staveniště, příplatek za územní a provozní vlivy, a další vedlejší a ostatní náklady.
P | 92 | 28411010 |  | URS-2018/II | lišta soklová PVC 20 x 100 mm | M | 196.248 |  |  |  | 0
PP
VV |  |  |  |  | dodávka k pol. 776411112
TS |  |  |  |  | Náplň položky dle pravidel databáze URS CÚ 2018/II. Položka dále obsahuje přesun hmot, zařízení staveniště, příplatek za územní a provozní vlivy, a další vedlejší a ostatní náklady.
S | Součet | za Díl |  |  | Podlahy povlakové | [5 empty] | 0
D | Díl: | 783 |  |  | Dokončovací práce - nátěry
P | 93 | 783113111 |  | URS-2018/II | Napouštěcí nátěr truhlářských konstrukcí jednonásobný fungicidní syntetický | M2 | 433.85 |  |  |  | 0
PP
VV |  |  |  |  | nátěr k pol. 762341250: 2*182,925, a k pol: 762332133: 68,0
TS |  |  |  |  | Náplň položky dle pravidel databáze URS CÚ 2018/II. Položka dále obsahuje přesun hmot, zařízení staveniště, příplatek za územní a provozní vlivy, a další vedlejší a ostatní náklady.
P | 94 | 783801503 |  | URS-2018/II | Příprava podkladu omítek před provedením nátěru omytí tlakovou vodou | M2 | 865 |  |  |  | 0
PP
VV |  |  |  |  | k pol. 783826301
TS |  |  |  |  | Náplň položky dle pravidel databáze URS CÚ 2018/II. Položka dále obsahuje přesun hmot, zařízení staveniště, příplatek za územní a provozní vlivy, a další vedlejší a ostatní náklady.
P | 95 | 783826301 |  | URS-2018/II | Nátěr omítek se schopností překlenutí trhlin elastický (trvale pružný) akrylátový | M2 | 865 |  |  |  | 0
PP
VV |  |  |  |  | dle př.č. 115-119: 267+304+156+129
TS |  |  |  |  | Náplň položky dle pravidel databáze URS CÚ 2018/II. Položka dále obsahuje přesun hmot, zařízení staveniště, příplatek za územní a provozní vlivy, a další vedlejší a ostatní náklady.
S | Součet | za Díl |  |  | Dokončovací práce - nátěry | [5 empty] | 0
D | Díl: | 784 |  |  | Dokončovací práce - malby a tapety
P | 96 | 784121001 |  | URS-2018/II | Oškrabání malby v místnostech výšky do 3,80 m | M2 | 752.008 |  |  |  | 0
PP
VV |  |  |  |  | malby stávajících omítek: 1107,876-235,130-120,738
TS |  |  |  |  | Náplň položky dle pravidel databáze URS CÚ 2018/II. Položka dále obsahuje přesun hmot, zařízení staveniště, příplatek za územní a provozní vlivy, a další vedlejší a ostatní náklady.
P | 97 | 784211111 |  | URS-2018/II | Malby z malířských směsí otěruvzdorných za mokra dvojnásobné, bílé za mokra otěruvzdorné velmi dobře v místnostech výšky do 3,80 m | M2 | 1107.876 |  |  |  | 0
PP
VV |  |  |  |  | dle př.č. 111, 114: (23,7*3,5+13,78*3,5+12,72*3,5+10,31*3,5+10,31*3,5+18,22*3,5+5,2*3,5+6,06*3,5+5,68*3,5+6*3,5+24,8*3,5+11,5*3,5+13,1*3,5+15*3,5+20,8*3,5+13,702*3,5+28*3,5+13,702*3,5+10,597*3,5+14*3,5+27,2*3,5)-(3,9*3,15+0,95*3,15+0,95*2+2,3*1,1+2*2,1+10,8*2,1+4,4*2,2+2,8*2,1+1,05*3,25+2,1*2,1+1,5*2,3+2,2*2,3+1,2*2,4+1,1*3,3+2,7*2,2+1,2*2,2)+(2,291+1,991+2,244+38,35+8,25+10,65+13,5+11,593+11,593+10,688+24,98)
TS |  |  |  |  | Náplň položky dle pravidel databáze URS CÚ 2018/II. Položka dále obsahuje přesun hmot, zařízení staveniště, příplatek za územní a provozní vlivy, a další vedlejší a ostatní náklady.
S | Součet | za Díl |  |  | Dokončovací práce - malby a tapety | [5 empty] | 0
D | Díl: | 9 |  |  | Ostatní konstrukce a práce, bourání
P | 98 | 941311111 |  | URS-2018/II | Montáž lešení řadového modulového lehkého pracovního s podlahami s provozním zatížením tř. 3 do 200 kg/m2 šířky tř. SW06 přes 0,6 do 0,9 m, výšky do | M2 | 865 |  |  |  | 0
PP |  |  |  |  | 10 m ~
VV |  |  |  |  | dle pol. nátěru fasády
TS |  |  |  |  | Náplň položky dle pravidel databáze URS CÚ 2018/II. Položka dále obsahuje přesun hmot, zařízení staveniště, příplatek za územní a provozní vlivy, a další vedlejší a ostatní náklady.
P | 99 | 941311211 |  | URS-2018/II | Montáž lešení řadového modulového lehkého pracovního s podlahami s provozním zatížením tř. 3 do 200 kg/m2 Příplatek za první a každý další den použit | M2 | 8650 |  |  |  | 0
PP |  |  |  |  | í lešení k ceně -1111 nebo -1112 ~
VV |  |  |  |  | k pol. 941311111, doba trvání 10 dní
TS |  |  |  |  | Náplň položky dle pravidel databáze URS CÚ 2018/II. Položka dále obsahuje přesun hmot, zařízení staveniště, příplatek za územní a provozní vlivy, a další vedlejší a ostatní náklady.
P | 100 | 941311811 |  | URS-2018/II | Demontáž lešení řadového modulového lehkého pracovního s podlahami s provozním zatížením tř. 3 do 200 kg/m2 šířky SW06 přes 0,6 do 0,9 m, výšky do 10 | M2 | 865 |  |  |  | 0
PP |  |  |  |  | m ~
VV |  |  |  |  | dle po. 941311111
TS |  |  |  |  | Náplň položky dle pravidel databáze URS CÚ 2018/II. Položka dále obsahuje přesun hmot, zařízení staveniště, příplatek za územní a provozní vlivy, a další vedlejší a ostatní náklady.
P | 101 | 949101111 |  | URS-2018/II | Lešení pomocné pracovní pro objekty pozemních staveb pro zatížení do 150 kg/m2, o výšce lešeňové podlahy do 1,9 m | M2 | 323.28 |  |  |  | 0
PP
VV |  |  |  |  | plocha podlah 1.NP
TS |  |  |  |  | Náplň položky dle pravidel databáze URS CÚ 2018/II. Položka dále obsahuje přesun hmot, zařízení staveniště, příplatek za územní a provozní vlivy, a další vedlejší a ostatní náklady.
P | 102 | 952901131 |  | URS-2018/II | Čištění budov při provádění oprav a udržovacích prací konstrukcí nebo prvků omytím | M2 | 323.28 |  |  |  | 0
PP
VV |  |  |  |  | plocha podlah 1.NP
TS |  |  |  |  | Náplň položky dle pravidel databáze URS CÚ 2018/II. Položka dále obsahuje přesun hmot, zařízení staveniště, příplatek za územní a provozní vlivy, a další vedlejší a ostatní náklady.
P | 103 | R95300001 |  | R | Těsnění prostupu proti vodě - tr. DN 110 - systémový prostup, dodávka a montáž | KUS | 27 |  |  |  | 0
PP
VV |  |  |  |  | př.č. 119, 120
TS |  |  |  |  | Položka obsahuje veškeré práce a dodávky materiálu, dle textu položky a podrobností v projektové dokumentaci. Položka dále obsahuje přesun hmot, zařízení staveniště, příplatek za územní a provozní vlivy, a další vedlejší a ostatní náklady.
P | 104 | R95300002 |  | R | Těsnění prostupu proti vodě - devítiotvorový multikanál - systémový prostup, dodávka a montáž | KUS | 2 |  |  |  | 0
PP
VV |  |  |  |  | př.č. 119, 120
TS |  |  |  |  | Položka obsahuje veškeré práce a dodávky materiálu, dle textu položky a podrobností v projektové dokumentaci. Položka dále obsahuje přesun hmot, zařízení staveniště, příplatek za územní a provozní vlivy, a další vedlejší a ostatní náklady.
P | 105 | 962022391 |  | URS-2018/II | Bourání zdiva nadzákladového kamenného nebo smíšeného kamenného na maltu vápennou nebo vápenocementovou, objemu přes 1 m3 | M3 | 16.349 |  |  |  | 0
PP
VV |  |  |  |  | př.č. 103: obvodové stěny 1,1*0,95*0,45+1,1*0,95*0,45+1,1*0,95*0,45+1,2*0,95*0,45+0,325*3,35*0,45+0,325*3,35*0,45+0,25*3,35*0,45+0,25*3,35*0,45+0,25*3,35*0,15+0,25*3,35*0,15+0,025*3,35*0,45+0,025*3,35*0,45+0,025*3,35*0,45+2,05*0,12*0,45+1,65*0,12*0,45+1,65*0,12*0,45; vnitřní stěny 3,95*3,5*0,15+4,5*3,5*0,3+8*3,5*0,15+0,7*2,1*0,2+1*2,1*0,32+1*0,12*0,2+1,3*0,12*0,32
TS |  |  |  |  | Náplň položky dle pravidel databáze URS CÚ 2018/II. Položka dále obsahuje přesun hmot, zařízení staveniště, příplatek za územní a provozní vlivy, a další vedlejší a ostatní náklady.
P | 106 | 963022819 |  | URS-2018/II | Bourání kamenných schodišťových stupňů oblých, rovných nebo kosých zhotovených na místě | M | 12.6 |  |  |  | 0
PP
VV |  |  |  |  | př.č. 103: 2,10+1,50+5*1,80
TS |  |  |  |  | Náplň položky dle pravidel databáze URS CÚ 2018/II. Položka dále obsahuje přesun hmot, zařízení staveniště, příplatek za územní a provozní vlivy, a další vedlejší a ostatní náklady.
P | 107 | 965043441 |  | URS-2018/II | Bourání mazanin betonových s potěrem nebo teracem tl. do 150 mm, plochy přes 4 m2 | M3 | 41.82 |  |  |  | 0
PP
VV |  |  |  |  | př.č. 103: bourání betonových podkladních desek 278,8*0,15
TS |  |  |  |  | Náplň položky dle pravidel databáze URS CÚ 2018/II. Položka dále obsahuje přesun hmot, zařízení staveniště, příplatek za územní a provozní vlivy, a další vedlejší a ostatní náklady.
P | 108 | 968062245 |  | URS-2018/II | Vybourání dřevěných rámů oken s křídly, dveřních zárubní, vrat, stěn, ostění nebo obkladů rámů oken s křídly jednoduchých, plochy do 2 m2 | M2 | 4.935 |  |  |  | 0
PP
VV |  |  |  |  | př.č. 103: 0,70*2,10+1,15*1,10+2*(1,00*1,10)
TS |  |  |  |  | Náplň položky dle pravidel databáze URS CÚ 2018/II. Položka dále obsahuje přesun hmot, zařízení staveniště, příplatek za územní a provozní vlivy, a další vedlejší a ostatní náklady.
P | 109 | 968062246 |  | URS-2018/II | Vybourání dřevěných rámů oken s křídly, dveřních zárubní, vrat, stěn, ostění nebo obkladů rámů oken s křídly jednoduchých, plochy do 4 m2 | M2 | 46.595 |  |  |  | 0
PP
VV |  |  |  |  | př.č. 103: 1,7*2,1+1,5*2,1+1,2*2,4+2*1,2*2,35+2*1,2*2,2+7*1,1*2,2+1,15*2,1+2*1,1*2,1+1*2,1
TS |  |  |  |  | Náplň položky dle pravidel databáze URS CÚ 2018/II. Položka dále obsahuje přesun hmot, zařízení staveniště, příplatek za územní a provozní vlivy, a další vedlejší a ostatní náklady.
P | 110 | 968062247 |  | URS-2018/II | Vybourání dřevěných rámů oken s křídly, dveřních zárubní, vrat, stěn, ostění nebo obkladů rámů oken s křídly jednoduchých, plochy přes 4 m2 | M2 | 29.825 |  |  |  | 0
PP
VV |  |  |  |  | př.č. 103: 5*1,50*3,35+2,00*2,35
TS |  |  |  |  | Náplň položky dle pravidel databáze URS CÚ 2018/II. Položka dále obsahuje přesun hmot, zařízení staveniště, příplatek za územní a provozní vlivy, a další vedlejší a ostatní náklady.
P | 111 | R96890001 |  | R | Demontáž plynového topení, vč. odvozu a uložení na skládku | KUS | 1 |  |  |  | 0
PP
VV |  |  |  |  | př.č. 103: 1 ks
TS |  |  |  |  | Položka obsahuje veškeré práce a dodávky materiálu, dle textu položky a podrobností v projektové dokumentaci. Položka dále obsahuje přesun hmot, zařízení staveniště, příplatek za územní a provozní vlivy, a další vedlejší a ostatní náklady.
P | 401 | 977151123 |  | URS-2018/II | Jádrové vrty diamantovými korunkami do D 150 mm do stavebních materiálů | M | 1.5 |  |  |  | 0
PP
VV |  |  |  |  | př.č. 119: 0,75 m * 2 kusy
TS |  |  |  |  | Náplň položky dle pravidel databáze URS CÚ 2018/II. Položka dále obsahuje přesun hmot, zařízení staveniště, příplatek za územní a provozní vlivy, a další vedlejší a ostatní náklady.
S | Součet | za Díl |  |  | Ostatní konstrukce a práce, bourání | [5 empty] | 0
D | Díl: | 997 |  |  | Přesun sutě
P | 112 | 997013113 |  | URS-2018/II | Vnitrostaveništní doprava suti a vybouraných hmot vodorovně do 50 m svisle s použitím mechanizace pro budovy a haly výšky přes 9 do 12 m | T | 151.342 |  |  |  | 0
PP
VV |  |  |  |  | 92,004+42,284+7,241+3,252+5,511
TS |  |  |  |  | Náplň položky dle pravidel databáze URS CÚ 2018/II. Položka dále obsahuje přesun hmot, zařízení staveniště, příplatek za územní a provozní vlivy, a další vedlejší a ostatní náklady.
P | 113 | 997013501 |  | URS-2018/II | Odvoz suti a vybouraných hmot na skládku nebo meziskládku se složením, na vzdálenost do 1 km | T | 151.342 |  |  |  | 0
PP
VV |  |  |  |  | 92,004+42,284+7,241+3,252+5,511
TS |  |  |  |  | Náplň položky dle pravidel databáze URS CÚ 2018/II. Položka dále obsahuje přesun hmot, zařízení staveniště, příplatek za územní a provozní vlivy, a další vedlejší a ostatní náklady.
P | 114 | 997013509 |  | URS-2018/II | Odvoz suti a vybouraných hmot na skládku nebo meziskládku se složením, na vzdálenost Příplatek k ceně za každý další i započatý 1 km přes 1 km | T | 3632.208 |  |  |  | 0
PP
VV |  |  |  |  | 150,292*24 km
TS |  |  |  |  | Náplň položky dle pravidel databáze URS CÚ 2018/II. Položka dále obsahuje přesun hmot, zařízení staveniště, příplatek za územní a provozní vlivy, a další vedlejší a ostatní náklady.
P | 115 | 997013801 |  | URS-2018/II | Poplatek za uložení stavebního odpadu na skládce (skládkovné) z prostého betonu zatříděného do Katalogu odpadů pod kódem 170 101 | T | 92.109 |  |  |  | 0
PP
VV |  |  |  |  | betonové podlahy
TS |  |  |  |  | Náplň položky dle pravidel databáze URS CÚ 2018/II. Položka dále obsahuje přesun hmot, zařízení staveniště, příplatek za územní a provozní vlivy, a další vedlejší a ostatní náklady.
P | 116 | 997013803 |  | URS-2018/II | Poplatek za uložení stavebního odpadu na skládce (skládkovné) cihelného zatříděného do Katalogu odpadů pod kódem 170 102 | T | 42.284 |  |  |  | 0
PP
VV |  |  |  |  | bourání zdiva, schodů
TS |  |  |  |  | Náplň položky dle pravidel databáze URS CÚ 2018/II. Položka dále obsahuje přesun hmot, zařízení staveniště, příplatek za územní a provozní vlivy, a další vedlejší a ostatní náklady.
P | 117 | 997013811 |  | URS-2018/II | Poplatek za uložení stavebního odpadu na skládce (skládkovné) dřevěného zatříděného do Katalogu odpadů pod kódem 170 201 | T | 7.241 |  |  |  | 0
PP
VV |  |  |  |  | dřevěná okna, bednění střechy, částečná výměna krovu
TS |  |  |  |  | Náplň položky dle pravidel databáze URS CÚ 2018/II. Položka dále obsahuje přesun hmot, zařízení staveniště, příplatek za územní a provozní vlivy, a další vedlejší a ostatní náklady.
P | 118 | 997013821 |  | URS-2018/II | Poplatek za uložení stavebního odpadu na skládce (skládkovné) ze stavebních materiálů obsahujících azbest zatříděných do Katalogu odpadů pod kódem 170 | T | 3.252 |  |  |  | 0
PP |  |  |  |  | 605 ~
VV |  |  |  |  | střešní krytina
TS |  |  |  |  | Náplň položky dle pravidel databáze URS CÚ 2018/II. Položka dále obsahuje přesun hmot, zařízení staveniště, příplatek za územní a provozní vlivy, a další vedlejší a ostatní náklady.
P | 119 | 997013831 |  | URS-2018/II | Poplatek za uložení stavebního odpadu na skládce (skládkovné) směsného stavebního a demoličního zatříděného do Katalogu odpadů pod kódem 170 904 | T | 5.511 |  |  |  | 0
PP
VV |  |  |  |  | klempířské prvky, oškrábání maleb, ostatní odpad
TS |  |  |  |  | Náplň položky dle pravidel databáze URS CÚ 2018/II. Položka dále obsahuje přesun hmot, zařízení staveniště, příplatek za územní a provozní vlivy, a další vedlejší a ostatní náklady.
S | Součet | za Díl |  |  | Přesun sutě | [5 empty] | 0
D | Díl: | PBŘ |  |  | 400 - Požárně bezpečnostní řešení
P | 120 | R950001 |  | R | Hasící přístroj PHP CO2 (sněhový) 89B (hasící schopnost), dodávka a montáž | KUS | 4 |  |  |  | 0
PP
VV |  |  |  |  | dle př. 400 PBŘŠ
TS |  |  |  |  | Položka obsahuje veškeré práce a dodávky materiálu, dle textu položky a podrobností v projektové dokumentaci. Položka dále obsahuje přesun hmot, zařízení staveniště, příplatek za územní a provozní vlivy, a další vedlejší a ostatní náklady.
P | 121 | R950002 |  | R | Hasící přístroj PHP práškový 34A (hasící schopnost), dodávka a montáž | KUS | 4 |  |  |  | 0
PP
VV |  |  |  |  | dle př. 400 PBŘŠ
TS |  |  |  |  | Položka obsahuje veškeré práce a dodávky materiálu, dle textu položky a podrobností v projektové dokumentaci. Položka dále obsahuje přesun hmot, zařízení staveniště, příplatek za územní a provozní vlivy, a další vedlejší a ostatní náklady.
S | Součet | za Díl |  |  | 400 - Požárně bezpečnostní řešení | [5 empty] | 0
D | Díl: | SIL-741 |  |  | 302 - Elektroinstalace a hromosvod
P | 122 | R7410101 |  | R | Nový podružný rozvaděč RS1, dodávka a montáž | KUS | 1 |  |  |  | 0
PP |  |  |  |  | Oceloplechový, přisazený, s dveřmi, IP 30/20, Přístrojová náplň dle výkresové části PD, Kompletní dodávka rozvaděče, včetně pomocného materiálu pro montáž a propojení
VV |  |  |  |  | dle části 302 - Silnoproud - př.č. 04
TS |  |  |  |  | Položka obsahuje veškeré práce a dodávky materiálu, dle textu položky a podrobností v projektové dokumentaci. Položka dále obsahuje přesun hmot, zařízení staveniště, příplatek za územní a provozní vlivy, a další vedlejší a ostatní náklady.
P | 123 | R7410102 |  | R | Nový podružný rozvaděč RS2, dodávka a montáž | KUS | 1 |  |  |  | 0
PP |  |  |  |  | Oceloplechový, přisazený, s dveřmi, IP 30/20, Přístrojová náplň dle výkresové části PD, Kompletní dodávka rozvaděče, včetně pomocného materiálu pro montáž a propojení
VV |  |  |  |  | dle části 302 - Silnoproud - př.č. 04
TS |  |  |  |  | Položka obsahuje veškeré práce a dodávky materiálu, dle textu položky a podrobností v projektové dokumentaci. Položka dále obsahuje přesun hmot, zařízení staveniště, příplatek za územní a provozní vlivy, a další vedlejší a ostatní náklady.
P | 124 | R7410103 |  | R | Nový podružný rozvaděč RS3, dodávka a montáž | KUS | 1 |  |  |  | 0
PP |  |  |  |  | Oceloplechový, přisazený, s dveřmi, IP 30/20, Přístrojová náplň dle výkresové části PD, Kompletní dodávka rozvaděče, včetně pomocného materiálu pro montáž a propojení
VV |  |  |  |  | dle části 302 - Silnoproud - př.č. 04
TS |  |  |  |  | Položka obsahuje veškeré práce a dodávky materiálu, dle textu položky a podrobností v projektové dokumentaci. Položka dále obsahuje přesun hmot, zařízení staveniště, příplatek za územní a provozní vlivy, a další vedlejší a ostatní náklady.
P | 125 | R7410104 |  | R | Nový podružný rozvaděč RS4, dodávka a montáž | KUS | 1 |  |  |  | 0
PP |  |  |  |  | Oceloplechový, přisazený, s dveřmi, IP 30/20, Přístrojová náplň dle výkresové části PD, Kompletní dodávka rozvaděče, včetně pomocného materiálu pro montáž a propojení
VV |  |  |  |  | dle části 302 - Silnoproud - př.č. 04
TS |  |  |  |  | Položka obsahuje veškeré práce a dodávky materiálu, dle textu položky a podrobností v projektové dokumentaci. Položka dále obsahuje přesun hmot, zařízení staveniště, příplatek za územní a provozní vlivy, a další vedlejší a ostatní náklady.
P | 126 | R7410105 |  | R | Nový podružný rozvaděč RS5, dodávka a montáž | KUS | 1 |  |  |  | 0
PP |  |  |  |  | Oceloplechový, přisazený, s dveřmi, IP 30/20, Přístrojová náplň dle výkresové části PD, Kompletní dodávka rozvaděče, včetně pomocného materiálu pro montáž a propojení
VV |  |  |  |  | dle části 302 - Silnoproud - př.č. 04
TS |  |  |  |  | Položka obsahuje veškeré práce a dodávky materiálu, dle textu položky a podrobností v projektové dokumentaci. Položka dále obsahuje přesun hmot, zařízení staveniště, příplatek za územní a provozní vlivy, a další vedlejší a ostatní náklady.
P | 127 | R7410106 |  | R | Nový podružný rozvaděč RS6.1, dodávka a montáž | KUS | 1 |  |  |  | 0
PP |  |  |  |  | Oceloplechový, přisazený, s dveřmi, uzamykatelný (FAB), IP 30/20, Přístrojová náplň dle výkresové části PD, Kompletní dodávka rozvaděče, včetně pomocného materiálu pro montáž a propojení
VV |  |  |  |  | dle části 302 - Silnoproud - př.č. 04
TS |  |  |  |  | Položka obsahuje veškeré práce a dodávky materiálu, dle textu položky a podrobností v projektové dokumentaci. Položka dále obsahuje přesun hmot, zařízení staveniště, příplatek za územní a provozní vlivy, a další vedlejší a ostatní náklady.
P | 128 | R7410107 |  | R | Nový podružný rozvaděč RS6.2, dodávka a montáž | KUS | 1 |  |  |  | 0
PP |  |  |  |  | Oceloplechový, přisazený, s dveřmi, uzamykatelný (FAB), IP 30/20, Přístrojová náplň dle výkresové části PD, Kompletní dodávka rozvaděče, včetně pomocného materiálu pro montáž a propojení
VV |  |  |  |  | dle části 302 - Silnoproud - př.č. 04
TS |  |  |  |  | Položka obsahuje veškeré práce a dodávky materiálu, dle textu položky a podrobností v projektové dokumentaci. Položka dále obsahuje přesun hmot, zařízení staveniště, příplatek za územní a provozní vlivy, a další vedlejší a ostatní náklady.
P | 129 | R7410108 |  | R | Nový podružný rozvaděč RSpre, dodávka a montáž | KUS | 1 |  |  |  | 0
PP |  |  |  |  | Oceloplechový, přisazený, s dveřmi, IP 30/20, Přístrojová náplň dle výkresové části PD, Kompletní dodávka rozvaděče, včetně pomocného materiálu pro montáž a propojení
VV |  |  |  |  | dle části 302 - Silnoproud - př.č. 04
TS |  |  |  |  | Položka obsahuje veškeré práce a dodávky materiálu, dle textu položky a podrobností v projektové dokumentaci. Položka dále obsahuje přesun hmot, zařízení staveniště, příplatek za územní a provozní vlivy, a další vedlejší a ostatní náklady.
P | 130 | R7410109 |  | R | Nový podružný rozvaděč Rsděl, dodávka a montáž | KUS | 1 |  |  |  | 0
PP |  |  |  |  | Oceloplechový, přisazený, s dveřmi, IP 30/20, Přístrojová náplň dle výkresové části PD, Kompletní dodávka rozvaděče, včetně pomocného materiálu pro montáž a propojení
VV |  |  |  |  | dle části 302 - Silnoproud - př.č. 04
TS |  |  |  |  | Položka obsahuje veškeré práce a dodávky materiálu, dle textu položky a podrobností v projektové dokumentaci. Položka dále obsahuje přesun hmot, zařízení staveniště, příplatek za územní a provozní vlivy, a další vedlejší a ostatní náklady.
P | 131 | R7410110 |  | R | Dodavatelská dokumentace (vnitřní zapojení rozvaděčů) | KUS | 1 |  |  |  | 0
PP
VV |  |  |  |  | dle části 302 - Silnoproud - př.č. 04
TS |  |  |  |  | Položka obsahuje veškeré práce a dodávky materiálu, dle textu položky a podrobností v projektové dokumentaci. Položka dále obsahuje přesun hmot, zařízení staveniště, příplatek za územní a provozní vlivy, a další vedlejší a ostatní náklady.
P | 132 | R7410201 |  | R | Kabel CYKY 5x10, dodávka a montáž, vč. ukončení veškeré kabeláže, vč. označení kabelů popisovými štítky | M | 155 |  |  |  | 0
PP
VV |  |  |  |  | dle části 302 - Silnoproud - př.č. 04
TS |  |  |  |  | Položka obsahuje veškeré práce a dodávky materiálu, dle textu položky a podrobností v projektové dokumentaci. Položka dále obsahuje přesun hmot, zařízení staveniště, příplatek za územní a provozní vlivy, a další vedlejší a ostatní náklady.
P | 133 | R7410202 |  | R | Kabel CYKY 5x6, dodávka a montáž, vč. ukončení veškeré kabeláže, vč. označení kabelů popisovými štítky | M | 140 |  |  |  | 0
PP
VV |  |  |  |  | dle části 302 - Silnoproud - př.č. 04
TS |  |  |  |  | Položka obsahuje veškeré práce a dodávky materiálu, dle textu položky a podrobností v projektové dokumentaci. Položka dále obsahuje přesun hmot, zařízení staveniště, příplatek za územní a provozní vlivy, a další vedlejší a ostatní náklady.
P | 134 | R7410203 |  | R | Kabel CYKY 5x4, dodávka a montáž, vč. ukončení veškeré kabeláže, vč. označení kabelů popisovými štítky | M | 10 |  |  |  | 0
PP
VV |  |  |  |  | dle části 302 - Silnoproud - př.č. 04
TS |  |  |  |  | Položka obsahuje veškeré práce a dodávky materiálu, dle textu položky a podrobností v projektové dokumentaci. Položka dále obsahuje přesun hmot, zařízení staveniště, příplatek za územní a provozní vlivy, a další vedlejší a ostatní náklady.
P | 135 | R7410204 |  | R | Kabel CYKY 5x2,5, dodávka a montáž, vč. ukončení veškeré kabeláže, vč. označení kabelů popisovými štítky | M | 95 |  |  |  | 0
PP
VV |  |  |  |  | dle části 302 - Silnoproud - př.č. 04
TS |  |  |  |  | Položka obsahuje veškeré práce a dodávky materiálu, dle textu položky a podrobností v projektové dokumentaci. Položka dále obsahuje přesun hmot, zařízení staveniště, příplatek za územní a provozní vlivy, a další vedlejší a ostatní náklady.
P | 136 | R7410205 |  | R | Kabel CYKY 5x1,5, dodávka a montáž, vč. ukončení veškeré kabeláže, vč. označení kabelů popisovými štítky | M | 125 |  |  |  | 0
PP
VV |  |  |  |  | dle části 302 - Silnoproud - př.č. 04
TS |  |  |  |  | Položka obsahuje veškeré práce a dodávky materiálu, dle textu položky a podrobností v projektové dokumentaci. Položka dále obsahuje přesun hmot, zařízení staveniště, příplatek za územní a provozní vlivy, a další vedlejší a ostatní náklady.
P | 137 | R7410206 |  | R | Kabel CYKY 3x2,5, dodávka a montáž, vč. ukončení veškeré kabeláže, vč. označení kabelů popisovými štítky | M | 1650 |  |  |  | 0
PP
VV |  |  |  |  | dle části 302 - Silnoproud - př.č. 04
TS |  |  |  |  | Položka obsahuje veškeré práce a dodávky materiálu, dle textu položky a podrobností v projektové dokumentaci. Položka dále obsahuje přesun hmot, zařízení staveniště, příplatek za územní a provozní vlivy, a další vedlejší a ostatní náklady.
P | 138 | R7410207 |  | R | Kabel CYKY 3x1,5, dodávka a montáž, vč. ukončení veškeré kabeláže, vč. označení kabelů popisovými štítky | M | 755 |  |  |  | 0
PP
VV |  |  |  |  | dle části 302 - Silnoproud - př.č. 04
TS |  |  |  |  | Položka obsahuje veškeré práce a dodávky materiálu, dle textu položky a podrobností v projektové dokumentaci. Položka dále obsahuje přesun hmot, zařízení staveniště, příplatek za územní a provozní vlivy, a další vedlejší a ostatní náklady.
P | 139 | R7410208 |  | R | Vodič JYTY 4x1, dodávka a montáž, vč. ukončení veškeré kabeláže, vč. označení kabelů popisovými štítky | M | 55 |  |  |  | 0
PP
VV |  |  |  |  | dle části 302 - Silnoproud - př.č. 04
TS |  |  |  |  | Položka obsahuje veškeré práce a dodávky materiálu, dle textu položky a podrobností v projektové dokumentaci. Položka dále obsahuje přesun hmot, zařízení staveniště, příplatek za územní a provozní vlivy, a další vedlejší a ostatní náklady.
P | 140 | R7410209 |  | R | Vodič CYA 10 zž, dodávka a montáž, vč. ukončení veškeré kabeláže, vč. označení kabelů popisovými štítky | M | 175 |  |  |  | 0
PP
VV |  |  |  |  | dle části 302 - Silnoproud - př.č. 04
TS |  |  |  |  | Položka obsahuje veškeré práce a dodávky materiálu, dle textu položky a podrobností v projektové dokumentaci. Položka dále obsahuje přesun hmot, zařízení staveniště, příplatek za územní a provozní vlivy, a další vedlejší a ostatní náklady.
P | 141 | R7410210 |  | R | Vodič CYA 6 zž, dodávka a montáž, vč. ukončení veškeré kabeláže, vč. označení kabelů popisovými štítky | M | 250 |  |  |  | 0
PP
VV |  |  |  |  | dle části 302 - Silnoproud - př.č. 04
TS |  |  |  |  | Položka obsahuje veškeré práce a dodávky materiálu, dle textu položky a podrobností v projektové dokumentaci. Položka dále obsahuje přesun hmot, zařízení staveniště, příplatek za územní a provozní vlivy, a další vedlejší a ostatní náklady.
P | 142 | R7410211 |  | R | Vodič CYA 4 zž, dodávka a montáž, vč. ukončení veškeré kabeláže, vč. označení kabelů popisovými štítky | M | 1050 |  |  |  | 0
PP
VV |  |  |  |  | dle části 302 - Silnoproud - př.č. 04
TS |  |  |  |  | Položka obsahuje veškeré práce a dodávky materiálu, dle textu položky a podrobností v projektové dokumentaci. Položka dále obsahuje přesun hmot, zařízení staveniště, příplatek za územní a provozní vlivy, a další vedlejší a ostatní náklady.
P | 143 | R7410301 |  | R | Mřížový kabelový žlab 300/50, vč. příslušenství, kabelových příchytek a nosného materiálu, stavebních přípomocí a drobného nespecifikovaného materiálu | M | 35 |  |  |  | 0
PP |  |  |  |  | (hmoždiny, šrouby, sádra, ...), kompletní dodávka a montáž ~
VV |  |  |  |  | dle části 302 - Silnoproud - př.č. 04
TS |  |  |  |  | Položka obsahuje veškeré práce a dodávky materiálu, dle textu položky a podrobností v projektové dokumentaci. Položka dále obsahuje přesun hmot, zařízení staveniště, příplatek za územní a provozní vlivy, a další vedlejší a ostatní náklady.
P | 144 | R7410302 |  | R | Mřížový kabelový žlab 200/50, vč. příslušenství, kabelových příchytek a nosného materiálu, stavebních přípomocí a drobného nespecifikovaného materiálu | M | 120 |  |  |  | 0
PP |  |  |  |  | (hmoždiny, šrouby, sádra, ...), kompletní dodávka a montáž ~
VV |  |  |  |  | dle části 302 - Silnoproud - př.č. 04
TS |  |  |  |  | Položka obsahuje veškeré práce a dodávky materiálu, dle textu položky a podrobností v projektové dokumentaci. Položka dále obsahuje přesun hmot, zařízení staveniště, příplatek za územní a provozní vlivy, a další vedlejší a ostatní náklady.
P | 145 | R7410303 |  | R | Kabelová příchytka pro svazek Ć 8-30 mm, vč. příslušenství, stavebních přípomocí a drobného nespecifikovaného materiálu (hmoždiny, šrouby, sádra, ...) | KUS | 450 |  |  |  | 0
PP |  |  |  |  | , kompletní dodávka a montáž ~
VV |  |  |  |  | dle části 302 - Silnoproud - př.č. 04
TS |  |  |  |  | Položka obsahuje veškeré práce a dodávky materiálu, dle textu položky a podrobností v projektové dokumentaci. Položka dále obsahuje přesun hmot, zařízení staveniště, příplatek za územní a provozní vlivy, a další vedlejší a ostatní náklady.
P | 146 | R7410304 |  | R | Instalační trubka bezhalogenová Ć 16-32 mm, pevná, vč. příslušenství, kabelových příchytek a nosného materiálu, stavebních přípomocí a drobného nespec | M | 750 |  |  |  | 0
PP |  |  |  |  | ifikovaného materiálu (hmoždiny, šrouby, sádra, ...), kompletní dodávka a montáž ~
VV |  |  |  |  | dle části 302 - Silnoproud - př.č. 04
TS |  |  |  |  | Položka obsahuje veškeré práce a dodávky materiálu, dle textu položky a podrobností v projektové dokumentaci. Položka dále obsahuje přesun hmot, zařízení staveniště, příplatek za územní a provozní vlivy, a další vedlejší a ostatní náklady.
P | 147 | R7410305 |  | R | Parapetní kanál 170x70, dvoukomorový, vč. oddělovací přepážky, víka, příslušenství a nosného materiálu, stavebních přípomocí a drobného nespecifikovan | M | 15 |  |  |  | 0
PP |  |  |  |  | ého materiálu (hmoždiny, šrouby, sádra, ...), kompletní dodávka a montáž ~
VV |  |  |  |  | dle části 302 - Silnoproud - př.č. 04
TS |  |  |  |  | Položka obsahuje veškeré práce a dodávky materiálu, dle textu položky a podrobností v projektové dokumentaci. Položka dále obsahuje přesun hmot, zařízení staveniště, příplatek za územní a provozní vlivy, a další vedlejší a ostatní náklady.
P | 148 | R7410306 |  | R | Požární ucpávky kabelových tras, kompletní dodávka a montáž | KPL | 1 |  |  |  | 0
PP
VV |  |  |  |  | dle části 302 - Silnoproud - př.č. 04
TS |  |  |  |  | Položka obsahuje veškeré práce a dodávky materiálu, dle textu položky a podrobností v projektové dokumentaci. Položka dále obsahuje přesun hmot, zařízení staveniště, příplatek za územní a provozní vlivy, a další vedlejší a ostatní náklady.
P | 149 | R7410401 |  | R | S2: LED svítidlo, stropní/nástěnná montáž, dodávka a montáž, svítidla budou dodána komplet, včetně montážní sady, závěsů a zdrojů | KUS | 14 |  |  |  | 0
PP |  |  |  |  | S2: LED svítidlo, stropní/nástěnná montáž, opálový kryt z PMMA, jemná povrchová struktura, symetrická vyzařovací charakteristika, světelný tok ze svítidla 2100 lm, příkon svítidla 20 W, náhradní teplota chromatičnosti 4000K, index podání barev Ra menší80, kvalita LED L80B50 70.000hod při teplotě 25stupnuC, tělo svítidla z polykarbonátu, třída ochrany I., krytí IP65, s elektronickým předřadníkem, certifikace CE,ENEC
VV |  |  |  |  | dle části 302 - Silnoproud - př.č. 04
TS |  |  |  |  | Položka obsahuje veškeré práce a dodávky materiálu, dle textu položky a podrobností v projektové dokumentaci. Položka dále obsahuje přesun hmot, zařízení staveniště, příplatek za územní a provozní vlivy, a další vedlejší a ostatní náklady.
P | 150 | R7410402 |  | R | T3: LED svítidlo, přisazená/závěsná montáž, dodávka a montáž, svítidla budou dodána komplet, včetně montážní sady, závěsů a zdrojů | KUS | 40 |  |  |  | 0
PP |  |  |  |  | T3: LED svítidlo, přisazená/závěsná montáž, široká vyzařovací charakteristika, světelný tok ze svítidla 4000 lm, příkon svítidla 30 W, náhradní teplota chromatičnosti 4000K, index podání barev Ra menší80, kvalita LED L80B50 50.000hod při tepltě 35stupnuC, tělo svítidla z polyesteru vyztuženého skelnými vlákny, krycí vana z PMMA, IP66, certifikace CE
VV |  |  |  |  | dle části 302 - Silnoproud - př.č. 04
TS |  |  |  |  | Položka obsahuje veškeré práce a dodávky materiálu, dle textu položky a podrobností v projektové dokumentaci. Položka dále obsahuje přesun hmot, zařízení staveniště, příplatek za územní a provozní vlivy, a další vedlejší a ostatní náklady.
P | 151 | R7410403 |  | R | T4: LED svítidlo s mikroprismatickým krytem, dodávka a montáž, svítidla budou dodána komplet, včetně montážní sady, závěsů a zdrojů | KUS | 19 |  |  |  | 0
PP |  |  |  |  | T4: LED svítidlo s mikroprismatickým krytem, přímá vyzařovací charakteristika, UGR větší 19, světelný tok ze svítidla min. 4000lm, příkon 40W, náhradní teplota chromatičnosti 4000K, index podání barev Ra větší 80, kvalita LED L80B50 po 50.000hod při teplotě 25stupnuC, tělo svítidla z ocelového plechu, třída ochrany I, krytí IP20,s elektronickým předřadníkem, certifikace CE
VV |  |  |  |  | dle části 302 - Silnoproud - př.č. 04
TS |  |  |  |  | Položka obsahuje veškeré práce a dodávky materiálu, dle textu položky a podrobností v projektové dokumentaci. Položka dále obsahuje přesun hmot, zařízení staveniště, příplatek za územní a provozní vlivy, a další vedlejší a ostatní náklady.
P | 152 | R7410404 |  | R | R1: Přisazené LED svítidlo, výklopná montáž na třmenu, dodávka a montáž, svítidla budou dodána komplet, včetně montážní sady, závěsů a zdrojů | KUS | 6 |  |  |  | 0
PP |  |  |  |  | R1: Přisazené LED svítidlo, výklopná montáž na třmenu, 50 W, světelný tok 3200 lm, IP65, hliníkové svítidlo, skleněný kryt
VV |  |  |  |  | dle části 302 - Silnoproud - př.č. 04
TS |  |  |  |  | Položka obsahuje veškeré práce a dodávky materiálu, dle textu položky a podrobností v projektové dokumentaci. Položka dále obsahuje přesun hmot, zařízení staveniště, příplatek za územní a provozní vlivy, a další vedlejší a ostatní náklady.
P | 153 | R7410405 |  | R | P1: LED svítidlo, přisazená/závěsná montáž, dodávka a montáž, svítidla budou dodána komplet, včetně montážní sady, závěsů a zdrojů | KUS | 8 |  |  |  | 0
PP |  |  |  |  | P1: LED svítidlo, přisazená/závěsná montáž, světelný tok ze svítidla 4750 lm, příkon svítidla 34 W, náhradní teplota chromatičnosti 4000K, index podání barev Ra menší80,IP65, min. IK09, 2. třída el. Izolace
VV |  |  |  |  | dle části 302 - Silnoproud - př.č. 04
TS |  |  |  |  | Položka obsahuje veškeré práce a dodávky materiálu, dle textu položky a podrobností v projektové dokumentaci. Položka dále obsahuje přesun hmot, zařízení staveniště, příplatek za územní a provozní vlivy, a další vedlejší a ostatní náklady.
P | 154 | R7410406 |  | R | K1: Přisazené/nástěnné LED svítidlo, pro svislou nebo vodorovnou montáž, dodávka a montáž, svítidla budou dodána komplet, včetně montážní sady, závěsů | KUS | 1 |  |  |  | 0
PP |  |  |  |  | a zdrojů ~K1: Přisazené/nástěnné LED svítidlo, pro svislou nebo vodorovnou montáž, světelný tok ze svítidla 1000lm, příkon svítidla 8,3W, náhradní teplota chromatičnosti 4000K, index podání barev Ra menší80, kvalita LED L80 50.000 hod. při teplotách do 25stupnuC, tělo svítidla z hliníku, práškově lakováno bílou barvou, IP20, s elektronickým předřadníkem
VV |  |  |  |  | dle části 302 - Silnoproud - př.č. 04
TS |  |  |  |  | Položka obsahuje veškeré práce a dodávky materiálu, dle textu položky a podrobností v projektové dokumentaci. Položka dále obsahuje přesun hmot, zařízení staveniště, příplatek za územní a provozní vlivy, a další vedlejší a ostatní náklady.
P | 155 | R7410407 |  | R | N1: LED nouzové svítidlo, P=3W, f=275 lm, IP65, s piktogramem, dodávka a montáž, svítidla budou dodána komplet, včetně montážní sady, závěsů a zdrojů | KUS | 15 |  |  |  | 0
PP
VV |  |  |  |  | dle části 302 - Silnoproud - př.č. 04
TS |  |  |  |  | Položka obsahuje veškeré práce a dodávky materiálu, dle textu položky a podrobností v projektové dokumentaci. Položka dále obsahuje přesun hmot, zařízení staveniště, příplatek za územní a provozní vlivy, a další vedlejší a ostatní náklady.
P | 156 | R7410408 |  | R | N2: LED nouzové svítidlo, P=7W, f=128 lm, IP65, širokozářící optika, dodávka a montáž, svítidla budou dodána komplet, včetně montážní sady, závěsů a | KUS | 24 |  |  |  | 0
PP |  |  |  |  | zdrojů ~
VV |  |  |  |  | dle části 302 - Silnoproud - př.č. 04
TS |  |  |  |  | Položka obsahuje veškeré práce a dodávky materiálu, dle textu položky a podrobností v projektové dokumentaci. Položka dále obsahuje přesun hmot, zařízení staveniště, příplatek za územní a provozní vlivy, a další vedlejší a ostatní náklady.
P | 157 | R7410501 |  | R | Jednopólový vypínač, kompletní dodávka vč. popisky, příslušenství pro montáž (instalační krabice, hmoždiny, šrouby, sádra, ...) a stavební přípomoci | KUS | 5 |  |  |  | 0
PP
VV |  |  |  |  | dle části 302 - Silnoproud - př.č. 04
TS |  |  |  |  | Položka obsahuje veškeré práce a dodávky materiálu, dle textu položky a podrobností v projektové dokumentaci. Položka dále obsahuje přesun hmot, zařízení staveniště, příplatek za územní a provozní vlivy, a další vedlejší a ostatní náklady.
P | 158 | R7410502 |  | R | Jednopólový vypínač, vyšší krytí, kompletní dodávka vč. popisky, příslušenství pro montáž (instalační krabice, hmoždiny, šrouby, sádra, ...) a stavebn | KUS | 10 |  |  |  | 0
PP |  |  |  |  | í přípomoci ~
VV |  |  |  |  | dle části 302 - Silnoproud - př.č. 04
TS |  |  |  |  | Položka obsahuje veškeré práce a dodávky materiálu, dle textu položky a podrobností v projektové dokumentaci. Položka dále obsahuje přesun hmot, zařízení staveniště, příplatek za územní a provozní vlivy, a další vedlejší a ostatní náklady.
P | 159 | R7410503 |  | R | Sériový vypínač, kompletní dodávka vč. popisky, příslušenství pro montáž (instalační krabice, hmoždiny, šrouby, sádra, ...) a stavební přípomoci | KUS | 1 |  |  |  | 0
PP
VV |  |  |  |  | dle části 302 - Silnoproud - př.č. 04
TS |  |  |  |  | Položka obsahuje veškeré práce a dodávky materiálu, dle textu položky a podrobností v projektové dokumentaci. Položka dále obsahuje přesun hmot, zařízení staveniště, příplatek za územní a provozní vlivy, a další vedlejší a ostatní náklady.
P | 160 | R7410504 |  | R | Sériový vypínač, vyšší krytí, kompletní dodávka vč. popisky, příslušenství pro montáž (instalační krabice, hmoždiny, šrouby, sádra, ...) a stavební př | KUS | 1 |  |  |  | 0
PP |  |  |  |  | ípomoci ~
VV |  |  |  |  | dle části 302 - Silnoproud - př.č. 04
TS |  |  |  |  | Položka obsahuje veškeré práce a dodávky materiálu, dle textu položky a podrobností v projektové dokumentaci. Položka dále obsahuje přesun hmot, zařízení staveniště, příplatek za územní a provozní vlivy, a další vedlejší a ostatní náklady.
P | 161 | R7410505 |  | R | Střídavý (schodišťový) přepínač, kompletní dodávka vč. popisky, příslušenství pro montáž (instalační krabice, hmoždiny, šrouby, sádra, ...) a stavební | KUS | 2 |  |  |  | 0
PP |  |  |  |  | přípomoci ~
VV |  |  |  |  | dle části 302 - Silnoproud - př.č. 04
TS |  |  |  |  | Položka obsahuje veškeré práce a dodávky materiálu, dle textu položky a podrobností v projektové dokumentaci. Položka dále obsahuje přesun hmot, zařízení staveniště, příplatek za územní a provozní vlivy, a další vedlejší a ostatní náklady.
P | 162 | R7410506 |  | R | Střídavý (schodišťový) přepínač, vyšší krytí, kompletní dodávka vč. popisky, příslušenství pro montáž (instalační krabice, hmoždiny, šrouby, sádra, .. | KUS | 2 |  |  |  | 0
PP |  |  |  |  | .) a stavební přípomoci ~
VV |  |  |  |  | dle části 302 - Silnoproud - př.č. 04
TS |  |  |  |  | Položka obsahuje veškeré práce a dodávky materiálu, dle textu položky a podrobností v projektové dokumentaci. Položka dále obsahuje přesun hmot, zařízení staveniště, příplatek za územní a provozní vlivy, a další vedlejší a ostatní náklady.
P | 163 | R7410507 |  | R | Pohybové čidlo PIR, úhel pokrytí 360stupnu, kompletní dodávka vč. popisky, příslušenství pro montáž (instalační krabice, hmoždiny, šrouby, sádra, ...) | KUS | 2 |  |  |  | 0
PP |  |  |  |  | a stavební přípomoci ~
VV |  |  |  |  | dle části 302 - Silnoproud - př.č. 04
TS |  |  |  |  | Položka obsahuje veškeré práce a dodávky materiálu, dle textu položky a podrobností v projektové dokumentaci. Položka dále obsahuje přesun hmot, zařízení staveniště, příplatek za územní a provozní vlivy, a další vedlejší a ostatní náklady.
P | 164 | R7410508 |  | R | Pohybové čidlo PIR, úhel pokrytí 120stupnu, kompletní dodávka vč. popisky, příslušenství pro montáž (instalační krabice, hmoždiny, šrouby, sádra, ...) | KUS | 2 |  |  |  | 0
PP |  |  |  |  | a stavební přípomoci ~
VV |  |  |  |  | dle části 302 - Silnoproud - př.č. 04
TS |  |  |  |  | Položka obsahuje veškeré práce a dodávky materiálu, dle textu položky a podrobností v projektové dokumentaci. Položka dále obsahuje přesun hmot, zařízení staveniště, příplatek za územní a provozní vlivy, a další vedlejší a ostatní náklady.
P | 165 | R7410509 |  | R | Prostorový termostat s tepelnou zpětnou vazbou, pracovní teplota 0 stupnuC až +55 stupnuC, kompletní dodávka vč. popisky, příslušenství pro montáž (in | KUS | 2 |  |  |  | 0
PP |  |  |  |  | stalační krabice, hmoždiny, šrouby, sádra, ...) a stavební přípomoci ~
VV |  |  |  |  | dle části 302 - Silnoproud - př.č. 04
TS |  |  |  |  | Položka obsahuje veškeré práce a dodávky materiálu, dle textu položky a podrobností v projektové dokumentaci. Položka dále obsahuje přesun hmot, zařízení staveniště, příplatek za územní a provozní vlivy, a další vedlejší a ostatní náklady.
P | 166 | R7410510 |  | R | Zásuvka 230V/16A, montáž do parapetního kanálu, kompletní dodávka vč. popisky a příslušenství pro montáž (instalační krabice, hmoždiny, šrouby, ...) | KUS | 9 |  |  |  | 0
PP
VV |  |  |  |  | dle části 302 - Silnoproud - př.č. 04
TS |  |  |  |  | Položka obsahuje veškeré práce a dodávky materiálu, dle textu položky a podrobností v projektové dokumentaci. Položka dále obsahuje přesun hmot, zařízení staveniště, příplatek za územní a provozní vlivy, a další vedlejší a ostatní náklady.
P | 167 | R7410511 |  | R | Zásuvka 230V/16A s doplňkovým 3. stupněm ochrany proti přepětí, montáž do parapetního kanálu, kompletní dodávka vč. popisky a příslušenství pro montáž | KUS | 3 |  |  |  | 0
PP |  |  |  |  | (instalační krabice, hmoždiny, šrouby, ...) ~
VV |  |  |  |  | dle části 302 - Silnoproud - př.č. 04
TS |  |  |  |  | Položka obsahuje veškeré práce a dodávky materiálu, dle textu položky a podrobností v projektové dokumentaci. Položka dále obsahuje přesun hmot, zařízení staveniště, příplatek za územní a provozní vlivy, a další vedlejší a ostatní náklady.
P | 168 | R7410512 |  | R | Zásuvka 230V/16A, kompletní dodávka vč. popisky, příslušenství pro montáž (instalační krabice, hmoždiny, šrouby, sádra, ...) a stavební přípomoci | KUS | 36 |  |  |  | 0
PP
VV |  |  |  |  | dle části 302 - Silnoproud - př.č. 04
TS |  |  |  |  | Položka obsahuje veškeré práce a dodávky materiálu, dle textu položky a podrobností v projektové dokumentaci. Položka dále obsahuje přesun hmot, zařízení staveniště, příplatek za územní a provozní vlivy, a další vedlejší a ostatní náklady.
P | 169 | R7410513 |  | R | Zásuvka 230V/16A s doplňkovým 3. stupněm ochrany proti přepětí, kompletní dodávka vč. popisky, příslušenství pro montáž (instalační krabice, hmoždiny, | KUS | 3 |  |  |  | 0
PP |  |  |  |  | šrouby, sádra, ...) a stavební přípomoci ~
VV |  |  |  |  | dle části 302 - Silnoproud - př.č. 04
TS |  |  |  |  | Položka obsahuje veškeré práce a dodávky materiálu, dle textu položky a podrobností v projektové dokumentaci. Položka dále obsahuje přesun hmot, zařízení staveniště, příplatek za územní a provozní vlivy, a další vedlejší a ostatní náklady.
P | 170 | R7410514 |  | R | Zásuvka 230V/16A, vyšší krytí, kompletní dodávka vč. popisky, příslušenství pro montáž (instalační krabice, hmoždiny, šrouby, sádra, ...) a stavební p | KUS | 10 |  |  |  | 0
PP |  |  |  |  | řípomoci ~
VV |  |  |  |  | dle části 302 - Silnoproud - př.č. 04
TS |  |  |  |  | Položka obsahuje veškeré práce a dodávky materiálu, dle textu položky a podrobností v projektové dokumentaci. Položka dále obsahuje přesun hmot, zařízení staveniště, příplatek za územní a provozní vlivy, a další vedlejší a ostatní náklady.
P | 171 | R7410515 |  | R | Zásuvka 400V/16A, vyšší krytí, kompletní dodávka vč. popisky, příslušenství pro montáž (instalační krabice, hmoždiny, šrouby, sádra, ...) a stavební p | KUS | 1 |  |  |  | 0
PP |  |  |  |  | řípomoci ~
VV |  |  |  |  | dle části 302 - Silnoproud - př.č. 04
TS |  |  |  |  | Položka obsahuje veškeré práce a dodávky materiálu, dle textu položky a podrobností v projektové dokumentaci. Položka dále obsahuje přesun hmot, zařízení staveniště, příplatek za územní a provozní vlivy, a další vedlejší a ostatní náklady.
P | 172 | R7410601 |  | R | Demontáž a ekologická likvidace stávající jímací soustavy objektu | HOD | 55 |  |  |  | 0
PP
VV |  |  |  |  | dle části 302 - Silnoproud - př.č. 04
TS |  |  |  |  | Položka obsahuje veškeré práce a dodávky materiálu, dle textu položky a podrobností v projektové dokumentaci. Položka dále obsahuje přesun hmot, zařízení staveniště, příplatek za územní a provozní vlivy, a další vedlejší a ostatní náklady.
P | 173 | R7410602 |  | R | Drát AlMgSi Ć8 vč. podpěr a upevňovacího materiálu, dodávka a montáž | M | 195 |  |  |  | 0
PP
VV |  |  |  |  | dle části 302 - Silnoproud - př.č. 04
TS |  |  |  |  | Položka obsahuje veškeré práce a dodávky materiálu, dle textu položky a podrobností v projektové dokumentaci. Položka dále obsahuje přesun hmot, zařízení staveniště, příplatek za územní a provozní vlivy, a další vedlejší a ostatní náklady.
P | 174 | R7410603 |  | R | Plastové manžety na podpěry svodů (zamezení znečištění fasády stékáním dešťové vody po svodu), dodávka a montáž | KUS | 1000 |  |  |  | 0
PP
VV |  |  |  |  | dle části 302 - Silnoproud - př.č. 04
TS |  |  |  |  | Položka obsahuje veškeré práce a dodávky materiálu, dle textu položky a podrobností v projektové dokumentaci. Položka dále obsahuje přesun hmot, zařízení staveniště, příplatek za územní a provozní vlivy, a další vedlejší a ostatní náklady.
P | 175 | R7410604 |  | R | Zkušební svorka, dodávka a montáž | KUS | 11 |  |  |  | 0
PP
VV |  |  |  |  | dle části 302 - Silnoproud - př.č. 04
TS |  |  |  |  | Položka obsahuje veškeré práce a dodávky materiálu, dle textu položky a podrobností v projektové dokumentaci. Položka dále obsahuje přesun hmot, zařízení staveniště, příplatek za územní a provozní vlivy, a další vedlejší a ostatní náklady.
P | 176 | R7410605 |  | R | Nerezová ochranná trubka Ć17, délka 1700mm, vč. podpěr a upevňovacího materiálu, dodávka a montáž | KUS | 11 |  |  |  | 0
PP
VV |  |  |  |  | dle části 302 - Silnoproud - př.č. 04
TS |  |  |  |  | Položka obsahuje veškeré práce a dodávky materiálu, dle textu položky a podrobností v projektové dokumentaci. Položka dále obsahuje přesun hmot, zařízení staveniště, příplatek za územní a provozní vlivy, a další vedlejší a ostatní náklady.
P | 177 | R7410606 |  | R | Zemnicí tyč, nerezová, délka 2m, dodávka a montáž | KUS | 6 |  |  |  | 0
PP
VV |  |  |  |  | dle části 302 - Silnoproud - př.č. 04
TS |  |  |  |  | Položka obsahuje veškeré práce a dodávky materiálu, dle textu položky a podrobností v projektové dokumentaci. Položka dále obsahuje přesun hmot, zařízení staveniště, příplatek za územní a provozní vlivy, a další vedlejší a ostatní náklady.
P | 178 | R7410607 |  | R | Oddělovací jiskřiště v plastovém pouzdru s nerezovými připojovacími svorníky (zkušební bleskový proud 100 kA), dodávka a montáž | KUS | 2 |  |  |  | 0
PP
VV |  |  |  |  | dle části 302 - Silnoproud - př.č. 04
TS |  |  |  |  | Položka obsahuje veškeré práce a dodávky materiálu, dle textu položky a podrobností v projektové dokumentaci. Položka dále obsahuje přesun hmot, zařízení staveniště, příplatek za územní a provozní vlivy, a další vedlejší a ostatní náklady.
P | 179 | R7410608 |  | R | Oddálený jímač 2,0m (výšku upravit dle skutečné výšky stožáru SLB), dodávka a montáž | KUS | 1 |  |  |  | 0
PP
VV |  |  |  |  | dle části 302 - Silnoproud - př.č. 04
TS |  |  |  |  | Položka obsahuje veškeré práce a dodávky materiálu, dle textu položky a podrobností v projektové dokumentaci. Položka dále obsahuje přesun hmot, zařízení staveniště, příplatek za územní a provozní vlivy, a další vedlejší a ostatní náklady.
P | 180 | R7410609 |  | R | Izolovaný distanční držák (0,5-1,0m), dodávka a montáž | KUS | 3 |  |  |  | 0
PP
VV |  |  |  |  | dle části 302 - Silnoproud - př.č. 04
TS |  |  |  |  | Položka obsahuje veškeré práce a dodávky materiálu, dle textu položky a podrobností v projektové dokumentaci. Položka dále obsahuje přesun hmot, zařízení staveniště, příplatek za územní a provozní vlivy, a další vedlejší a ostatní náklady.
P | 181 | R7410610 |  | R | Drát FeZn Ć10, dodávka a montáž | M | 40 |  |  |  | 0
PP
VV |  |  |  |  | dle části 302 - Silnoproud - př.č. 04
TS |  |  |  |  | Položka obsahuje veškeré práce a dodávky materiálu, dle textu položky a podrobností v projektové dokumentaci. Položka dále obsahuje přesun hmot, zařízení staveniště, příplatek za územní a provozní vlivy, a další vedlejší a ostatní náklady.
P | 182 | R7410611 |  | R | Pásek FeZn 30x4, dodávka a montáž | M | 50 |  |  |  | 0
PP
VV |  |  |  |  | dle části 302 - Silnoproud - př.č. 04
TS |  |  |  |  | Položka obsahuje veškeré práce a dodávky materiálu, dle textu položky a podrobností v projektové dokumentaci. Položka dále obsahuje přesun hmot, zařízení staveniště, příplatek za územní a provozní vlivy, a další vedlejší a ostatní náklady.
P | 183 | R7410612 |  | R | Pásek FeZn 30x4, vč. obetonávky (krytí betonu min. 5cm), dodávka a montáž | M | 100 |  |  |  | 0
PP
VV |  |  |  |  | dle části 302 - Silnoproud - př.č. 04
TS |  |  |  |  | Položka obsahuje veškeré práce a dodávky materiálu, dle textu položky a podrobností v projektové dokumentaci. Položka dále obsahuje přesun hmot, zařízení staveniště, příplatek za územní a provozní vlivy, a další vedlejší a ostatní náklady.
P | 184 | R7410613 |  | R | Svorka pro vyrovnání potenciálů (min. 8x CYA16), dodávka a montáž | KUS | 8 |  |  |  | 0
PP
VV |  |  |  |  | dle části 302 - Silnoproud - př.č. 04
TS |  |  |  |  | Položka obsahuje veškeré práce a dodávky materiálu, dle textu položky a podrobností v projektové dokumentaci. Položka dále obsahuje přesun hmot, zařízení staveniště, příplatek za územní a provozní vlivy, a další vedlejší a ostatní náklady.
P | 185 | R7410614 |  | R | Svorka spojovací (všeobecně), dodávka a montáž | KUS | 125 |  |  |  | 0
PP
VV |  |  |  |  | dle části 302 - Silnoproud - př.č. 04
TS |  |  |  |  | Položka obsahuje veškeré práce a dodávky materiálu, dle textu položky a podrobností v projektové dokumentaci. Položka dále obsahuje přesun hmot, zařízení staveniště, příplatek za územní a provozní vlivy, a další vedlejší a ostatní náklady.
P | 186 | R7410615 |  | R | Výkop rýhy pro zemnič 50/80 vč. záhozu, hutnění a úpravy terénu | M | 65 |  |  |  | 0
PP
VV |  |  |  |  | dle části 302 - Silnoproud - př.č. 04
TS |  |  |  |  | Položka obsahuje veškeré práce a dodávky materiálu, dle textu položky a podrobností v projektové dokumentaci. Položka dále obsahuje přesun hmot, zařízení staveniště, příplatek za územní a provozní vlivy, a další vedlejší a ostatní náklady.
P | 187 | R7410616 |  | R | Protikorozní nátěr | KPL | 1 |  |  |  | 0
PP
VV |  |  |  |  | dle části 302 - Silnoproud - př.č. 04
TS |  |  |  |  | Položka obsahuje veškeré práce a dodávky materiálu, dle textu položky a podrobností v projektové dokumentaci. Položka dále obsahuje přesun hmot, zařízení staveniště, příplatek za územní a provozní vlivy, a další vedlejší a ostatní náklady.
P | 188 | R7410701 |  | R | Kovové konstrukce všeobecně, dodávka a montáž vč. nátěrů | KG | 50 |  |  |  | 0
PP
VV |  |  |  |  | dle části 302 - Silnoproud - př.č. 04
TS |  |  |  |  | Položka obsahuje veškeré práce a dodávky materiálu, dle textu položky a podrobností v projektové dokumentaci. Položka dále obsahuje přesun hmot, zařízení staveniště, příplatek za územní a provozní vlivy, a další vedlejší a ostatní náklady.
P | 189 | R7410702 |  | R | Požární nástřik kabelů | M2 | 5 |  |  |  | 0
PP
VV |  |  |  |  | dle části 302 - Silnoproud - př.č. 04
TS |  |  |  |  | Položka obsahuje veškeré práce a dodávky materiálu, dle textu položky a podrobností v projektové dokumentaci. Položka dále obsahuje přesun hmot, zařízení staveniště, příplatek za územní a provozní vlivy, a další vedlejší a ostatní náklady.
P | 190 | R7410703 |  | R | Uzamykatelná zapuštěná skříňka (FAB klíč), zapuštěná, barevné řešení dle požadavku architekta, pro osazení zásuvek 2x 230V/16A, kompletní dodávka a mo | KUS | 1 |  |  |  | 0
PP |  |  |  |  | ntáž ~
VV |  |  |  |  | dle části 302 - Silnoproud - př.č. 04
TS |  |  |  |  | Položka obsahuje veškeré práce a dodávky materiálu, dle textu položky a podrobností v projektové dokumentaci. Položka dále obsahuje přesun hmot, zařízení staveniště, příplatek za územní a provozní vlivy, a další vedlejší a ostatní náklady.
P | 191 | R7410704 |  | R | Uzamykatelná zapuštěná skříňka (FAB klíč), zapuštěná, barevné řešení dle požadavku architekta, pro osazení zásuvky 1x 230V/16A, kompletní dodávka a mo | KUS | 1 |  |  |  | 0
PP |  |  |  |  | ntáž ~
VV |  |  |  |  | dle části 302 - Silnoproud - př.č. 04
TS |  |  |  |  | Položka obsahuje veškeré práce a dodávky materiálu, dle textu položky a podrobností v projektové dokumentaci. Položka dále obsahuje přesun hmot, zařízení staveniště, příplatek za územní a provozní vlivy, a další vedlejší a ostatní náklady.
P | 192 | R7410705 |  | R | Uzamykatelná zapuštěná skříňka (FAB klíč), zapuštěná, barevné řešení dle požadavku architekta, pro osazení zásuvek 1x 400V/16A a 1x 230V/16A, kompletn | KUS | 1 |  |  |  | 0
PP |  |  |  |  | í dodávka a montáž ~
VV |  |  |  |  | dle části 302 - Silnoproud - př.č. 04
TS |  |  |  |  | Položka obsahuje veškeré práce a dodávky materiálu, dle textu položky a podrobností v projektové dokumentaci. Položka dále obsahuje přesun hmot, zařízení staveniště, příplatek za územní a provozní vlivy, a další vedlejší a ostatní náklady.
P | 193 | R7410706 |  | R | Komplex činností, spojený s demontáží, případnou repasí, opětovnou montáží a zprovozněním stávajícího rozvaděče Rcctv. Nutná kooperace s majitelem (MH | KUS | 1 |  |  |  | 0
PP |  |  |  |  | PM) ~
VV |  |  |  |  | dle části 302 - Silnoproud - př.č. 04
TS |  |  |  |  | Položka obsahuje veškeré práce a dodávky materiálu, dle textu položky a podrobností v projektové dokumentaci. Položka dále obsahuje přesun hmot, zařízení staveniště, příplatek za územní a provozní vlivy, a další vedlejší a ostatní náklady.
P | 194 | R7410707 |  | R | Demontáž stávající elektroinstalace vč. ekologické likvidace | HOD | 150 |  |  |  | 0
PP
VV |  |  |  |  | dle části 302 - Silnoproud - př.č. 04
TS |  |  |  |  | Položka obsahuje veškeré práce a dodávky materiálu, dle textu položky a podrobností v projektové dokumentaci. Položka dále obsahuje přesun hmot, zařízení staveniště, příplatek za územní a provozní vlivy, a další vedlejší a ostatní náklady.
P | 195 | R7410708 |  | R | Oživení | KUS | 1 |  |  |  | 0
PP
VV |  |  |  |  | dle části 302 - Silnoproud - př.č. 04
TS |  |  |  |  | Položka obsahuje veškeré práce a dodávky materiálu, dle textu položky a podrobností v projektové dokumentaci. Položka dále obsahuje přesun hmot, zařízení staveniště, příplatek za územní a provozní vlivy, a další vedlejší a ostatní náklady.
P | 196 | R7410709 |  | R | Zaškolení obsluhy | KUS | 1 |  |  |  | 0
PP
VV |  |  |  |  | dle části 302 - Silnoproud - př.č. 04
TS |  |  |  |  | Položka obsahuje veškeré práce a dodávky materiálu, dle textu položky a podrobností v projektové dokumentaci. Položka dále obsahuje přesun hmot, zařízení staveniště, příplatek za územní a provozní vlivy, a další vedlejší a ostatní náklady.
P | 197 | R7410710 |  | R | Výchozí revize | KUS | 1 |  |  |  | 0
PP
VV |  |  |  |  | dle části 302 - Silnoproud - př.č. 04
TS |  |  |  |  | Položka obsahuje veškeré práce a dodávky materiálu, dle textu položky a podrobností v projektové dokumentaci. Položka dále obsahuje přesun hmot, zařízení staveniště, příplatek za územní a provozní vlivy, a další vedlejší a ostatní náklady.
P | 198 | R7410801 |  | R | Dodavatelská (dílenská, realizační) dokumentace | KUS | 1 |  |  |  | 0
PP
VV |  |  |  |  | dle části 302 - Silnoproud - př.č. 04
TS |  |  |  |  | Položka obsahuje veškeré práce a dodávky materiálu, dle textu položky a podrobností v projektové dokumentaci. Položka dále obsahuje přesun hmot, zařízení staveniště, příplatek za územní a provozní vlivy, a další vedlejší a ostatní náklady.
P | 199 | R7410803 |  | R | Provozní zkoušky (komplexní stress-test) | HOD | 30 |  |  |  | 0
PP
VV |  |  |  |  | dle části 302 - Silnoproud - př.č. 04
TS |  |  |  |  | Položka obsahuje veškeré práce a dodávky materiálu, dle textu položky a podrobností v projektové dokumentaci. Položka dále obsahuje přesun hmot, zařízení staveniště, příplatek za územní a provozní vlivy, a další vedlejší a ostatní náklady.
S | Součet | za Díl |  |  | 302 - Elektroinstalace a hromosvod | [5 empty] | 0
D | Díl: | SLB-742 |  |  | 305 - Nouzová signalizace bezbariérových WC
P | 200 | R742001 |  | R | Signalizační panel - vyhodnocovací jednotka, dodávka a montáž, vč. drobného úložného a instalačního materiálu | KUS | 1 |  |  |  | 0
PP
VV |  |  |  |  | dle části 305 - př.č. 002 Technická specifikace
TS |  |  |  |  | Položka obsahuje veškeré práce a dodávky materiálu, dle textu položky a podrobností v projektové dokumentaci. Položka dále obsahuje přesun hmot, zařízení staveniště, příplatek za územní a provozní vlivy, a další vedlejší a ostatní náklady.
P | 201 | R742002 |  | R | Přivolávací tahové tlačítko, dodávka a montáž, vč. drobného úložného a instalačního materiálu | KUS | 4 |  |  |  | 0
PP
VV |  |  |  |  | dle části 305 - př.č. 002 Technická specifikace
TS |  |  |  |  | Položka obsahuje veškeré práce a dodávky materiálu, dle textu položky a podrobností v projektové dokumentaci. Položka dále obsahuje přesun hmot, zařízení staveniště, příplatek za územní a provozní vlivy, a další vedlejší a ostatní náklady.
P | 202 | R742003 |  | R | Potvrzovací tlačítko, dodávka a montáž, vč. drobného úložného a instalačního materiálu | KUS | 2 |  |  |  | 0
PP
VV |  |  |  |  | dle části 305 - př.č. 002 Technická specifikace
TS |  |  |  |  | Položka obsahuje veškeré práce a dodávky materiálu, dle textu položky a podrobností v projektové dokumentaci. Položka dále obsahuje přesun hmot, zařízení staveniště, příplatek za územní a provozní vlivy, a další vedlejší a ostatní náklady.
P | 203 | R742004 |  | R | Zdroj 24V/1A SS na DIN lištu, dodávka a montáž, vč. drobného úložného a instalačního materiálu | KUS | 1 |  |  |  | 0
PP
VV |  |  |  |  | dle části 305 - př.č. 002 Technická specifikace
TS |  |  |  |  | Položka obsahuje veškeré práce a dodávky materiálu, dle textu položky a podrobností v projektové dokumentaci. Položka dále obsahuje přesun hmot, zařízení staveniště, příplatek za územní a provozní vlivy, a další vedlejší a ostatní náklady.
P | 204 | R742005 |  | R | Kabel typu JYSTY 5x2x0,8, dodávka a montáž | M | 75 |  |  |  | 0
PP
VV |  |  |  |  | dle části 305 - př.č. 002 Technická specifikace
TS |  |  |  |  | Položka obsahuje veškeré práce a dodávky materiálu, dle textu položky a podrobností v projektové dokumentaci. Položka dále obsahuje přesun hmot, zařízení staveniště, příplatek za územní a provozní vlivy, a další vedlejší a ostatní náklady.
P | 205 | R742006 |  | R | Kabel typu JYTY 2x2x0,8, dodávka a montáž | M | 40 |  |  |  | 0
PP
VV |  |  |  |  | dle části 305 - př.č. 002 Technická specifikace
TS |  |  |  |  | Položka obsahuje veškeré práce a dodávky materiálu, dle textu položky a podrobností v projektové dokumentaci. Položka dále obsahuje přesun hmot, zařízení staveniště, příplatek za územní a provozní vlivy, a další vedlejší a ostatní náklady.
P | 206 | R742007 |  | R | El. instal. lišta vč. příchytek, dodávka a montáž, vč. drobného úložného a instalačního materiálu | M | 60 |  |  |  | 0
PP
VV |  |  |  |  | dle části 305 - př.č. 002 Technická specifikace
TS |  |  |  |  | Položka obsahuje veškeré práce a dodávky materiálu, dle textu položky a podrobností v projektové dokumentaci. Položka dále obsahuje přesun hmot, zařízení staveniště, příplatek za územní a provozní vlivy, a další vedlejší a ostatní náklady.
P | 207 | R742008 |  | R | El. instalační trubka do prům.32mm, dodávka a montáž, vč. drobného úložného a instalačního materiálu | M | 20 |  |  |  | 0
PP
VV |  |  |  |  | dle části 305 - př.č. 002 Technická specifikace
TS |  |  |  |  | Položka obsahuje veškeré práce a dodávky materiálu, dle textu položky a podrobností v projektové dokumentaci. Položka dále obsahuje přesun hmot, zařízení staveniště, příplatek za územní a provozní vlivy, a další vedlejší a ostatní náklady.
P | 208 | R742009 |  | R | Instal. krabice typu KT, dodávka a montáž, vč. drobného úložného a instalačního materiálu | KUS | 1 |  |  |  | 0
PP
VV |  |  |  |  | dle části 305 - př.č. 002 Technická specifikace
TS |  |  |  |  | Položka obsahuje veškeré práce a dodávky materiálu, dle textu položky a podrobností v projektové dokumentaci. Položka dále obsahuje přesun hmot, zařízení staveniště, příplatek za územní a provozní vlivy, a další vedlejší a ostatní náklady.
P | 209 | R742010 |  | R | Kovové pásky pro uchycení jednotlivých kabelů, dodávka a montáž | KUS | 100 |  |  |  | 0
PP
VV |  |  |  |  | dle části 305 - př.č. 002 Technická specifikace
TS |  |  |  |  | Položka obsahuje veškeré práce a dodávky materiálu, dle textu položky a podrobností v projektové dokumentaci. Položka dále obsahuje přesun hmot, zařízení staveniště, příplatek za územní a provozní vlivy, a další vedlejší a ostatní náklady.
P | 210 | R742011 |  | R | Požární ucpávka, dodávka a montáž | M3 | 1 |  |  |  | 0
PP
VV |  |  |  |  | dle části 305 - př.č. 002 Technická specifikace
TS |  |  |  |  | Položka obsahuje veškeré práce a dodávky materiálu, dle textu položky a podrobností v projektové dokumentaci. Položka dále obsahuje přesun hmot, zařízení staveniště, příplatek za územní a provozní vlivy, a další vedlejší a ostatní náklady.
P | 211 | R742012 |  | R | Označovací štítky nehořlavé "B", dodávka a montáž | KUS | 10 |  |  |  | 0
PP
VV |  |  |  |  | dle části 305 - př.č. 002 Technická specifikace
TS |  |  |  |  | Položka obsahuje veškeré práce a dodávky materiálu, dle textu položky a podrobností v projektové dokumentaci. Položka dále obsahuje přesun hmot, zařízení staveniště, příplatek za územní a provozní vlivy, a další vedlejší a ostatní náklady.
P | 212 | R742013 |  | R | Stavební přípomoce - průrazy, vrtání, atd. | KPL | 1 |  |  |  | 0
PP
VV |  |  |  |  | dle části 305 - př.č. 002 Technická specifikace
TS |  |  |  |  | Položka obsahuje veškeré práce a dodávky materiálu, dle textu položky a podrobností v projektové dokumentaci. Položka dále obsahuje přesun hmot, zařízení staveniště, příplatek za územní a provozní vlivy, a další vedlejší a ostatní náklady.
P | 213 | R742014 |  | R | Nastavení, seříz., oživení | HOD | 3 |  |  |  | 0
PP
VV |  |  |  |  | dle části 305 - př.č. 002 Technická specifikace
TS |  |  |  |  | Položka obsahuje veškeré práce a dodávky materiálu, dle textu položky a podrobností v projektové dokumentaci. Položka dále obsahuje přesun hmot, zařízení staveniště, příplatek za územní a provozní vlivy, a další vedlejší a ostatní náklady.
P | 214 | R742015 |  | R | Drobný úlož.a inst.mat.(příchytky, pásky, štítky, hmoždínky apod.) | sada | 1 |  |  |  | 0
PP
VV |  |  |  |  | dle části 305 - př.č. 002 Technická specifikace
TS |  |  |  |  | Položka obsahuje veškeré práce a dodávky materiálu, dle textu položky a podrobností v projektové dokumentaci. Položka dále obsahuje přesun hmot, zařízení staveniště, příplatek za územní a provozní vlivy, a další vedlejší a ostatní náklady.
S | Součet | za Díl |  |  | 305 - Nouzová signalizace bezbariérových WC | [5 empty] | 0
D | Díl: | VYT-731 |  |  | 304 - Vytápění
P | 215 | R7310101 |  | R | Koaxální odkouření A 60/100 - - délka 5m, ve vnějším prostředí 3vrstvý - délka 1,5m s hlavicou pro koaxiální odkouření, vč. montáže a revize | KUS | 1 |  |  |  | 0
PP
VV |  |  |  |  | viz výkresová dokumentace č. výkresu 003,005, Zdroje ÚT + příslušenství
TS |  |  |  |  | Položka obsahuje veškeré práce a dodávky materiálu, dle textu položky a podrobností v projektové dokumentaci. Položka dále obsahuje přesun hmot, zařízení staveniště, příplatek za územní a provozní vlivy, a další vedlejší a ostatní náklady.
P | 216 | R7310102 |  | R | Montáž závěsného kotle (stávající kotel) | KUS | 1 |  |  |  | 0
PP
VV |  |  |  |  | viz výkresová dokumentace č. výkresu 003,005, Zdroje ÚT + příslušenství
TS |  |  |  |  | Položka obsahuje veškeré práce a dodávky materiálu, dle textu položky a podrobností v projektové dokumentaci. Položka dále obsahuje přesun hmot, zařízení staveniště, příplatek za územní a provozní vlivy, a další vedlejší a ostatní náklady.
P | 217 | R7310103 |  | R | Uvedení do provozu a spuštení | KUS | 1 |  |  |  | 0
PP
VV |  |  |  |  | viz výkresová dokumentace č. výkresu 003,005, Zdroje ÚT + příslušenství
TS |  |  |  |  | Položka obsahuje veškeré práce a dodávky materiálu, dle textu položky a podrobností v projektové dokumentaci. Položka dále obsahuje přesun hmot, zařízení staveniště, příplatek za územní a provozní vlivy, a další vedlejší a ostatní náklady.
P | 218 | R7310104 |  | R | Revize plynových spotřebičů | KUS | 1 |  |  |  | 0
PP
VV |  |  |  |  | viz výkresová dokumentace č. výkresu 003,005, Zdroje ÚT + příslušenství
TS |  |  |  |  | Položka obsahuje veškeré práce a dodávky materiálu, dle textu položky a podrobností v projektové dokumentaci. Položka dále obsahuje přesun hmot, zařízení staveniště, příplatek za územní a provozní vlivy, a další vedlejší a ostatní náklady.
P | 219 | R7310201 |  | R | Potrubí z trubek měděných 15x1 vč. ohybů, tvarovek a konstrukcí, dodávka a montáž | M | 70 |  |  |  | 0
PP |  |  |  |  | , dodávka a montáž
VV |  |  |  |  | viz výkresová dokumentace č. výkresu 003,005, Potrubní rozvod
TS |  |  |  |  | Položka obsahuje veškeré práce a dodávky materiálu, dle textu položky a podrobností v projektové dokumentaci. Položka dále obsahuje přesun hmot, zařízení staveniště, příplatek za územní a provozní vlivy, a další vedlejší a ostatní náklady.
P | 220 | R7310202 |  | R | Potrubí z trubek měděných 18x1 vč. ohybů, tvarovek a konstrukcí, dodávka a montáž | M | 30 |  |  |  | 0
PP
VV |  |  |  |  | viz výkresová dokumentace č. výkresu 003,005, Potrubní rozvod
TS |  |  |  |  | Položka obsahuje veškeré práce a dodávky materiálu, dle textu položky a podrobností v projektové dokumentaci. Položka dále obsahuje přesun hmot, zařízení staveniště, příplatek za územní a provozní vlivy, a další vedlejší a ostatní náklady.
P | 221 | R7310203 |  | R | Potrubí z trubek měděných 22x1 vč. ohybů, tvarovek a konstrukcí, dodávka a montáž | M | 15 |  |  |  | 0
PP
VV |  |  |  |  | viz výkresová dokumentace č. výkresu 003,005, Potrubní rozvod
TS |  |  |  |  | Položka obsahuje veškeré práce a dodávky materiálu, dle textu položky a podrobností v projektové dokumentaci. Položka dále obsahuje přesun hmot, zařízení staveniště, příplatek za územní a provozní vlivy, a další vedlejší a ostatní náklady.
P | 222 | R7310204 |  | R | Potrubí z trubek měděných 28x1,5 vč. ohybů, tvarovek a konstrukcí, dodávka a montáž | M | 25 |  |  |  | 0
PP
VV |  |  |  |  | viz výkresová dokumentace č. výkresu 003,005, Potrubní rozvod
TS |  |  |  |  | Položka obsahuje veškeré práce a dodávky materiálu, dle textu položky a podrobností v projektové dokumentaci. Položka dále obsahuje přesun hmot, zařízení staveniště, příplatek za územní a provozní vlivy, a další vedlejší a ostatní náklady.
P | 223 | R7310205 |  | R | Tep. izol. potrubí na bázi polyethylenu s kašírovanou Al. fólií - ? větší 0,04, pro měděné potrubí 15x1, tloušťka 30 mm vč. montáže | M | 70 |  |  |  | 0
PP
VV |  |  |  |  | viz výkresová dokumentace č. výkresu 003,005, Potrubní rozvod
TS |  |  |  |  | Položka obsahuje veškeré práce a dodávky materiálu, dle textu položky a podrobností v projektové dokumentaci. Položka dále obsahuje přesun hmot, zařízení staveniště, příplatek za územní a provozní vlivy, a další vedlejší a ostatní náklady.
P | 224 | R7310206 |  | R | Tep. izol. potrubí na bázi polyethylenu s kašírovanou Al. fólií - ? větší 0,04 pro měděné potrubí 18x1, tloušťka 30 mm vč. montáže | M | 30 |  |  |  | 0
PP
VV |  |  |  |  | viz výkresová dokumentace č. výkresu 003,005, Potrubní rozvod
TS |  |  |  |  | Položka obsahuje veškeré práce a dodávky materiálu, dle textu položky a podrobností v projektové dokumentaci. Položka dále obsahuje přesun hmot, zařízení staveniště, příplatek za územní a provozní vlivy, a další vedlejší a ostatní náklady.
P | 225 | R7310207 |  | R | Tep. izol. potrubí na bázi polyethylenu s kašírovanou Al. fólií - ? větší 0,04 pro měděné potrubí 22x1, tloušťka 30 mm vč. montáže | M | 15 |  |  |  | 0
PP
VV |  |  |  |  | viz výkresová dokumentace č. výkresu 003,005, Potrubní rozvod
TS |  |  |  |  | Položka obsahuje veškeré práce a dodávky materiálu, dle textu položky a podrobností v projektové dokumentaci. Položka dále obsahuje přesun hmot, zařízení staveniště, příplatek za územní a provozní vlivy, a další vedlejší a ostatní náklady.
P | 226 | R7310208 |  | R | Tep. izol. potrubí na bázi polyethylenu s kašírovanou Al. fólií - ? větší 0,04 pro měděné potrubí 28x1,5, tloušťka 40 mm vč. montáže | M | 25 |  |  |  | 0
PP
VV |  |  |  |  | viz výkresová dokumentace č. výkresu 003,005, Potrubní rozvod
TS |  |  |  |  | Položka obsahuje veškeré práce a dodávky materiálu, dle textu položky a podrobností v projektové dokumentaci. Položka dále obsahuje přesun hmot, zařízení staveniště, příplatek za územní a provozní vlivy, a další vedlejší a ostatní náklady.
P | 227 | R7310301 |  | R | Kulový kohout DN 25 (KK25), dodávka a montáž | KUS | 2 |  |  |  | 0
PP
VV |  |  |  |  | viz výkresová dokumentace č. výkresu 003,005, Armatury
TS |  |  |  |  | Položka obsahuje veškeré práce a dodávky materiálu, dle textu položky a podrobností v projektové dokumentaci. Položka dále obsahuje přesun hmot, zařízení staveniště, příplatek za územní a provozní vlivy, a další vedlejší a ostatní náklady.
P | 228 | R7310302 |  | R | Filtr závitový s nerez. sítkem DN25, dodávka a montáž | KUS | 1 |  |  |  | 0
PP
VV |  |  |  |  | viz výkresová dokumentace č. výkresu 003,005, Armatury
TS |  |  |  |  | Položka obsahuje veškeré práce a dodávky materiálu, dle textu položky a podrobností v projektové dokumentaci. Položka dále obsahuje přesun hmot, zařízení staveniště, příplatek za územní a provozní vlivy, a další vedlejší a ostatní náklady.
P | 229 | R7310303 |  | R | Vypouštěcí ventil DN10, dodávka a montáž | KUS | 2 |  |  |  | 0
PP
VV |  |  |  |  | viz výkresová dokumentace č. výkresu 003,005, Armatury
TS |  |  |  |  | Položka obsahuje veškeré práce a dodávky materiálu, dle textu položky a podrobností v projektové dokumentaci. Položka dále obsahuje přesun hmot, zařízení staveniště, příplatek za územní a provozní vlivy, a další vedlejší a ostatní náklady.
P | 230 | R7310304 |  | R | Vyvažovací ventil VV15 bez vypouštění, dodávka a montáž | KUS | 1 |  |  |  | 0
PP
VV |  |  |  |  | viz výkresová dokumentace č. výkresu 003,005, Armatury
TS |  |  |  |  | Položka obsahuje veškeré práce a dodávky materiálu, dle textu položky a podrobností v projektové dokumentaci. Položka dále obsahuje přesun hmot, zařízení staveniště, příplatek za územní a provozní vlivy, a další vedlejší a ostatní náklady.
P | 231 | R7310401 |  | R | Otopné těleso ocelové deskové, barva bílá, typ VK 33-060100, výška 600 mm, délka 1000 mm s vrchním nátěrem, dodávka a montáž, vč. připojení | KUS | 1 |  |  |  | 0
PP
VV |  |  |  |  | viz výkresová dokumentace č. výkresu 003,005, Tělesa, konvektory deskové
TS |  |  |  |  | Položka obsahuje veškeré práce a dodávky materiálu, dle textu položky a podrobností v projektové dokumentaci. Položka dále obsahuje přesun hmot, zařízení staveniště, příplatek za územní a provozní vlivy, a další vedlejší a ostatní náklady.
P | 232 | R7310402 |  | R | Otopné těleso ocelové deskové, barva bílá, typ VK 33-060120, výška 600 mm, délka 1200 mm s vrchním nátěrem, dodávka a montáž, vč. připojení | KUS | 1 |  |  |  | 0
PP
VV |  |  |  |  | viz výkresová dokumentace č. výkresu 003,005, Tělesa, konvektory deskové
TS |  |  |  |  | Položka obsahuje veškeré práce a dodávky materiálu, dle textu položky a podrobností v projektové dokumentaci. Položka dále obsahuje přesun hmot, zařízení staveniště, příplatek za územní a provozní vlivy, a další vedlejší a ostatní náklady.
P | 233 | R7310403 |  | R | Otopné těleso ocelové deskové, barva bílá, typ KLASIK 21-060050, výška 600 mm, délka 500 mm s vrchním nátěrem, dodávka a montáž, vč. připojení | KUS | 1 |  |  |  | 0
PP
VV |  |  |  |  | viz výkresová dokumentace č. výkresu 003,005, Tělesa, konvektory deskové
TS |  |  |  |  | Položka obsahuje veškeré práce a dodávky materiálu, dle textu položky a podrobností v projektové dokumentaci. Položka dále obsahuje přesun hmot, zařízení staveniště, příplatek za územní a provozní vlivy, a další vedlejší a ostatní náklady.
P | 234 | R7310404 |  | R | Otopné těleso ocelové deskové, barva bílá, typ KLASIK 22-060120, výška 600 mm, délka 1200 mm s vrchním nátěrem, dodávka a montáž, vč. připojení | KUS | 1 |  |  |  | 0
PP
VV |  |  |  |  | viz výkresová dokumentace č. výkresu 003,005, Tělesa, konvektory deskové
TS |  |  |  |  | Položka obsahuje veškeré práce a dodávky materiálu, dle textu položky a podrobností v projektové dokumentaci. Položka dále obsahuje přesun hmot, zařízení staveniště, příplatek za územní a provozní vlivy, a další vedlejší a ostatní náklady.
P | 235 | R7310405 |  | R | Otopné těleso ocelové deskové, barva bílá, typ KLASIK 33-060080, výška 600 mm, délka 800 mm s vrchním nátěrem, dodávka a montáž, vč. připojení | KUS | 2 |  |  |  | 0
PP
VV |  |  |  |  | viz výkresová dokumentace č. výkresu 003,005, Tělesa, konvektory deskové
TS |  |  |  |  | Položka obsahuje veškeré práce a dodávky materiálu, dle textu položky a podrobností v projektové dokumentaci. Položka dále obsahuje přesun hmot, zařízení staveniště, příplatek za územní a provozní vlivy, a další vedlejší a ostatní náklady.
P | 236 | R7310406 |  | R | Otopné těleso ocelové deskové, barva bílá, typ KLASIK 33-060110, výška 600 mm, délka 1100 mm s vrchním nátěrem, dodávka a montáž, vč. připojení | KUS | 1 |  |  |  | 0
PP
VV |  |  |  |  | viz výkresová dokumentace č. výkresu 003,005, Tělesa, konvektory deskové
TS |  |  |  |  | Položka obsahuje veškeré práce a dodávky materiálu, dle textu položky a podrobností v projektové dokumentaci. Položka dále obsahuje přesun hmot, zařízení staveniště, příplatek za územní a provozní vlivy, a další vedlejší a ostatní náklady.
P | 237 | R7310407 |  | R | Otopné těleso ocelové deskové, barva bílá, typ KLASIK 33-060140, výška 600 mm, délka 1400 mm s vrchním nátěrem, dodávka a montáž, vč. připojení | KUS | 1 |  |  |  | 0
PP
VV |  |  |  |  | viz výkresová dokumentace č. výkresu 003,005, Tělesa, konvektory deskové
TS |  |  |  |  | Položka obsahuje veškeré práce a dodávky materiálu, dle textu položky a podrobností v projektové dokumentaci. Položka dále obsahuje přesun hmot, zařízení staveniště, příplatek za územní a provozní vlivy, a další vedlejší a ostatní náklady.
P | 238 | R7310408 |  | R | Otopné těleso ocelové deskové, barva bílá, typ KLASIK 33-060160, výška 600 mm, délka 1600 mm s vrchním nátěrem, dodávka a montáž, vč. připojení | KUS | 1 |  |  |  | 0
PP
VV |  |  |  |  | viz výkresová dokumentace č. výkresu 003,005, Tělesa, konvektory deskové
TS |  |  |  |  | Položka obsahuje veškeré práce a dodávky materiálu, dle textu položky a podrobností v projektové dokumentaci. Položka dále obsahuje přesun hmot, zařízení staveniště, příplatek za územní a provozní vlivy, a další vedlejší a ostatní náklady.
P | 239 | R7310409 |  | R | Termostatický ventil s plynulým přesným nastavením DN15, Kvs hodnota 0,86 m3/h, úhlový, pravý, dodávka a montáž | KUS | 7 |  |  |  | 0
PP
VV |  |  |  |  | viz výkresová dokumentace č. výkresu 003,005, Tělesa, konvektory - armatury k tělesům
TS |  |  |  |  | Položka obsahuje veškeré práce a dodávky materiálu, dle textu položky a podrobností v projektové dokumentaci. Položka dále obsahuje přesun hmot, zařízení staveniště, příplatek za územní a provozní vlivy, a další vedlejší a ostatní náklady.
P | 240 | R7310410 |  | R | Regulační radiátorové šroubení s možností uzavírání a vypouštění DN15, rohový Kvs hodnota 1,45 m3/h, dodávka a montáž | KUS | 7 |  |  |  | 0
PP
VV |  |  |  |  | viz výkresová dokumentace č. výkresu 003,005, Tělesa, konvektory - armatury k tělesům
TS |  |  |  |  | Položka obsahuje veškeré práce a dodávky materiálu, dle textu položky a podrobností v projektové dokumentaci. Položka dále obsahuje přesun hmot, zařízení staveniště, příplatek za územní a provozní vlivy, a další vedlejší a ostatní náklady.
P | 241 | R7310411 |  | R | Termostatický radiátorový ventil DN15 včetně uzavíracího a regulačního šroubení s vypouštěním pro VK tělesa. Připojovací závit pro termostatickou hlav | KUS | 2 |  |  |  | 0
PP |  |  |  |  | ici M30x1,5, dodávka a montáž ~
VV |  |  |  |  | viz výkresová dokumentace č. výkresu 003,005, Tělesa, konvektory - armatury k tělesům
TS |  |  |  |  | Položka obsahuje veškeré práce a dodávky materiálu, dle textu položky a podrobností v projektové dokumentaci. Položka dále obsahuje přesun hmot, zařízení staveniště, příplatek za územní a provozní vlivy, a další vedlejší a ostatní náklady.
P | 242 | R7310412 |  | R | Termostatická hlavice K s vestavěným čidlem, kapalinou plněné čidlo, dodávka a montáž | KUS | 9 |  |  |  | 0
PP
VV |  |  |  |  | viz výkresová dokumentace č. výkresu 003,005, Tělesa, konvektory - armatury k tělesům
TS |  |  |  |  | Položka obsahuje veškeré práce a dodávky materiálu, dle textu položky a podrobností v projektové dokumentaci. Položka dále obsahuje přesun hmot, zařízení staveniště, příplatek za územní a provozní vlivy, a další vedlejší a ostatní náklady.
P | 243 | R7310901 |  | R | Kotvy, závěsy a uložení potrubí, uchycení armatur a potrubí, šroubení, přechodové kusy, pevné body | KPL | 1 |  |  |  | 0
PP
VV |  |  |  |  | viz výkresová dokumentace č. výkresu 003,005
TS |  |  |  |  | Položka obsahuje veškeré práce a dodávky materiálu, dle textu položky a podrobností v projektové dokumentaci. Položka dále obsahuje přesun hmot, zařízení staveniště, příplatek za územní a provozní vlivy, a další vedlejší a ostatní náklady.
P | 244 | R7310902 |  | R | Montáž systému (jako celku, montáž zařízení oceněna v rámci jednotlivých položek) a napuštění | KPL | 1 |  |  |  | 0
PP
VV |  |  |  |  | viz výkresová dokumentace č. výkresu 003,005
TS |  |  |  |  | Položka obsahuje veškeré práce a dodávky materiálu, dle textu položky a podrobností v projektové dokumentaci. Položka dále obsahuje přesun hmot, zařízení staveniště, příplatek za územní a provozní vlivy, a další vedlejší a ostatní náklady.
P | 245 | R7310903 |  | R | Tlakové zkoušky těsnosti (i dílčí) dle ČSN 06 0310 | KPL | 1 |  |  |  | 0
PP
VV |  |  |  |  | viz výkresová dokumentace č. výkresu 003,005
TS |  |  |  |  | Položka obsahuje veškeré práce a dodávky materiálu, dle textu položky a podrobností v projektové dokumentaci. Položka dále obsahuje přesun hmot, zařízení staveniště, příplatek za územní a provozní vlivy, a další vedlejší a ostatní náklady.
P | 246 | R7310904 |  | R | Proplach potrubí a zařízení | KPL | 1 |  |  |  | 0
PP
VV |  |  |  |  | viz výkresová dokumentace č. výkresu 003,005
TS |  |  |  |  | Položka obsahuje veškeré práce a dodávky materiálu, dle textu položky a podrobností v projektové dokumentaci. Položka dále obsahuje přesun hmot, zařízení staveniště, příplatek za územní a provozní vlivy, a další vedlejší a ostatní náklady.
P | 247 | R7310905 |  | R | Topná zkouška (i dílčí) dle ČSN 06 0310 | HOD | 84 |  |  |  | 0
PP
VV |  |  |  |  | viz výkresová dokumentace č. výkresu 003,005
TS |  |  |  |  | Položka obsahuje veškeré práce a dodávky materiálu, dle textu položky a podrobností v projektové dokumentaci. Položka dále obsahuje přesun hmot, zařízení staveniště, příplatek za územní a provozní vlivy, a další vedlejší a ostatní náklady.
P | 248 | R7310906 |  | R | Veškeré revizní zprávy od zařízení, vč. případné úřední zkoušky apod. | KPL | 1 |  |  |  | 0
PP
VV |  |  |  |  | viz výkresová dokumentace č. výkresu 003,005
TS |  |  |  |  | Položka obsahuje veškeré práce a dodávky materiálu, dle textu položky a podrobností v projektové dokumentaci. Položka dále obsahuje přesun hmot, zařízení staveniště, příplatek za územní a provozní vlivy, a další vedlejší a ostatní náklady.
P | 249 | R7310907 |  | R | Zaregulování systému vytápění - při uvedení do provozu, po první topné sezóně | KPL | 1 |  |  |  | 0
PP
VV |  |  |  |  | viz výkresová dokumentace č. výkresu 003,005
TS |  |  |  |  | Položka obsahuje veškeré práce a dodávky materiálu, dle textu položky a podrobností v projektové dokumentaci. Položka dále obsahuje přesun hmot, zařízení staveniště, příplatek za územní a provozní vlivy, a další vedlejší a ostatní náklady.
P | 250 | R7310908 |  | R | Optimalizační úprava zaregulování systému (ve spolupráci s MaR) | KPL | 1 |  |  |  | 0
PP
VV |  |  |  |  | viz výkresová dokumentace č. výkresu 003,005
TS |  |  |  |  | Položka obsahuje veškeré práce a dodávky materiálu, dle textu položky a podrobností v projektové dokumentaci. Položka dále obsahuje přesun hmot, zařízení staveniště, příplatek za územní a provozní vlivy, a další vedlejší a ostatní náklady.
S | Součet | za Díl |  |  | 304 - Vytápění | [5 empty] | 0
D | Díl: | VZT-751 |  |  | 303 - Vzduchotechnika a chlazení
P | 251 | R751101 |  | R | Větrací jednotka Duovent Compact DV 800, Vp=700m3/h, Vo=760m3/h, dp=250Pa, filtrace F7/M5, rekuperační výměník, el. ohřívač 3kW, 2x klapka na servo, 4 | KUS | 1 |  |  |  | 0
PP |  |  |  |  | x rychloup. spona, tlak. spínač, regulace EVOD-PH-IP, dodávka a montáž vč. drobného montážního materiálu ~
VV |  |  |  |  | Zař. 1 Větrání pobytových prostor, dle př.č. 303 Vzduchotechnika (př. TZ: Technická specifikace + Půdorys 1. NP)
TS |  |  |  |  | Položka obsahuje veškeré práce a dodávky materiálu, dle textu položky a podrobností v projektové dokumentaci. Položka dále obsahuje přesun hmot, zařízení staveniště, příplatek za územní a provozní vlivy, a další vedlejší a ostatní náklady.
P | 252 | R751102 |  | R | Tlumič hluku MAA 250/900, dodávka a montáž vč. drobného montážního materiálu | KUS | 2 |  |  |  | 0
PP
VV |  |  |  |  | Zař. 1 Větrání pobytových prostor, dle př.č. 303 Vzduchotechnika (př. TZ: Technická specifikace + Půdorys 1. NP)
TS |  |  |  |  | Položka obsahuje veškeré práce a dodávky materiálu, dle textu položky a podrobností v projektové dokumentaci. Položka dále obsahuje přesun hmot, zařízení staveniště, příplatek za územní a provozní vlivy, a další vedlejší a ostatní náklady.
P | 253 | R751103 |  | R | Tlumič hluku IAA 200, dodávka a montáž vč. drobného montážního materiálu | KUS | 1 |  |  |  | 0
PP
VV |  |  |  |  | Zař. 1 Větrání pobytových prostor, dle př.č. 303 Vzduchotechnika (př. TZ: Technická specifikace + Půdorys 1. NP)
TS |  |  |  |  | Položka obsahuje veškeré práce a dodávky materiálu, dle textu položky a podrobností v projektové dokumentaci. Položka dále obsahuje přesun hmot, zařízení staveniště, příplatek za územní a provozní vlivy, a další vedlejší a ostatní náklady.
P | 254 | R751104 |  | R | Regulační klapka RKTM 200x200 -.01 TPM 012/00, dodávka a montáž vč. drobného montážního materiálu | KUS | 2 |  |  |  | 0
PP
VV |  |  |  |  | Zař. 1 Větrání pobytových prostor, dle př.č. 303 Vzduchotechnika (př. TZ: Technická specifikace + Půdorys 1. NP)
TS |  |  |  |  | Položka obsahuje veškeré práce a dodávky materiálu, dle textu položky a podrobností v projektové dokumentaci. Položka dále obsahuje přesun hmot, zařízení staveniště, příplatek za územní a provozní vlivy, a další vedlejší a ostatní náklady.
P | 255 | R751105 |  | R | Talířový ventil přívodní VST 100, dodávka a montáž vč. drobného montážního materiálu | KUS | 1 |  |  |  | 0
PP
VV |  |  |  |  | Zař. 1 Větrání pobytových prostor, dle př.č. 303 Vzduchotechnika (př. TZ: Technická specifikace + Půdorys 1. NP)
TS |  |  |  |  | Položka obsahuje veškeré práce a dodávky materiálu, dle textu položky a podrobností v projektové dokumentaci. Položka dále obsahuje přesun hmot, zařízení staveniště, příplatek za územní a provozní vlivy, a další vedlejší a ostatní náklady.
P | 256 | R751106 |  | R | Talířový ventil přívodní VST 160, dodávka a montáž vč. drobného montážního materiálu | KUS | 1 |  |  |  | 0
PP
VV |  |  |  |  | Zař. 1 Větrání pobytových prostor, dle př.č. 303 Vzduchotechnika (př. TZ: Technická specifikace + Půdorys 1. NP)
TS |  |  |  |  | Položka obsahuje veškeré práce a dodávky materiálu, dle textu položky a podrobností v projektové dokumentaci. Položka dále obsahuje přesun hmot, zařízení staveniště, příplatek za územní a provozní vlivy, a další vedlejší a ostatní náklady.
P | 257 | R751107 |  | R | Přívodní vyústka VNM 2 325x75 R1, dodávka a montáž vč. drobného montážního materiálu | KUS | 1 |  |  |  | 0
PP
VV |  |  |  |  | Zař. 1 Větrání pobytových prostor, dle př.č. 303 Vzduchotechnika (př. TZ: Technická specifikace + Půdorys 1. NP)
TS |  |  |  |  | Položka obsahuje veškeré práce a dodávky materiálu, dle textu položky a podrobností v projektové dokumentaci. Položka dále obsahuje přesun hmot, zařízení staveniště, příplatek za územní a provozní vlivy, a další vedlejší a ostatní náklady.
P | 258 | R751108 |  | R | Přívodní vyústka VNM 2 325x125 R1, dodávka a montáž vč. drobného montážního materiálu | KUS | 2 |  |  |  | 0
PP
VV |  |  |  |  | Zař. 1 Větrání pobytových prostor, dle př.č. 303 Vzduchotechnika (př. TZ: Technická specifikace + Půdorys 1. NP)
TS |  |  |  |  | Položka obsahuje veškeré práce a dodávky materiálu, dle textu položky a podrobností v projektové dokumentaci. Položka dále obsahuje přesun hmot, zařízení staveniště, příplatek za územní a provozní vlivy, a další vedlejší a ostatní náklady.
P | 259 | R751109 |  | R | Talířový ventil odvodní VEF 100, dodávka a montáž vč. drobného montážního materiálu | KUS | 3 |  |  |  | 0
PP
VV |  |  |  |  | Zař. 1 Větrání pobytových prostor, dle př.č. 303 Vzduchotechnika (př. TZ: Technická specifikace + Půdorys 1. NP)
TS |  |  |  |  | Položka obsahuje veškeré práce a dodávky materiálu, dle textu položky a podrobností v projektové dokumentaci. Položka dále obsahuje přesun hmot, zařízení staveniště, příplatek za územní a provozní vlivy, a další vedlejší a ostatní náklady.
P | 260 | R751110 |  | R | Odvodní vyústka VNM 1 325x125 R1, dodávka a montáž vč. drobného montážního materiálu | KUS | 2 |  |  |  | 0
PP
VV |  |  |  |  | Zař. 1 Větrání pobytových prostor, dle př.č. 303 Vzduchotechnika (př. TZ: Technická specifikace + Půdorys 1. NP)
TS |  |  |  |  | Položka obsahuje veškeré práce a dodávky materiálu, dle textu položky a podrobností v projektové dokumentaci. Položka dále obsahuje přesun hmot, zařízení staveniště, příplatek za územní a provozní vlivy, a další vedlejší a ostatní náklady.
P | 261 | R751111 |  | R | Odvodní vyústka VNM 1 325x75 R1, dodávka a montáž vč. drobného montážního materiálu | KUS | 2 |  |  |  | 0
PP
VV |  |  |  |  | Zař. 1 Větrání pobytových prostor, dle př.č. 303 Vzduchotechnika (př. TZ: Technická specifikace + Půdorys 1. NP)
TS |  |  |  |  | Položka obsahuje veškeré práce a dodávky materiálu, dle textu položky a podrobností v projektové dokumentaci. Položka dále obsahuje přesun hmot, zařízení staveniště, příplatek za územní a provozní vlivy, a další vedlejší a ostatní náklady.
P | 262 | R751112 |  | R | Odvodní vyústka VNM 1 525x75 R1, dodávka a montáž vč. drobného montážního materiálu | KUS | 1 |  |  |  | 0
PP
VV |  |  |  |  | Zař. 1 Větrání pobytových prostor, dle př.č. 303 Vzduchotechnika (př. TZ: Technická specifikace + Půdorys 1. NP)
TS |  |  |  |  | Položka obsahuje veškeré práce a dodávky materiálu, dle textu položky a podrobností v projektové dokumentaci. Položka dále obsahuje přesun hmot, zařízení staveniště, příplatek za územní a provozní vlivy, a další vedlejší a ostatní náklady.
P | 263 | R751113 |  | R | Protidešťová žaluzie IWG 285/60-30, dodávka a montáž vč. drobného montážního materiálu | KUS | 2 |  |  |  | 0
PP
VV |  |  |  |  | Zař. 1 Větrání pobytových prostor, dle př.č. 303 Vzduchotechnika (př. TZ: Technická specifikace + Půdorys 1. NP)
TS |  |  |  |  | Položka obsahuje veškeré práce a dodávky materiálu, dle textu položky a podrobností v projektové dokumentaci. Položka dále obsahuje přesun hmot, zařízení staveniště, příplatek za územní a provozní vlivy, a další vedlejší a ostatní náklady.
P | 264 | R751121 |  | R | Spiro potrubí O250, vč. tvarovek, dodávka a montáž vč. drobného montážního materiálu | bm | 6 |  |  |  | 0
PP
VV |  |  |  |  | Zař. 1 Větrání pobytových prostor, dle př.č. 303 Vzduchotechnika (př. TZ: Technická specifikace + Půdorys 1. NP)
TS |  |  |  |  | Položka obsahuje veškeré práce a dodávky materiálu, dle textu položky a podrobností v projektové dokumentaci. Položka dále obsahuje přesun hmot, zařízení staveniště, příplatek za územní a provozní vlivy, a další vedlejší a ostatní náklady.
P | 265 | R751122 |  | R | Čtyřhrané potrubí sk. I, pozink. plech, dodávka a montáž vč. drobného montážního materiálu | M2 | 38 |  |  |  | 0
PP
VV |  |  |  |  | Zař. 1 Větrání pobytových prostor, dle př.č. 303 Vzduchotechnika (př. TZ: Technická specifikace + Půdorys 1. NP)
TS |  |  |  |  | Položka obsahuje veškeré práce a dodávky materiálu, dle textu položky a podrobností v projektové dokumentaci. Položka dále obsahuje přesun hmot, zařízení staveniště, příplatek za územní a provozní vlivy, a další vedlejší a ostatní náklady.
P | 266 | R751123 |  | R | Protipožární izolace , dodávka a montáž vč. drobného montážního materiálu | M2 | 5 |  |  |  | 0
PP
VV |  |  |  |  | Zař. 1 Větrání pobytových prostor, dle př.č. 303 Vzduchotechnika (př. TZ: Technická specifikace + Půdorys 1. NP)
TS |  |  |  |  | Položka obsahuje veškeré práce a dodávky materiálu, dle textu položky a podrobností v projektové dokumentaci. Položka dále obsahuje přesun hmot, zařízení staveniště, příplatek za územní a provozní vlivy, a další vedlejší a ostatní náklady.
P | 267 | R751124 |  | R | Tepelná izolace, dodávka a montáž vč. drobného montážního materiálu | M2 | 5 |  |  |  | 0
PP
VV |  |  |  |  | Zař. 1 Větrání pobytových prostor, dle př.č. 303 Vzduchotechnika (př. TZ: Technická specifikace + Půdorys 1. NP)
TS |  |  |  |  | Položka obsahuje veškeré práce a dodávky materiálu, dle textu položky a podrobností v projektové dokumentaci. Položka dále obsahuje přesun hmot, zařízení staveniště, příplatek za územní a provozní vlivy, a další vedlejší a ostatní náklady.
P | 268 | R751201a |  | R | Venkovní kondenzační jednotka RAV-SM304 ATP-E; Ne=0,89 kW, 4,06A, 230V; včetně RBC-FDP3-MODbus, dodávka a montáž vč. drobného montážního materiálu | KUS | 1 |  |  |  | 0
PP
VV |  |  |  |  | Zař. 2 Chlazení pobytových prostor, dle př.č. 303 Vzduchotechnika (př. TZ: Technická specifikace + Půdorys 1. NP)
TS |  |  |  |  | Položka obsahuje veškeré práce a dodávky materiálu, dle textu položky a podrobností v projektové dokumentaci. Položka dále obsahuje přesun hmot, zařízení staveniště, příplatek za územní a provozní vlivy, a další vedlejší a ostatní náklady.
P | 269 | R751201b |  | R | Nástěnná chladicí jednotka RAV-SM307 KRTP-E; Qch=2,5 kW; Qohř=3,4 kW, dodávka a montáž vč. drobného montážního materiálu | KUS | 1 |  |  |  | 0
PP
VV |  |  |  |  | Zař. 2 Chlazení pobytových prostor, dle př.č. 303 Vzduchotechnika (př. TZ: Technická specifikace + Půdorys 1. NP)
TS |  |  |  |  | Položka obsahuje veškeré práce a dodávky materiálu, dle textu položky a podrobností v projektové dokumentaci. Položka dále obsahuje přesun hmot, zařízení staveniště, příplatek za územní a provozní vlivy, a další vedlejší a ostatní náklady.
P | 270 | R751202a |  | R | Venkovní kondenzační jednotka RAV-SM404 ATP-E; Ne=1,17 kW, 5,33A 230V; včetně RBC-FDP3-MODbus, dodávka a montáž vč. drobného montážního materiálu | KUS | 1 |  |  |  | 0
PP
VV |  |  |  |  | Zař. 2 Chlazení pobytových prostor, dle př.č. 303 Vzduchotechnika (př. TZ: Technická specifikace + Půdorys 1. NP)
TS |  |  |  |  | Položka obsahuje veškeré práce a dodávky materiálu, dle textu položky a podrobností v projektové dokumentaci. Položka dále obsahuje přesun hmot, zařízení staveniště, příplatek za územní a provozní vlivy, a další vedlejší a ostatní náklady.
P | 271 | R751202b |  | R | Nástěnná chladicí jednotka RAV-SM407 KRTP-E; Qch=3,6 kW; Qohř=4 kW, dodávka a montáž vč. drobného montážního materiálu | KUS | 1 |  |  |  | 0
PP
VV |  |  |  |  | Zař. 2 Chlazení pobytových prostor, dle př.č. 303 Vzduchotechnika (př. TZ: Technická specifikace + Půdorys 1. NP)
TS |  |  |  |  | Položka obsahuje veškeré práce a dodávky materiálu, dle textu položky a podrobností v projektové dokumentaci. Položka dále obsahuje přesun hmot, zařízení staveniště, příplatek za územní a provozní vlivy, a další vedlejší a ostatní náklady.
P | 272 | R751203a |  | R | Venkovní kondenzační jednotka RAV-SM304 ATP-E; Ne=0,89 kW, 4,06A, 230V; včetně RBC-FDP3-MODbus, dodávka a montáž vč. drobného montážního materiálu | KUS | 1 |  |  |  | 0
PP
VV |  |  |  |  | Zař. 2 Chlazení pobytových prostor, dle př.č. 303 Vzduchotechnika (př. TZ: Technická specifikace + Půdorys 1. NP)
TS |  |  |  |  | Položka obsahuje veškeré práce a dodávky materiálu, dle textu položky a podrobností v projektové dokumentaci. Položka dále obsahuje přesun hmot, zařízení staveniště, příplatek za územní a provozní vlivy, a další vedlejší a ostatní náklady.
P | 273 | R751203b |  | R | Nástěnná chladicí jednotka RAV-SM307 KRTP-E; Qch=2,5 kW; Qohř=3,4 kW, dodávka a montáž vč. drobného montážního materiálu | KUS | 1 |  |  |  | 0
PP
VV |  |  |  |  | Zař. 2 Chlazení pobytových prostor, dle př.č. 303 Vzduchotechnika (př. TZ: Technická specifikace + Půdorys 1. NP)
TS |  |  |  |  | Položka obsahuje veškeré práce a dodávky materiálu, dle textu položky a podrobností v projektové dokumentaci. Položka dále obsahuje přesun hmot, zařízení staveniště, příplatek za územní a provozní vlivy, a další vedlejší a ostatní náklady.
P | 274 | R751204a |  | R | Venkovní kondenzační jednotka RAV-SM304 ATP-E; Ne=0,89 kW, 4,06A, 230V; včetně RBC-FDP3-MODbus, dodávka a montáž vč. drobného montážního materiálu | KUS | 1 |  |  |  | 0
PP
VV |  |  |  |  | Zař. 2 Chlazení pobytových prostor, dle př.č. 303 Vzduchotechnika (př. TZ: Technická specifikace + Půdorys 1. NP)
TS |  |  |  |  | Položka obsahuje veškeré práce a dodávky materiálu, dle textu položky a podrobností v projektové dokumentaci. Položka dále obsahuje přesun hmot, zařízení staveniště, příplatek za územní a provozní vlivy, a další vedlejší a ostatní náklady.
P | 275 | R751204b |  | R | Nástěnná chladicí jednotka RAV-SM307 KRTP-E; Qch=2,5 kW; Qohř=3,4 kW, dodávka a montáž vč. drobného montážního materiálu | KUS | 1 |  |  |  | 0
PP
VV |  |  |  |  | Zař. 2 Chlazení pobytových prostor, dle př.č. 303 Vzduchotechnika (př. TZ: Technická specifikace + Půdorys 1. NP)
TS |  |  |  |  | Položka obsahuje veškeré práce a dodávky materiálu, dle textu položky a podrobností v projektové dokumentaci. Položka dále obsahuje přesun hmot, zařízení staveniště, příplatek za územní a provozní vlivy, a další vedlejší a ostatní náklady.
P | 276 | R751221 |  | R | Dvojité chladivové potrubí včetně ovládacího kabelu a izolace, dodávka a montáž vč. drobného montážního materiálu | bm | 35 |  |  |  | 0
PP
VV |  |  |  |  | Zař. 2 Chlazení pobytových prostor, dle př.č. 303 Vzduchotechnika (př. TZ: Technická specifikace + Půdorys 1. NP)
TS |  |  |  |  | Položka obsahuje veškeré práce a dodávky materiálu, dle textu položky a podrobností v projektové dokumentaci. Položka dále obsahuje přesun hmot, zařízení staveniště, příplatek za územní a provozní vlivy, a další vedlejší a ostatní náklady.
P | 277 | R751301 |  | R | Odtahový ventilátor MIXVENT TD-350/125 Ecowatt; Vo=150m3/h, dp=60Pa, 20W, 0,16A, 230V, dodávka a montáž vč. drobného montážního materiálu | KUS | 1 |  |  |  | 0
PP
VV |  |  |  |  | Zař. 3 Větrání technologie, dle př.č. 303 Vzduchotechnika (př. TZ: Technická specifikace + Půdorys 1. NP)
TS |  |  |  |  | Položka obsahuje veškeré práce a dodávky materiálu, dle textu položky a podrobností v projektové dokumentaci. Položka dále obsahuje přesun hmot, zařízení staveniště, příplatek za územní a provozní vlivy, a další vedlejší a ostatní náklady.
P | 278 | R751302 |  | R | Odtahový ventilátor MIXVENT TD-350/125 Ecowatt; Vo=150m3/h, dp=60Pa, 20W, 0,16A, 230V, dodávka a montáž vč. drobného montážního materiálu | KUS | 1 |  |  |  | 0
PP
VV |  |  |  |  | Zař. 3 Větrání technologie, dle př.č. 303 Vzduchotechnika (př. TZ: Technická specifikace + Půdorys 1. NP)
TS |  |  |  |  | Položka obsahuje veškeré práce a dodávky materiálu, dle textu položky a podrobností v projektové dokumentaci. Položka dále obsahuje přesun hmot, zařízení staveniště, příplatek za územní a provozní vlivy, a další vedlejší a ostatní náklady.
P | 279 | R751303 |  | R | Regulační klapka na servo RKTM 630x315 TPM 012/00, dodávka a montáž vč. drobného montážního materiálu | KUS | 1 |  |  |  | 0
PP
VV |  |  |  |  | Zař. 3 Větrání technologie, dle př.č. 303 Vzduchotechnika (př. TZ: Technická specifikace + Půdorys 1. NP)
TS |  |  |  |  | Položka obsahuje veškeré práce a dodávky materiálu, dle textu položky a podrobností v projektové dokumentaci. Položka dále obsahuje přesun hmot, zařízení staveniště, příplatek za územní a provozní vlivy, a další vedlejší a ostatní náklady.
P | 280 | R751304 |  | R | Regulační klapka na servo RKTM 315x315 TPM 012/00, dodávka a montáž vč. drobného montážního materiálu | KUS | 2 |  |  |  | 0
PP
VV |  |  |  |  | Zař. 3 Větrání technologie, dle př.č. 303 Vzduchotechnika (př. TZ: Technická specifikace + Půdorys 1. NP)
TS |  |  |  |  | Položka obsahuje veškeré práce a dodávky materiálu, dle textu položky a podrobností v projektové dokumentaci. Položka dále obsahuje přesun hmot, zařízení staveniště, příplatek za územní a provozní vlivy, a další vedlejší a ostatní náklady.
P | 281 | R751310 |  | R | Zpětná klapka RSK 125, dodávka a montáž vč. drobného montážního materiálu | KUS | 2 |  |  |  | 0
PP
VV |  |  |  |  | Zař. 3 Větrání technologie, dle př.č. 303 Vzduchotechnika (př. TZ: Technická specifikace + Půdorys 1. NP)
TS |  |  |  |  | Položka obsahuje veškeré práce a dodávky materiálu, dle textu položky a podrobností v projektové dokumentaci. Položka dále obsahuje přesun hmot, zařízení staveniště, příplatek za územní a provozní vlivy, a další vedlejší a ostatní náklady.
P | 282 | R751311 |  | R | Odvodní vyústka na kruhové potrubí VNKM 1 325x75 R1, dodávka a montáž vč. drobného montážního materiálu | KUS | 4 |  |  |  | 0
PP
VV |  |  |  |  | Zař. 3 Větrání technologie, dle př.č. 303 Vzduchotechnika (př. TZ: Technická specifikace + Půdorys 1. NP)
TS |  |  |  |  | Položka obsahuje veškeré práce a dodávky materiálu, dle textu položky a podrobností v projektové dokumentaci. Položka dále obsahuje přesun hmot, zařízení staveniště, příplatek za územní a provozní vlivy, a další vedlejší a ostatní náklady.
P | 283 | R751312 |  | R | Odvodní vyústka na kruhové potrubí VNKM 1 425x75 R1, dodávka a montáž vč. drobného montážního materiálu | KUS | 1 |  |  |  | 0
PP
VV |  |  |  |  | Zař. 3 Větrání technologie, dle př.č. 303 Vzduchotechnika (př. TZ: Technická specifikace + Půdorys 1. NP)
TS |  |  |  |  | Položka obsahuje veškeré práce a dodávky materiálu, dle textu položky a podrobností v projektové dokumentaci. Položka dále obsahuje přesun hmot, zařízení staveniště, příplatek za územní a provozní vlivy, a další vedlejší a ostatní náklady.
P | 284 | R751313 |  | R | Protidešťová žaluzie TWG 200, dodávka a montáž vč. drobného montážního materiálu | KUS | 2 |  |  |  | 0
PP
VV |  |  |  |  | Zař. 3 Větrání technologie, dle př.č. 303 Vzduchotechnika (př. TZ: Technická specifikace + Půdorys 1. NP)
TS |  |  |  |  | Položka obsahuje veškeré práce a dodávky materiálu, dle textu položky a podrobností v projektové dokumentaci. Položka dále obsahuje přesun hmot, zařízení staveniště, příplatek za územní a provozní vlivy, a další vedlejší a ostatní náklady.
P | 285 | R751314 |  | R | Protidešťová žaluzie IWG 285/60-30, dodávka a montáž vč. drobného montážního materiálu | KUS | 1 |  |  |  | 0
PP
VV |  |  |  |  | Zař. 3 Větrání technologie, dle př.č. 303 Vzduchotechnika (př. TZ: Technická specifikace + Půdorys 1. NP)
TS |  |  |  |  | Položka obsahuje veškeré práce a dodávky materiálu, dle textu položky a podrobností v projektové dokumentaci. Položka dále obsahuje přesun hmot, zařízení staveniště, příplatek za územní a provozní vlivy, a další vedlejší a ostatní náklady.
P | 286 | R751315 |  | R | Protidešťová žaluzie PDZM 315x315 TPM 079/10, dodávka a montáž vč. drobného montážního materiálu | KUS | 2 |  |  |  | 0
PP
VV |  |  |  |  | Zař. 3 Větrání technologie, dle př.č. 303 Vzduchotechnika (př. TZ: Technická specifikace + Půdorys 1. NP)
TS |  |  |  |  | Položka obsahuje veškeré práce a dodávky materiálu, dle textu položky a podrobností v projektové dokumentaci. Položka dále obsahuje přesun hmot, zařízení staveniště, příplatek za územní a provozní vlivy, a další vedlejší a ostatní náklady.
P | 287 | R751316 |  | R | Stěnová mřížka 300x125, dodávka a montáž vč. drobného montážního materiálu | KUS | 12 |  |  |  | 0
PP
VV |  |  |  |  | Zař. 3 Větrání technologie, dle př.č. 303 Vzduchotechnika (př. TZ: Technická specifikace + Půdorys 1. NP)
TS |  |  |  |  | Položka obsahuje veškeré práce a dodávky materiálu, dle textu položky a podrobností v projektové dokumentaci. Položka dále obsahuje přesun hmot, zařízení staveniště, příplatek za územní a provozní vlivy, a další vedlejší a ostatní náklady.
P | 288 | R751321 |  | R | Spiro potrubí O125, vč. tvarovek, dodávka a montáž vč. drobného montážního materiálu | bm | 2 |  |  |  | 0
PP
VV |  |  |  |  | Zař. 3 Větrání technologie, dle př.č. 303 Vzduchotechnika (př. TZ: Technická specifikace + Půdorys 1. NP)
TS |  |  |  |  | Položka obsahuje veškeré práce a dodávky materiálu, dle textu položky a podrobností v projektové dokumentaci. Položka dále obsahuje přesun hmot, zařízení staveniště, příplatek za územní a provozní vlivy, a další vedlejší a ostatní náklady.
P | 289 | R751322 |  | R | Spiro potrubí O160, vč. tvarovek, dodávka a montáž vč. drobného montážního materiálu | bm | 3 |  |  |  | 0
PP
VV |  |  |  |  | Zař. 3 Větrání technologie, dle př.č. 303 Vzduchotechnika (př. TZ: Technická specifikace + Půdorys 1. NP)
TS |  |  |  |  | Položka obsahuje veškeré práce a dodávky materiálu, dle textu položky a podrobností v projektové dokumentaci. Položka dále obsahuje přesun hmot, zařízení staveniště, příplatek za územní a provozní vlivy, a další vedlejší a ostatní náklady.
P | 290 | R751401a |  | R | Venkovní kondenzační jednotka RAV-SM404 ATP-E; Ne=1,17 kW, 5,33A 230V; včetně RBC-FDP3-MODbus, dodávka a montáž vč. drobného montážního materiálu | KUS | 1 |  |  |  | 0
PP
VV |  |  |  |  | Zař. 4 Chlazení technologie, dle př.č. 303 Vzduchotechnika (př. TZ: Technická specifikace + Půdorys 1. NP)
TS |  |  |  |  | Položka obsahuje veškeré práce a dodávky materiálu, dle textu položky a podrobností v projektové dokumentaci. Položka dále obsahuje přesun hmot, zařízení staveniště, příplatek za územní a provozní vlivy, a další vedlejší a ostatní náklady.
P | 291 | R751401b |  | R | Nástěnná chladicí jednotka RAV-SM407 KRTP-E; Qch=3,6 kW; Qohř=4 kW, dodávka a montáž vč. drobného montážního materiálu | KUS | 1 |  |  |  | 0
PP
VV |  |  |  |  | Zař. 4 Chlazení technologie, dle př.č. 303 Vzduchotechnika (př. TZ: Technická specifikace + Půdorys 1. NP)
TS |  |  |  |  | Položka obsahuje veškeré práce a dodávky materiálu, dle textu položky a podrobností v projektové dokumentaci. Položka dále obsahuje přesun hmot, zařízení staveniště, příplatek za územní a provozní vlivy, a další vedlejší a ostatní náklady.
P | 292 | R751402a |  | R | Venkovní kondenzační jednotka RAV-SM304 ATP-E; Ne=0,89 kW, 4,06A, 230V; včetně RBC-FDP3-MODbus, dodávka a montáž vč. drobného montážního materiálu | KUS | 1 |  |  |  | 0
PP
VV |  |  |  |  | Zař. 4 Chlazení technologie, dle př.č. 303 Vzduchotechnika (př. TZ: Technická specifikace + Půdorys 1. NP)
TS |  |  |  |  | Položka obsahuje veškeré práce a dodávky materiálu, dle textu položky a podrobností v projektové dokumentaci. Položka dále obsahuje přesun hmot, zařízení staveniště, příplatek za územní a provozní vlivy, a další vedlejší a ostatní náklady.
P | 293 | R751402b |  | R | Nástěnná chladicí jednotka RAV-SM307 KRTP-E; Qch=2,5 kW; Qohř=3,4 kW, dodávka a montáž vč. drobného montážního materiálu | KUS | 1 |  |  |  | 0
PP
VV |  |  |  |  | Zař. 4 Chlazení technologie, dle př.č. 303 Vzduchotechnika (př. TZ: Technická specifikace + Půdorys 1. NP)
TS |  |  |  |  | Položka obsahuje veškeré práce a dodávky materiálu, dle textu položky a podrobností v projektové dokumentaci. Položka dále obsahuje přesun hmot, zařízení staveniště, příplatek za územní a provozní vlivy, a další vedlejší a ostatní náklady.
P | 294 | R751403a |  | R | Venkovní kondenzační jednotka RAV-SM304 ATP-E; Ne=0,89 kW, 4,06A, 230V; včetně RBC-FDP3-MODbus, dodávka a montáž vč. drobného montážního materiálu | KUS | 1 |  |  |  | 0
PP
VV |  |  |  |  | Zař. 4 Chlazení technologie, dle př.č. 303 Vzduchotechnika (př. TZ: Technická specifikace + Půdorys 1. NP)
TS |  |  |  |  | Položka obsahuje veškeré práce a dodávky materiálu, dle textu položky a podrobností v projektové dokumentaci. Položka dále obsahuje přesun hmot, zařízení staveniště, příplatek za územní a provozní vlivy, a další vedlejší a ostatní náklady.
P | 295 | R751403b |  | R | Nástěnná chladicí jednotka RAV-SM307 KRTP-E; Qch=2,5 kW; Qohř=3,4 kW, dodávka a montáž vč. drobného montážního materiálu | KUS | 1 |  |  |  | 0
PP
VV |  |  |  |  | Zař. 4 Chlazení technologie, dle př.č. 303 Vzduchotechnika (př. TZ: Technická specifikace + Půdorys 1. NP)
TS |  |  |  |  | Položka obsahuje veškeré práce a dodávky materiálu, dle textu položky a podrobností v projektové dokumentaci. Položka dále obsahuje přesun hmot, zařízení staveniště, příplatek za územní a provozní vlivy, a další vedlejší a ostatní náklady.
P | 296 | R751404a |  | R | Venkovní kondenzační jednotka RAV-SM564 ATP-E; Ne=1,69 kW, 7,78A, 230V; včetně RBC-FDP3-MODbus, dodávka a montáž vč. drobného montážního materiálu | KUS | 1 |  |  |  | 0
PP
VV |  |  |  |  | Zař. 4 Chlazení technologie, dle př.č. 303 Vzduchotechnika (př. TZ: Technická specifikace + Půdorys 1. NP)
TS |  |  |  |  | Položka obsahuje veškeré práce a dodávky materiálu, dle textu položky a podrobností v projektové dokumentaci. Položka dále obsahuje přesun hmot, zařízení staveniště, příplatek za územní a provozní vlivy, a další vedlejší a ostatní náklady.
P | 297 | R751404b |  | R | Nástěnná chladicí jednotka RAV-SM566 KRT-E; Qch=5 kW; Qohř=5,6 kW, dodávka a montáž vč. drobného montážního materiálu | KUS | 1 |  |  |  | 0
PP
VV |  |  |  |  | Zař. 4 Chlazení technologie, dle př.č. 303 Vzduchotechnika (př. TZ: Technická specifikace + Půdorys 1. NP)
TS |  |  |  |  | Položka obsahuje veškeré práce a dodávky materiálu, dle textu položky a podrobností v projektové dokumentaci. Položka dále obsahuje přesun hmot, zařízení staveniště, příplatek za územní a provozní vlivy, a další vedlejší a ostatní náklady.
P | 298 | R751405a |  | R | Venkovní kondenzační jednotka RAV-SM564 ATP-E; Ne=1,69 kW, 7,78A, 230V; včetně RBC-FDP3-MODbus, dodávka a montáž vč. drobného montážního materiálu | KUS | 1 |  |  |  | 0
PP
VV |  |  |  |  | Zař. 4 Chlazení technologie, dle př.č. 303 Vzduchotechnika (př. TZ: Technická specifikace + Půdorys 1. NP)
TS |  |  |  |  | Položka obsahuje veškeré práce a dodávky materiálu, dle textu položky a podrobností v projektové dokumentaci. Položka dále obsahuje přesun hmot, zařízení staveniště, příplatek za územní a provozní vlivy, a další vedlejší a ostatní náklady.
P | 299 | R751405b |  | R | Nástěnná chladicí jednotka RAV-SM566 KRT-E; Qch=5 kW; Qohř=5,6 kW, dodávka a montáž vč. drobného montážního materiálu | KUS | 1 |  |  |  | 0
PP
VV |  |  |  |  | Zař. 4 Chlazení technologie, dle př.č. 303 Vzduchotechnika (př. TZ: Technická specifikace + Půdorys 1. NP)
TS |  |  |  |  | Položka obsahuje veškeré práce a dodávky materiálu, dle textu položky a podrobností v projektové dokumentaci. Položka dále obsahuje přesun hmot, zařízení staveniště, příplatek za územní a provozní vlivy, a další vedlejší a ostatní náklady.
P | 300 | R751421 |  | R | Dvojité chladivové potrubí včetně ovládacího kabelu a izolace, dodávka a montáž vč. drobného montážního materiálu | bm | 35 |  |  |  | 0
PP
VV |  |  |  |  | Zař. 4 Chlazení technologie, dle př.č. 303 Vzduchotechnika (př. TZ: Technická specifikace + Půdorys 1. NP)
TS |  |  |  |  | Položka obsahuje veškeré práce a dodávky materiálu, dle textu položky a podrobností v projektové dokumentaci. Položka dále obsahuje přesun hmot, zařízení staveniště, příplatek za územní a provozní vlivy, a další vedlejší a ostatní náklady.
P | 301 | R751901 |  | R | Zaregulování a zkušební provoz | KPL | 1 |  |  |  | 0
PP
VV |  |  |  |  | dle př.č. 303 Vzduchotechnika (př. TZ: Technická specifikace)
TS |  |  |  |  | Položka obsahuje veškeré práce a dodávky materiálu, dle textu položky a podrobností v projektové dokumentaci. Položka dále obsahuje přesun hmot, zařízení staveniště, příplatek za územní a provozní vlivy, a další vedlejší a ostatní náklady.
S | Součet | za Díl |  |  | 303 - Vzduchotechnika a chlazení | [5 empty] | 0
D | Díl: | ZTI-721 |  |  | 301 - Zdravotně technické instalace
P | 302 | R721100001 |  | R | Výkop rýhy pro kanalizaci a vodovod šíře 0,8 m | M3 | 4.48 |  |  |  | 0
PP
VV |  |  |  |  | dle části 301 - ZTI: 7 x 0,8 x 0,8 = 4,48 - příloha č. 003, 004, 007
TS |  |  |  |  | Položka obsahuje veškeré práce a dodávky materiálu, dle textu položky a podrobností v projektové dokumentaci. Položka dále obsahuje přesun hmot, zařízení staveniště, příplatek za územní a provozní vlivy, a další vedlejší a ostatní náklady.
P | 303 | R721100002 |  | R | Zřízení příložného pažení | M2 | 11.2 |  |  |  | 0
PP
VV |  |  |  |  | dle části 301 - ZTI: 7 x 0,8 x 2 = 11,2 - příloha č. 003, 004, 007
TS |  |  |  |  | Položka obsahuje veškeré práce a dodávky materiálu, dle textu položky a podrobností v projektové dokumentaci. Položka dále obsahuje přesun hmot, zařízení staveniště, příplatek za územní a provozní vlivy, a další vedlejší a ostatní náklady.
P | 304 | R721100003 |  | R | Odsranění příložného pažení | M2 | 11.2 |  |  |  | 0
PP
VV |  |  |  |  | dle části 301 - ZTI: příloha č. 003, 004, 007
TS |  |  |  |  | Položka obsahuje veškeré práce a dodávky materiálu, dle textu položky a podrobností v projektové dokumentaci. Položka dále obsahuje přesun hmot, zařízení staveniště, příplatek za územní a provozní vlivy, a další vedlejší a ostatní náklady.
P | 305 | R721100004 |  | R | Pískové lože tl.10cm pod potrubí | M3 | 0.56 |  |  |  | 0
PP
VV |  |  |  |  | dle části 301 - ZTI: 7 x 0,80 x 0,10 = 0,56 - příloha č. 003, 004, 007
TS |  |  |  |  | Položka obsahuje veškeré práce a dodávky materiálu, dle textu položky a podrobností v projektové dokumentaci. Položka dále obsahuje přesun hmot, zařízení staveniště, příplatek za územní a provozní vlivy, a další vedlejší a ostatní náklady.
P | 306 | R721100005 |  | R | Obsyp potrubí šetěrkopískem | M3 | 1.68 |  |  |  | 0
PP
VV |  |  |  |  | dle části 301 - ZTI: 7 x 0,80 x 0,30 = 1,68 - příloha č. 003, 004, 007
TS |  |  |  |  | Položka obsahuje veškeré práce a dodávky materiálu, dle textu položky a podrobností v projektové dokumentaci. Položka dále obsahuje přesun hmot, zařízení staveniště, příplatek za územní a provozní vlivy, a další vedlejší a ostatní náklady.
P | 307 | R721100006 |  | R | Zásyp rýh sypaninou se zhutněním | M3 | 2.24 |  |  |  | 0
PP
VV |  |  |  |  | dle části 301 - ZTI: 4,48 - 0,56 - 1,68 = 2,24 - příloha č. 003, 004, 007
TS |  |  |  |  | Položka obsahuje veškeré práce a dodávky materiálu, dle textu položky a podrobností v projektové dokumentaci. Položka dále obsahuje přesun hmot, zařízení staveniště, příplatek za územní a provozní vlivy, a další vedlejší a ostatní náklady.
P | 308 | R721173401 |  | R | Kanalizační plastové potrubí (PVC) DN 100 | M | 5 |  |  |  | 0
PP
VV |  |  |  |  | dle části 301 - ZTI: příloha č. 003, 004, 007
TS |  |  |  |  | Položka obsahuje veškeré práce a dodávky materiálu, dle textu položky a podrobností v projektové dokumentaci. Položka dále obsahuje přesun hmot, zařízení staveniště, příplatek za územní a provozní vlivy, a další vedlejší a ostatní náklady.
P | 309 | R721173402 |  | R | Kanalizační plastové potrubí (PVC) DN 125 | M | 8 |  |  |  | 0
PP
VV |  |  |  |  | dle části 301 - ZTI: příloha č. 004, 007
TS |  |  |  |  | Položka obsahuje veškeré práce a dodávky materiálu, dle textu položky a podrobností v projektové dokumentaci. Položka dále obsahuje přesun hmot, zařízení staveniště, příplatek za územní a provozní vlivy, a další vedlejší a ostatní náklady.
P | 310 | R721173403 |  | R | Kanalizační plastové potrubí (PVC) DN 150 | M | 25 |  |  |  | 0
PP
VV |  |  |  |  | dle části 301 - ZTI: příloha č. 003, 004, 007
TS |  |  |  |  | Položka obsahuje veškeré práce a dodávky materiálu, dle textu položky a podrobností v projektové dokumentaci. Položka dále obsahuje přesun hmot, zařízení staveniště, příplatek za územní a provozní vlivy, a další vedlejší a ostatní náklady.
P | 311 | R721174004 |  | R | Kanalizační plastové potrubí (HT systém) DN 70 | M | 4 |  |  |  | 0
PP
VV |  |  |  |  | dle části 301 - ZTI: příloha č. 003, 004, 007
TS |  |  |  |  | Položka obsahuje veškeré práce a dodávky materiálu, dle textu položky a podrobností v projektové dokumentaci. Položka dále obsahuje přesun hmot, zařízení staveniště, příplatek za územní a provozní vlivy, a další vedlejší a ostatní náklady.
P | 312 | R721174005 |  | R | Kanalizační plastové potrubí (HT systém) DN 100 | M | 10 |  |  |  | 0
PP
VV |  |  |  |  | dle části 301 - ZTI: příloha č. 004, 007
TS |  |  |  |  | Položka obsahuje veškeré práce a dodávky materiálu, dle textu položky a podrobností v projektové dokumentaci. Položka dále obsahuje přesun hmot, zařízení staveniště, příplatek za územní a provozní vlivy, a další vedlejší a ostatní náklady.
P | 313 | R721174042 |  | R | Kanalizační připojovací potrubí DN 40 | M | 10 |  |  |  | 0
PP
VV |  |  |  |  | dle části 301 - ZTI: příloha č. 004, 007
TS |  |  |  |  | Položka obsahuje veškeré práce a dodávky materiálu, dle textu položky a podrobností v projektové dokumentaci. Položka dále obsahuje přesun hmot, zařízení staveniště, příplatek za územní a provozní vlivy, a další vedlejší a ostatní náklady.
P | 314 | R722000001 |  | R | Kalich DN 32 | KUS | 2 |  |  |  | 0
PP
VV |  |  |  |  | dle části 301 - ZTI: příloha č. 004, 007
TS |  |  |  |  | Položka obsahuje veškeré práce a dodávky materiálu, dle textu položky a podrobností v projektové dokumentaci. Položka dále obsahuje přesun hmot, zařízení staveniště, příplatek za územní a provozní vlivy, a další vedlejší a ostatní náklady.
P | 315 | R722000002 |  | R | Přivzdušňovací halvice DN 100 | KUS | 2 |  |  |  | 0
PP
VV |  |  |  |  | dle části 301 - ZTI: příloha č. 004, 007
TS |  |  |  |  | Položka obsahuje veškeré práce a dodávky materiálu, dle textu položky a podrobností v projektové dokumentaci. Položka dále obsahuje přesun hmot, zařízení staveniště, příplatek za územní a provozní vlivy, a další vedlejší a ostatní náklady.
P | 316 | R725980122 |  | R | Plastová dvířka čistících kusů | KUS | 2 |  |  |  | 0
PP
VV |  |  |  |  | dle části 301 - ZTI: příloha č. 007
TS |  |  |  |  | Položka obsahuje veškeré práce a dodávky materiálu, dle textu položky a podrobností v projektové dokumentaci. Položka dále obsahuje přesun hmot, zařízení staveniště, příplatek za územní a provozní vlivy, a další vedlejší a ostatní náklady.
P | 317 | R722000003 |  | R | Plastové mřížky před přivzdušňovací hlavice | KUS | 2 |  |  |  | 0
PP
VV |  |  |  |  | dle části 301 - ZTI: příloha č. 007
TS |  |  |  |  | Položka obsahuje veškeré práce a dodávky materiálu, dle textu položky a podrobností v projektové dokumentaci. Položka dále obsahuje přesun hmot, zařízení staveniště, příplatek za územní a provozní vlivy, a další vedlejší a ostatní náklady.
P | 318 | R721210004 |  | R | Potrubní těsnění | KUS | 1 |  |  |  | 0
PP
VV |  |  |  |  | dle části 301 - ZTI: příloha č. 003
TS |  |  |  |  | Položka obsahuje veškeré práce a dodávky materiálu, dle textu položky a podrobností v projektové dokumentaci. Položka dále obsahuje přesun hmot, zařízení staveniště, příplatek za územní a provozní vlivy, a další vedlejší a ostatní náklady.
P | 319 | R721290112 |  | R | Zkouška těsnosti kanalizace vodou do DN 200 | M | 62 |  |  |  | 0
PP
VV |  |  |  |  | dle části 301 - ZTI: příloha č. 003, 004, 007
TS |  |  |  |  | Položka obsahuje veškeré práce a dodávky materiálu, dle textu položky a podrobností v projektové dokumentaci. Položka dále obsahuje přesun hmot, zařízení staveniště, příplatek za územní a provozní vlivy, a další vedlejší a ostatní náklady.
P | 320 | R722174002 |  | R | Vodovodní plastové potrubí DN 15 (20x2,8) | M | 10 |  |  |  | 0
PP
VV |  |  |  |  | dle části 301 - ZTI: příloha č. 006, 008
TS |  |  |  |  | Položka obsahuje veškeré práce a dodávky materiálu, dle textu položky a podrobností v projektové dokumentaci. Položka dále obsahuje přesun hmot, zařízení staveniště, příplatek za územní a provozní vlivy, a další vedlejší a ostatní náklady.
P | 321 | R722174003 |  | R | Vodovodní plastové potrubí DN 20 (25x3,5) | M | 60 |  |  |  | 0
PP
VV |  |  |  |  | dle části 301 - ZTI: příloha č. 006, 008
TS |  |  |  |  | Položka obsahuje veškeré práce a dodávky materiálu, dle textu položky a podrobností v projektové dokumentaci. Položka dále obsahuje přesun hmot, zařízení staveniště, příplatek za územní a provozní vlivy, a další vedlejší a ostatní náklady.
P | 322 | R722174004 |  | R | Vodovodní plastové potrubí DN 25 (32x4,4) | M | 85 |  |  |  | 0
PP
VV |  |  |  |  | dle části 301 - ZTI: příloha č. 005, 006, 008
TS |  |  |  |  | Položka obsahuje veškeré práce a dodávky materiálu, dle textu položky a podrobností v projektové dokumentaci. Položka dále obsahuje přesun hmot, zařízení staveniště, příplatek za územní a provozní vlivy, a další vedlejší a ostatní náklady.
P | 323 | R722000005 |  | R | Tepelná návleková izolace tl. 10 mm | M | 120 |  |  |  | 0
PP
VV |  |  |  |  | dle části 301 - ZTI: příloha č. 006
TS |  |  |  |  | Položka obsahuje veškeré práce a dodávky materiálu, dle textu položky a podrobností v projektové dokumentaci. Položka dále obsahuje přesun hmot, zařízení staveniště, příplatek za územní a provozní vlivy, a další vedlejší a ostatní náklady.
P | 324 | R722000006 |  | R | Minerální tepelná izolace s AL fólií do tl. 25 mm | M | 35 |  |  |  | 0
PP
VV |  |  |  |  | dle části 301 - ZTI: příloha č. 005,006
TS |  |  |  |  | Položka obsahuje veškeré práce a dodávky materiálu, dle textu položky a podrobností v projektové dokumentaci. Položka dále obsahuje přesun hmot, zařízení staveniště, příplatek za územní a provozní vlivy, a další vedlejší a ostatní náklady.
P | 325 | R722232043 |  | R | Kulový kohout KK DN 15 | KUS | 1 |  |  |  | 0
PP
VV |  |  |  |  | dle části 301 - ZTI: příloha č. 006, 008
TS |  |  |  |  | Položka obsahuje veškeré práce a dodávky materiálu, dle textu položky a podrobností v projektové dokumentaci. Položka dále obsahuje přesun hmot, zařízení staveniště, příplatek za územní a provozní vlivy, a další vedlejší a ostatní náklady.
P | 326 | R722232044 |  | R | Kulový kohout KK DN 20 | KUS | 2 |  |  |  | 0
PP
VV |  |  |  |  | dle části 301 - ZTI: příloha č. 006, 008
TS |  |  |  |  | Položka obsahuje veškeré práce a dodávky materiálu, dle textu položky a podrobností v projektové dokumentaci. Položka dále obsahuje přesun hmot, zařízení staveniště, příplatek za územní a provozní vlivy, a další vedlejší a ostatní náklady.
P | 327 | R722232045 |  | R | Kulový kohout KK DN 25 | KUS | 7 |  |  |  | 0
PP
VV |  |  |  |  | dle části 301 - ZTI: příloha č. 006, 008
TS |  |  |  |  | Položka obsahuje veškeré práce a dodávky materiálu, dle textu položky a podrobností v projektové dokumentaci. Položka dále obsahuje přesun hmot, zařízení staveniště, příplatek za územní a provozní vlivy, a další vedlejší a ostatní náklady.
P | 328 | R722231073 |  | R | Zpětný ventil DN 20 | KUS | 2 |  |  |  | 0
PP
VV |  |  |  |  | dle části 301 - ZTI: příloha č. 006, 008
TS |  |  |  |  | Položka obsahuje veškeré práce a dodávky materiálu, dle textu položky a podrobností v projektové dokumentaci. Položka dále obsahuje přesun hmot, zařízení staveniště, příplatek za územní a provozní vlivy, a další vedlejší a ostatní náklady.
P | 329 | R722231074 |  | R | Zpětný ventil DN 25 | KUS | 2 |  |  |  | 0
PP
VV |  |  |  |  | dle části 301 - ZTI: příloha č. 006, 008
TS |  |  |  |  | Položka obsahuje veškeré práce a dodávky materiálu, dle textu položky a podrobností v projektové dokumentaci. Položka dále obsahuje přesun hmot, zařízení staveniště, příplatek za územní a provozní vlivy, a další vedlejší a ostatní náklady.
P | 330 | R722232171 |  | R | Rohový ventil DN 15 | KUS | 5 |  |  |  | 0
PP
VV |  |  |  |  | dle části 301 - ZTI: příloha č. 006, 008
TS |  |  |  |  | Položka obsahuje veškeré práce a dodávky materiálu, dle textu položky a podrobností v projektové dokumentaci. Položka dále obsahuje přesun hmot, zařízení staveniště, příplatek za územní a provozní vlivy, a další vedlejší a ostatní náklady.
P | 331 | R722231141 |  | R | Pojišťovací ventil DN 15 | KUS | 2 |  |  |  | 0
PP
VV |  |  |  |  | dle části 301 - ZTI: příloha č. 006, 008
TS |  |  |  |  | Položka obsahuje veškeré práce a dodávky materiálu, dle textu položky a podrobností v projektové dokumentaci. Položka dále obsahuje přesun hmot, zařízení staveniště, příplatek za územní a provozní vlivy, a další vedlejší a ostatní náklady.
P | 332 | R722000007 |  | R | Podružný vodoměr DN 25 | KUS | 2 |  |  |  | 0
PP
VV |  |  |  |  | dle části 301 - ZTI: příloha č. 006, 008
TS |  |  |  |  | Položka obsahuje veškeré práce a dodávky materiálu, dle textu položky a podrobností v projektové dokumentaci. Položka dále obsahuje přesun hmot, zařízení staveniště, příplatek za územní a provozní vlivy, a další vedlejší a ostatní náklady.
P | 333 | R725531102 |  | R | Elektrický zásobníkový ohřívač 10 L (včetně směšovací baterie) | KUS | 1 |  |  |  | 0
PP
VV |  |  |  |  | dle části 301 - ZTI: příloha č. 006, 008
TS |  |  |  |  | Položka obsahuje veškeré práce a dodávky materiálu, dle textu položky a podrobností v projektové dokumentaci. Položka dále obsahuje přesun hmot, zařízení staveniště, příplatek za územní a provozní vlivy, a další vedlejší a ostatní náklady.
P | 334 | R722000008 |  | R | Elektrický akumulační ohřívač 20 L | KUS | 1 |  |  |  | 0
PP
VV |  |  |  |  | dle části 301 - ZTI: příloha č. 006, 008
TS |  |  |  |  | Položka obsahuje veškeré práce a dodávky materiálu, dle textu položky a podrobností v projektové dokumentaci. Položka dále obsahuje přesun hmot, zařízení staveniště, příplatek za územní a provozní vlivy, a další vedlejší a ostatní náklady.
P | 335 | R725211701 |  | R | Umyvátko diturvitové | KUS | 1 |  |  |  | 0
PP
VV |  |  |  |  | dle části 301 - ZTI: příloha č. 004
TS |  |  |  |  | Položka obsahuje veškeré práce a dodávky materiálu, dle textu položky a podrobností v projektové dokumentaci. Položka dále obsahuje přesun hmot, zařízení staveniště, příplatek za územní a provozní vlivy, a další vedlejší a ostatní náklady.
P | 336 | R725211621 |  | R | Umyvadlo diturvitové | KUS | 2 |  |  |  | 0
PP
VV |  |  |  |  | dle části 301 - ZTI: příloha č. 004
TS |  |  |  |  | Položka obsahuje veškeré práce a dodávky materiálu, dle textu položky a podrobností v projektové dokumentaci. Položka dále obsahuje přesun hmot, zařízení staveniště, příplatek za územní a provozní vlivy, a další vedlejší a ostatní náklady.
P | 337 | R725112022 |  | R | Klozet diturvitový závěsný | KUS | 1 |  |  |  | 0
PP
VV |  |  |  |  | dle části 301 - ZTI: příloha č. 004
TS |  |  |  |  | Položka obsahuje veškeré práce a dodávky materiálu, dle textu položky a podrobností v projektové dokumentaci. Položka dále obsahuje přesun hmot, zařízení staveniště, příplatek za územní a provozní vlivy, a další vedlejší a ostatní náklady.
P | 338 | R722000009 |  | R | Klozet diturvitový závěsný ( invalidní ) | KUS | 2 |  |  |  | 0
PP
VV |  |  |  |  | dle části 301 - ZTI: příloha č. 004
TS |  |  |  |  | Položka obsahuje veškeré práce a dodávky materiálu, dle textu položky a podrobností v projektové dokumentaci. Položka dále obsahuje přesun hmot, zařízení staveniště, příplatek za územní a provozní vlivy, a další vedlejší a ostatní náklady.
P | 339 | R722000010 |  | R | Samonosný ocelový systém pro závěsné klozety včetně nádržky | KUS | 1 |  |  |  | 0
PP
VV |  |  |  |  | dle části 301 - ZTI: příloha č. 004
TS |  |  |  |  | Položka obsahuje veškeré práce a dodávky materiálu, dle textu položky a podrobností v projektové dokumentaci. Položka dále obsahuje přesun hmot, zařízení staveniště, příplatek za územní a provozní vlivy, a další vedlejší a ostatní náklady.
P | 340 | R722000011 |  | R | Samonosný ocelový systém pro závěsné klozety | KUS | 2 |  |  |  | 0
PP
VV |  |  |  |  | dle části 301 - ZTI: příloha č. 004
TS |  |  |  |  | Položka obsahuje veškeré práce a dodávky materiálu, dle textu položky a podrobností v projektové dokumentaci. Položka dále obsahuje přesun hmot, zařízení staveniště, příplatek za územní a provozní vlivy, a další vedlejší a ostatní náklady.
P | 341 | R721210012 |  | R | Piezo splachování klozetu s oddáleným tlačítkem | KUS | 2 |  |  |  | 0
PP
VV |  |  |  |  | dle části 301 - ZTI: příloha č. 006, 008
TS |  |  |  |  | Položka obsahuje veškeré práce a dodávky materiálu, dle textu položky a podrobností v projektové dokumentaci. Položka dále obsahuje přesun hmot, zařízení staveniště, příplatek za územní a provozní vlivy, a další vedlejší a ostatní náklady.
P | 342 | R721210013 |  | R | Automatická umyvadlová baterie | KUS | 2 |  |  |  | 0
PP
VV |  |  |  |  | dle části 301 - ZTI: příloha č. 006, 008
TS |  |  |  |  | Položka obsahuje veškeré práce a dodávky materiálu, dle textu položky a podrobností v projektové dokumentaci. Položka dále obsahuje přesun hmot, zařízení staveniště, příplatek za územní a provozní vlivy, a další vedlejší a ostatní náklady.
P | 343 | R721210014 |  | R | Napájecí zdroj (trafo) | KUS | 2 |  |  |  | 0
PP
VV |  |  |  |  | dle části 301 - ZTI: příloha č. 006
TS |  |  |  |  | Položka obsahuje veškeré práce a dodávky materiálu, dle textu položky a podrobností v projektové dokumentaci. Položka dále obsahuje přesun hmot, zařízení staveniště, příplatek za územní a provozní vlivy, a další vedlejší a ostatní náklady.
P | 344 | R722000015 |  | R | Prostup požární stěnou (těsnění např. INTUMEX) | KUS | 2 |  |  |  | 0
PP
VV |  |  |  |  | dle části 301 - ZTI: příloha č. 006
TS |  |  |  |  | Položka obsahuje veškeré práce a dodávky materiálu, dle textu položky a podrobností v projektové dokumentaci. Položka dále obsahuje přesun hmot, zařízení staveniště, příplatek za územní a provozní vlivy, a další vedlejší a ostatní náklady.
P | 345 | R722290226 |  | R | Tlaková zkouška těsnosti | M | 155 |  |  |  | 0
PP
VV |  |  |  |  | dle části 301 - ZTI: příloha č. 005, 006, 008
TS |  |  |  |  | Položka obsahuje veškeré práce a dodávky materiálu, dle textu položky a podrobností v projektové dokumentaci. Položka dále obsahuje přesun hmot, zařízení staveniště, příplatek za územní a provozní vlivy, a další vedlejší a ostatní náklady.
P | 346 | R722290234 |  | R | Proplach a desinfekce potrubí | M | 155 |  |  |  | 0
PP
VV |  |  |  |  | dle části 301 - ZTI: příloha č. 005, 006, 008
TS |  |  |  |  | Položka obsahuje veškeré práce a dodávky materiálu, dle textu položky a podrobností v projektové dokumentaci. Položka dále obsahuje přesun hmot, zařízení staveniště, příplatek za územní a provozní vlivy, a další vedlejší a ostatní náklady.
P | 347 | R722000016 |  | R | Stavební přípomoce - sekání drážek do rozměru 100/100 mm | M | 120 |  |  |  | 0
PP
VV |  |  |  |  | dle části 301 - ZTI: příloha č. 006
TS |  |  |  |  | Položka obsahuje veškeré práce a dodávky materiálu, dle textu položky a podrobností v projektové dokumentaci. Položka dále obsahuje přesun hmot, zařízení staveniště, příplatek za územní a provozní vlivy, a další vedlejší a ostatní náklady.
P | 348 | R722000017 |  | R | Stavební přípomoce - zazdění, zapravení drážek do rozměru 100/100 mm | M | 120 |  |  |  | 0
PP
VV |  |  |  |  | dle části 301 - ZTI: příloha č. 006
TS |  |  |  |  | Položka obsahuje veškeré práce a dodávky materiálu, dle textu položky a podrobností v projektové dokumentaci. Položka dále obsahuje přesun hmot, zařízení staveniště, příplatek za územní a provozní vlivy, a další vedlejší a ostatní náklady.
S | Součet | za Díl |  |  | 301 - Zdravotně technické instalace | [5 empty] | 0
Vložit
položku
Součet za Díl
včetně přepočítání Dílu
Vložit
Díl
Note on I3: Vložení nové položky: pro přidání další položky umístěte kurzor do sloupce "B" pod poslední řádek předešlé položky, nebo pod začátek následného dílu a spusťte "Vložení položky". Chcete-li přidat další položku k uzavřenému Dílu, umístěte kurzor do sloupce "B", a to buď na číslo položky, před kterou chcete položku přidat, nebo na řádek se součtem dílu a spusťte "Vložení položky". Po přidání položky do již uzavřeného Dílu musí být Díl znovu přepočítán
Note on J3: Vložení nového Dílu: nový Díl bude vytvořen až po uzavření předešlého Dílu součtem. Díly nesmí mít shodné číslování ani názvy. Pro vložení nového Dílu umístěte kurzor do sloupce "B" pod poslední řádek položky "Součet za díl" a spusťte "Vloži Díl" nebo požijte klávesovou zkratku "ctrl a".
Note on K3: Uzavření a součet Dílu: položky rozpočtu musí být zařazené do samostatně očíslovaných Dílů. Každý rozpočet musí mít minimálně jeden Díl, který je ukončen řádkem "Součet za Díl" Před vytvoření nového Dílu musí být předchozí Díl vždy uzavřen součtem za Díl. Pro součet za Díl umístěte kurzor do sloupce "B" pod poslední řádek poslední položky v Dílu a spusťte "Součet za Díl". Chcete-li přepočítat Díl po dodatečném přidání položky do již uzavřeného Dílu, umístěte kurzor do sloupce "B" se součtem za daný Díl a spusťte "Součet za Díl". Po přidání položky do již uzavřeného Dílu musí být Díl vždy znovu přepočítán. Nový Díl bude vytvořen až po uzavření předešlého Dílu součtem. Díly nesmí mít shodné číslování ani názvy.
Note on E4: Vybrat kategorii dle seznamu E.1.1.1 Železniční svršek E.1.1.2 Železniční spodek E.1.2 Nástupiště E.1.3 Železniční přejezdy E.1.4 Mosty, propustky, zdi E.1.5 Ostatní inženýrské objekty E.1.6 Potrubní vedení E.1.7 Železniční tunely E.1.8 Pozemní komunikace E.1.9 Kabelovody, kolektory E.1.10 Protihlukové objekty E.2 Pozemní stavební objekty E.3.1 Trakční vedení E.3.2 Napájecí stanice (měnírna, trakční transformovna) – stavební část E.3.3 Spínací stanice – stavební část E.3.4 Ohřev výměn (elektrický - EOV, plynový - POV) E.3.5 Elektrické předtápěcí zařízení (EPZ) E.3.6 Rozvodny vn, nn, osvětlení a dálkové ovládání odpojovačů E.3.7 Ukolejnění kovových konstrukcí E.3.8 Vnější uzemnění E.3.9 Ostatní kabelizace D.1 Železniční zabezpečovací zařízení D.2 Železniční sdělovací zařízení D.3 Silnoproudá technologie včetně DŘT D.4 Ostatní technologická zařízení
Note on I4: Klasifikace pro zatřídění stavebních a inženýrských objektů (viz Portál veřejných zakázek MMR): Struktura klasifikace: 1. až 3. místo obor 4. místo skupina 5. místo podskupina 6. místo konstrukčně materiálová charakteristika 7. místo druh stavební akce
Note on K4: 1. až 3. místo obor: obory stavebních objektů: 801 Budovy občanské výstavby 802 Haly občanské výstavby 803 Budovy pro bydlení 811 Haly pro výrobu a služby 812 Budovy pro výrobu a služby 813 Věže, stožáry a komíny 814 Nádrže a jímky čistíren vod a ostatní pozemní nádrže, jímky zásobníky a jámy 815 Objekty pozemní zvláštní 817 Objekty jaderných zařízení 821 Mosty 822 Komunikace pozemní a letiště 823 Plochy a úpravy území 824 Dráhy kolejové 825 Objekty podzemní (mimo důlní) 826 Objekty podzemní důlní 827 Vedení trubní dálková a přípojná 828 Vedení elektrická a dráhy visuté 831 Hydromeliorace 832 Hráze a objekty na tocích 833 Nádrže na tocích, úpravy toků a kanály obory stavebních prací výrobní povahy: 838 Práce stavební při budování technologických zařizení 839 Práce výrobní povahy ve stavebnictví
Note on L4: povinné: 4. místo skupina volitelné v případě, že lze zařadit: 5. místo podskupina 6. místo konstrukčně materiálová charakteristika 7. místo druh stavební akce
Note on E5: Vybrat stádium dle seznamu: Nejčastěji se zpracovává rozpočet ve Stádiu 3 jako rozpočet jednotlivých SO a PS v rozsahu oceněných soupisů prací dle požadavků vyhlášky č. 169/2016 Sb. V případě, že je podkladem pro výběr zhotovitele na realizaci díla dokumentace ve Stádiu 2 - DUR (tj. v případě staveb kdy projektovou dokumentaci ve stádiu 3 zpracovává zhotovitel stavby), jsou rozpočty jednotlivých SO a PS zpracované ve Formulářích SOPS stádia 3 jako podklad pro sestavení souhrnného rozpočtu a určení předpokládané hodnoty zakázky pro další stádia. V Řádku se uveden, že se jedná o Stádium 2.
Note on F6: Jiný vlastník SO/PS než SŽDC v přípdě jiného vlastníka SO/PS než SŽDC, tj. v případě, že je uvedeno "Ostatní" v položce "Majetek" bude doplněn vlastník daného SO/PS (např. ČD a.s., PRE as.s, Veolie atd).
Note on C10: Třídící kód položky dle použité cenové soustavy. V případě, že pro činnosti nejsou v použité cenové soustavě odpovídající položky, budou pro dané činnosti vytvořené nové samostatné položky (R-položky) s označením na první pozici R a číselným pořadím položky. (např. R123) detailně viz Směrnice SŽDC č. 20 kap. 3.4.4.
Note on D10: Číselné označení varianty položky v jednom Díle. Vyplní se v případě, že v jednom Díle je použitá položka se shodným třídícím kódem víc než jednou. Když je jeden druh činnosti se shpdným třídícím kódem zařazen v jednom Díle víckrát bude pro účely následného zprcování očíslován počet použití dané položky v Díle vzestupnou číselnou řadou (1, 2 ,3...).
Note on E10: Prioritně bude použita cenová soustava OTSKP. v případě, že není v dané cenové soustavě položka zohledňující danou činnost, je možné použít jinou volně dostupnou cenovou soustavu, ke které je zajištěný neomezený dálkový přístup, za podmínek dodržení požadavků vyhlášky č.169/2016 Sb. V případě individuální položky neuvedené v dané senové soustavě bude uvedeno R-položka. detailně viz Směrnice SŽDC č. 20 kap. 3.4.3 a 3.4.4
Note on H10: Množství v položce bude zaokrouhledno na 3 desetinná místa.
Note on K12: Jednotková cena bude zaokrouhledná na 2 desetinná místa.

## Kategorie monitoringu (hidden)
E.1.1.1 | Železniční svršek
E.1.1.2 | Železniční spodek
E.1.2 | Nástupiště
E.1.3 | Železniční přejezdy
E.1.4 | Mosty, propustky, zdi
E.1.5 | Ostatní inženýrské objekty
E.1.6 | Potrubní vedení
E.1.7 | Železniční tunely
E.1.8 | Pozemní komunikace
E.1.9 | Kabelovody, kolektory
E.1.10 | Protihlukové objekty
E.2 | Pozemní stavební objekty
E.3.1 | Trakční vedení
E.3.2 | Napájecí stanice (měnírna, trakční transformovna) – stavební část
E.3.3 | Spínací stanice – stavební část
E.3.4 | Ohřev výměn (elektrický - EOV, plynový - POV)
E.3.5 | Elektrické předtápěcí zařízení (EPZ)
E.3.6 | Rozvodny vn, nn, osvětlení a dálkové ovládání odpojovačů
E.3.7 | Ukolejnění kovových konstrukcí
E.3.8 | Vnější uzemnění
E.3.9 | Ostatní kabelizace
D.1 | Železniční zabezpečovací zařízení
D.2 | Železniční sdělovací zařízení
D.3 | Silnoproudá technologie včetně DŘT
D.4 | Ostatní technologická zařízení

## hide (hidden)
P |  |  | 0
PP
VV
TS
S | Součet za díl: | Zemní práce

## změny
záznam o změnách:
2017-10-05 | staženo ze szdc.cz, autor poslední změny Ing. Mariana Salavová, naposledy upraveno 15.9.2017 10:02
odemčeno pro potřeby plnění z EC3 přes isup
přidáno makro vložit- vložit jinak- hodnoty ctrl+m
saoučet za díl - součet za díl na "hide"
formáty buněk u dílů i položek
varianta: prázdná buňka
2017-10-09 | Zalozka prejmenovana na SOPS
Do bunky A1 zapsan text FORMULÁŘ SOPS
Soubor (šablona) přejmenován na isupSOPS.xlsm
2017-10-18 | v K10:L10 upraven nadpis na "Cena v Kč"
skryty 2 listy (hide, Kategorie monitoringu)
2017-11-30 | Ve verzi pro isup2017 naformátovány buňky pro rozsah B13:K1050
2018-01-09 | na hide upraven formát na číslo (Cena jednotková, celkem)
do hlavičky doplněno Cena v Kč
| formátování buněk | K13:L1050
doplněno makro Vložit jinak- hodnoty: ctrl+m
upraveno makro Vložit díl- dodá kód věty D ve sloupci A
upraveno makro Součet za díl- dodá kód věty S ve sloupci A