## Rekapitulace zakázky
Export Komplet | [25 empty] | 2.0 | ZAMOK |  |  |  |  | False | False | {96af9e66-e514-4dc2-a68c-9fa5f5f0b712}
[31 empty] | 0,01 | 21
[31 empty] | 0,01 | 15
|  | REKAPITULACE ZAKÁZKY | [15 empty] | v --- níže se nacházejí doplnkové a pomocné údaje k sestavám --- v | [11 empty] | Návod na vyplnění | 0,001
|  | Kód: |  |  |  |  | 0581UZ | [22 empty] | Měnit lze pouze buňky se žlutým podbarvením! 1) na prvním listu Rekapitulace stavby vyplňte v sestavě a) Souhrnný list - údaje o Zhotoviteli (přenesou se do ostatních sestav i v jiných listech) b) Rekapitulace objektů - potřebné Ostatní náklady 2) na vybraných listech vyplňte v sestavě a) Krycí list - údaje o Zhotoviteli, pokud se liší od údajů o Zhotoviteli na Souhrnném listu (údaje se přenesou do ostatních sestav v daném listu) b) Rekapitulace rozpočtu - potřebné Ostatní náklady c) Celkové náklady za stavbu - ceny u položek - množství, pokud má žluté podbarvení - a v případě potřeby poznámku (ta je ve skrytém sloupci) | 0,01
|  | Zakázka: |  |  |  |  | Oprava mostu v km 215,615 v úseku Postoloprty - Odb. Vrbka | [23 empty] | 0,1
|  | KSO: | [11 empty] | CC-CZ: | [16 empty] | 1
|  | Místo: | [11 empty] | Datum: |  | 30. 5. 2019 | [14 empty] | 10
100
|  | Zadavatel: | [11 empty] | IČ: | [16 empty] | 0,1
[14 empty] | DIČ: | [16 empty] | 0,1
0,1
|  | Uchazeč: | [11 empty] | IČ: |  | Vyplň údaj | [14 empty] | 0,1
|  |  | Vyplň údaj | [10 empty] | DIČ: |  | Vyplň údaj | [14 empty] | 0,1
False
|  | Projektant: | [11 empty] | IČ: | [16 empty] | False
[14 empty] | DIČ: | [16 empty] | True
0,01
|  | Zpracovatel: | [11 empty] | IČ: | [16 empty] | 0,01
[14 empty] | DIČ: | [16 empty] | True
Poznámka:
|  | Cena bez DPH | [11 empty] | 0
[8 empty] | Sazba daně |  | Základ daně |  |  |  | Výše daně
|  | DPH |  | základní |  |  |  | 21% |  | 0 |  |  |  | 0
|  |  |  | snížená |  |  |  | 15% |  | 0 |  |  |  | 0
|  |  |  | zákl. přenesená |  |  |  | 21% |  | 0 |  |  |  | 0
|  |  |  | sníž. přenesená |  |  |  | 15% |  | 0 |  |  |  | 0
|  |  |  | nulová |  |  |  | 0% |  | 0 |  |  |  | 0
|  | Cena s DPH | [6 empty] | v |  | CZK |  |  | 0
REKAPITULACE OBJEKTŮ ZAKÁZKY A SOUPISŮ PRACÍ
| Kód: | [6 empty] | 0581UZ
| Zakázka: | [6 empty] | Oprava mostu v km 215,615 v úseku Postoloprty - Odb. Vrbka
| Místo: | [11 empty] | Datum: |  | 30. 5. 2019
| Zadavatel: | [11 empty] | Projektant: |  |  |  |  | Informatívní údaje z listů zakázek
| Uchazeč: | [11 empty] | Zpracovatel:
| Kód |  |  |  | Popis | [6 empty] | Cena bez DPH [CZK] |  |  |  | Cena s DPH [CZK] | Typ | z toho Ostat. náklady [CZK] | DPH [CZK] | Normohodiny [h] | DPH základní [CZK] | DPH snížená [CZK] | DPH základní přenesená [CZK] | DPH snížená přenesená [CZK] | Základna DPH základní | Základna DPH snížená | Základna DPH zákl. přenesená | Základna DPH sníž. přenesená | Základna DPH nulová
| Náklady z rozpočtů | [10 empty] | 0 |  |  |  | 0 |  | 0 | 0 | 0 | 0 | 0 | 0 | 0 | 0 | 0 | 0 | 0 | 0 |  | D | 0 | ###NOIMPORT### | IMPORT | {96af9e66-e514-4dc2-a68c-9fa5f5f0b712} | {00000000-0000-0000-0000-000000000000}
|  | ZRN |  |  |  | Oprava mostu v km 215,615 | [5 empty] | 0 |  |  |  | 0 | STA | 0 | 0 | 0 | 0 | 0 | 0 | 0 | 0 | 0 | 0 | 0 | 0 |  | D | 1 | ###NOIMPORT### | IMPORT | {dc65e497-bbf1-4f41-8c38-4d1ff493d810} | {96af9e66-e514-4dc2-a68c-9fa5f5f0b712} | 2
/ |  |  | 001 |  |  |  | km 215,615 - most |  |  |  |  | 0 |  |  |  | 0 | Soupis | 0 | 0 | 0 | 0 | 0 | 0 | 0 | 0 | 0 | 0 | 0 | 0 |  |  | 2 |  | IMPORT | {c761e6aa-f5d8-4cb8-92ca-debbd265b1e8} | {dc65e497-bbf1-4f41-8c38-4d1ff493d810}
/ |  |  | 002 |  |  |  | km 215,615 - svršek |  |  |  |  | 0 |  |  |  | 0 | Soupis | 0 | 0 | 0 | 0 | 0 | 0 | 0 | 0 | 0 | 0 | 0 | 0 |  |  | 2 |  | IMPORT | {297790ca-8387-434c-80b2-620f4162fce0} | {dc65e497-bbf1-4f41-8c38-4d1ff493d810}
/ |  | VRN |  |  |  | Oprava mostu v km 215,615 | [5 empty] | 0 |  |  |  | 0 | STA | 0 | 0 | 0 | 0 | 0 | 0 | 0 | 0 | 0 | 0 | 0 | 0 |  |  | 1 |  | IMPORT | {cf988e11-98aa-4f55-8508-8e03597fcbb6} | {96af9e66-e514-4dc2-a68c-9fa5f5f0b712} | 2

## 001 - km 215,615 - most
{c761e6aa-f5d8-4cb8-92ca-debbd265b1e8}
2
| KRYCÍ LIST SOUPISU PRACÍ | [7 empty] | v --- níže se nacházejí doplnkové a pomocné údaje k sestavám --- v | [8 empty] | False
Zakázka:
Oprava mostu v km 215,615 v úseku Postoloprty - Odb. Vrbka
Objekt:
ZRN - Oprava mostu v km 215,615
Soupis:
001 - km 215,615 - most
| KSO: |  |  |  |  | CC-CZ:
| Místo: |  |  |  |  | Datum: | 30. 5. 2019
| Zadavatel: |  |  |  |  | IČ:
DIČ:
| Uchazeč: |  |  |  |  | IČ: | Vyplň údaj
|  | Vyplň údaj |  |  |  | DIČ: | Vyplň údaj
| Projektant: |  |  |  |  | IČ:
DIČ:
| Zpracovatel: |  |  |  |  | IČ:
DIČ:
Poznámka:
| Cena bez DPH | [5 empty] | 0
|  |  | Základ daně |  |  | Sazba daně | Výše daně
| DPH | základní | 0 |  |  | 21% | 0
|  | snížená | 0 |  |  | 15% | 0
|  | zákl. přenesená | 0 |  |  | 21% | 0
|  | sníž. přenesená | 0 |  |  | 15% | 0
|  | nulová | 0 |  |  | 0% | 0
| Cena s DPH |  |  | v | CZK |  | 0
REKAPITULACE ČLENĚNÍ SOUPISU PRACÍ
Zakázka:
Oprava mostu v km 215,615 v úseku Postoloprty - Odb. Vrbka
Objekt:
ZRN - Oprava mostu v km 215,615
Soupis:
001 - km 215,615 - most
Místo: | [5 empty] | Datum: | 30. 5. 2019
Zadavatel: | [5 empty] | Projektant:
Uchazeč: |  |  | Vyplň údaj |  |  | Zpracovatel:
Kód dílu - Popis | [6 empty] | Cena celkem [CZK]
Náklady ze soupisu prací | [6 empty] | 0 | [11 empty] | -1
| HSV - Práce a dodávky HSV | [5 empty] | 0
| 1 - Zemní práce | [5 empty] | 0
| 4 - Vodorovné konstrukce | [5 empty] | 0
| 5 - Komunikace | [5 empty] | 0
| 6 - Úpravy povrchů, podlahy a osazování výplní | [5 empty] | 0
| 9 - Ostatní konstrukce a práce-bourání | [5 empty] | 0
| 997 - Přesun sutě | [5 empty] | 0
| 998 - Přesun hmot | [5 empty] | 0
| 789 - Povrchové úpravy ocelových konstrukcí a technologických zařízení | [5 empty] | 0
| PSV - Práce a dodávky PSV | [5 empty] | 0
| 783 - Dokončovací práce - nátěry | [5 empty] | 0
SOUPIS PRACÍ
Zakázka:
Oprava mostu v km 215,615 v úseku Postoloprty - Odb. Vrbka
Objekt:
ZRN - Oprava mostu v km 215,615
Soupis:
001 - km 215,615 - most
Místo: | [5 empty] | Datum: | 30. 5. 2019
Zadavatel: | [5 empty] | Projektant:
Uchazeč: |  |  | Vyplň údaj |  |  | Zpracovatel:
PČ | Typ | Kód | Popis | MJ | Množství | J.cena [CZK] | Cena celkem [CZK] | Cenová soustava |  | DPH | J. Nh [h] | Nh celkem [h] | J. hmotnost [t] | Hmotnost celkem [t] | J. suť [t] | Suť Celkem [t]
Náklady soupisu celkem | [6 empty] | 0 |  |  |  |  | 0 |  | 102.7948 |  | 138.8962 |  | D | -1 | [10 empty] | 0
| D | HSV | Práce a dodávky HSV |  |  |  | 0 |  |  |  |  | 0 |  | 102.7508 |  | 138.8962 | 1 | D | 0 |  |  |  | ROZPOCET | [6 empty] | 0
| D | 1 | Zemní práce |  |  |  | 0 |  |  |  |  | 0 |  | 0 |  | 0 | 1 | D | 1 |  |  |  | ROZPOCET | [6 empty] | 0
1 | K | 111201101 | Odstranění křovin a stromů průměru kmene do 100 mm i s kořeny z celkové plochy do 1000 m2 | m2 | 765.6 |  | 0 | CS ÚRS 2019 01 |  | základní |  | 0 | 0 | 0 | 0 | 0 | 4 | K | 2 |  |  |  | ROZPOCET | 0 | 0 | 0 | 0 | 0 | 1 | 0 | 4 | -611700225
| PP |  | Odstranění křovin a stromů s odstraněním kořenů průměru kmene do 100 mm do sklonu terénu 1 : 5, při celkové ploše do 1 000 m2 | [14 empty] | PP | 2
| PSC |  | Poznámka k souboru cen: 1. Cenu -1104 lze použít jestliže se odstranění stromů a křovin neprovádí na holo. 2. Cena -1101 je určena i pro: a) odstraňování křovin a stromů o průměru kmene do 100 mm z ploch, jejichž celková výměra je větší než 1 000 m2 při sklonu terénu strmějším než 1 : 5; b) LTM při jakékoliv celkové ploše jednotlivě přes 30 m2. 3. V ceně jsou započteny i náklady na případné nutné odklizení křovin a stromů na hromady na vzdálenost do 50 m nebo naložení na dopravní prostředek. 4. Průměr kmenů stromů (křovin) se měří 0,15 m nad přilehlým terénem. 5. Množství jednotek se určí samostatně za každý objekt v m2 plochy rovné součtu půdorysných ploch omezených obalovými křivkami korun jednotlivých stromů a křovin, popř. skupin stromů a křovin, jejichž koruny se půdorysně překrývají. Jestliže by byl zmíněný součet ploch větší než půdorysná plocha staveniště, počítá se pouze s plochou staveniště. | [14 empty] | PSC | 2
| P |  | Poznámka k položce: není již ve výškách | [14 empty] | P | 2
| VV |  | dále podél říms křídel: | [14 empty] | VV | 2 | 1 | True | 0 | ROZPOCET
| VV |  | 2*(30+27,4)*4 |  | 459.2 | [12 empty] | VV | 2 | 2 | True | 0 | ROZPOCET
| VV |  | dole u opěry č.1 a u křídel opěry č.1: | [14 empty] | VV | 2 | 1 | True | 0 | ROZPOCET
| VV |  | (7,35+2*(26+2))*2 |  | 126.7 | [12 empty] | VV | 2 | 2 | True | 0 | ROZPOCET
| VV |  | dole u pilíře: | [14 empty] | VV | 2 | 1 | True | 0 | ROZPOCET
| VV |  | (2*7,75+2*(4,5+2))*2 |  | 57 | [12 empty] | VV | 2 | 2 | True | 0 | ROZPOCET
| VV |  | dole u opěry č.2 a u křídel opěry č.2: | [14 empty] | VV | 2 | 1 | True | 0 | ROZPOCET
| VV |  | (7,35+(24+2)+(26+2))*2 |  | 122.7 | [12 empty] | VV | 2 | 2 | True | 0 | ROZPOCET
| VV |  | Součet |  | 765.6 | [12 empty] | VV | 2 | 4 | True | 1 | ROZPOCET
2 | K | 111251111 | Drcení ořezaných větví D do 100 mm s odvozem do 20 km | m3 | 11.608 |  | 0 | CS ÚRS 2019 01 |  | základní |  | 0 | 0 | 0 | 0 | 0 | 4 | K | 2 |  |  |  | ROZPOCET | 0 | 0 | 0 | 0 | 0 | 1 | 0 | 4 | 2102939280
| PP |  | Drcení ořezaných větví strojně - (štěpkování) o průměru větví do 100 mm | [14 empty] | PP | 2
| PSC |  | Poznámka k souboru cen: 1. V cenách jsou započteny i náklady na naložení na dopravní prostředek, odvoz dřevní drtě do 20 km a se složením. 2. V cenách nejsou započteny náklady na uložení drti na skládku. 3. Měří se objem nadrcené hmoty. | [14 empty] | PSC | 2
| VV |  | 0,02*(465,6+114,8) |  | 11.608 | [12 empty] | VV | 2 | 2 | True | 1 | ROZPOCET
3 | K | 162432511 | Vodorovné přemístění výkopku do 2000 m pracovním vlakem | t | 114.188 |  | 0 | CS ÚRS 2019 01 |  | základní |  | 0 | 0 | 0 | 0 | 0 | 4 | K | 2 |  |  |  | ROZPOCET | 0 | 0 | 0 | 0 | 0 | 1 | 0 | 4 | -997462902
| PP |  | Vodorovné přemístění výkopku pracovním vlakem bez naložení výkopku, avšak s jeho vyložením, pro jakoukoliv třídu horniny, na vzdálenost do 2 000 m | [14 empty] | PP | 2
| VV |  | suť, z důvodu špatného přístupu k objektu: | [14 empty] | VV | 2 | 1 | True | 0 | ROZPOCET
| VV |  | 114,188 |  | 114.188 | [12 empty] | VV | 2 | 2 | True | 1 | ROZPOCET
| D | 4 | Vodorovné konstrukce |  |  |  | 0 |  |  |  |  | 0 |  | 0.8038 |  | 24.604 | 1 | D | 1 |  |  |  | ROZPOCET | [6 empty] | 0
4 | K | 421941221 | Výroba podlahy z plechů bez výztuh opravě mostu | m2 | 3.6 |  | 0 | CS ÚRS 2019 01 |  | základní |  | 0 | 0.00078 | 0.002808 | 0 | 0 | 4 | K | 2 |  |  |  | ROZPOCET | 0 | 0 | 0 | 0 | 0 | 1 | 0 | 4 | -246561741
| PP |  | Oprava podlah z plechů výroba bez výztuh | [14 empty] | PP | 2
| PSC |  | Poznámka k souboru cen: 1. V cenách výroby 421 94-12 jsou započteny i náklady na spojovací materiál. 2. V cenách výroby 421 94-12 nejsou započteny náklady na dodávku materiálu pro výrobu podlahových plechů; které se oceňují jako specifikace u cen montáže. 3. V cenách montáže 421 94-13 jsou započteny i náklady na zvedací mechanizmy a kotevní materiál. 4. V cenách montáže 421 94-13 nejsou započteny náklady na dodávku materiálů, které se oceňují ve specifikaci: a) u vyráběných podlah jako dodávka plechů; ztratné lze dohodnout ve výši 2 %, b) u nakupovaných podlah jako dodávka hotového nakupovaného výrobku. 5. Demontáž podlah se oceňuje cenami souboru cen 421 94-15 části B01 tohoto katalogu. | [14 empty] | PSC | 2
| VV |  | chybějící část na konci revizní lávky uvnitř konstrukcí: | [14 empty] | VV | 2 | 1 | True | 0 | ROZPOCET
| VV |  | 0,6*6 |  | 3.6 | [12 empty] | VV | 2 | 2 | True | 1 | ROZPOCET
5 | M | 13611309 | plech ocelový černý žebrovaný S235 JR slza tl 6mm tabule | t | 0.186 |  | 0 | CS ÚRS 2019 01 |  | základní |  | 0 | 1 | 0.186 | 0 | 0 | 8 | M | 2 |  |  |  | ROZPOCET | 0 | 0 | 0 | 0 | 0 | 1 | 0 | 4 | -1946236045
| PP |  | plech ocelový černý žebrovaný S235 JR slza tl 6mm tabule | [14 empty] | PP | 2
| P |  | Poznámka k položce: plech tl. 6 mm s oválnými výstupky pro výrobu ocelových podlah na mostech - 49,1 kg/m2 | [14 empty] | P | 2
| VV |  | pro výrobu chybějící části na konci revizní lávky uvnitř konstrukcí: | [14 empty] | VV | 2 | 1 | True | 0 | ROZPOCET
| VV |  | 0,6*6*1,05*49,1/1000 |  | 0.186 | [12 empty] | VV | 2 | 2 | True | 1 | ROZPOCET
6 | K | 421941321 | Montáž podlahy z plechů bez výztuh při opravě mostu | m2 | 214.466 |  | 0 | CS ÚRS 2019 01 |  | základní |  | 0 | 0.00060412 | 0.12956 | 0 | 0 | 4 | K | 2 |  |  |  | ROZPOCET | 0 | 0 | 0 | 0 | 0 | 1 | 0 | 4 | -55772970
| PP |  | Oprava podlah z plechů montáž bez výztuh | [14 empty] | PP | 2
| PSC |  | Poznámka k souboru cen: 1. V cenách výroby 421 94-12 jsou započteny i náklady na spojovací materiál. 2. V cenách výroby 421 94-12 nejsou započteny náklady na dodávku materiálu pro výrobu podlahových plechů; které se oceňují jako specifikace u cen montáže. 3. V cenách montáže 421 94-13 jsou započteny i náklady na zvedací mechanizmy a kotevní materiál. 4. V cenách montáže 421 94-13 nejsou započteny náklady na dodávku materiálů, které se oceňují ve specifikaci: a) u vyráběných podlah jako dodávka plechů; ztratné lze dohodnout ve výši 2 %, b) u nakupovaných podlah jako dodávka hotového nakupovaného výrobku. 5. Demontáž podlah se oceňuje cenami souboru cen 421 94-15 části B01 tohoto katalogu. | [14 empty] | PSC | 2
| P |  | Poznámka k položce: Montáž stávajících ocelových podlah včetně podporujících úhelníků a dodání spojovacího materiálu a vč. přibodování přípojů pro zamezení krádeží plechů. | [14 empty] | P | 2
| VV |  | levá podlaha na hlavách mostnic: | [14 empty] | VV | 2 | 1 | True | 0 | ROZPOCET
| VV |  | (0,32*(42,8+0,25+0,2))-(72*0,125*0,26) |  | 11.5 | [12 empty] | VV | 2 | 2 | True | 0 | ROZPOCET
| VV |  | pravá podlaha na hlavách mostnic: | [14 empty] | VV | 2 | 1 | True | 0 | ROZPOCET
| VV |  | (0,33*(42,8+0,3+0,2))-(72*0,125*0,26) |  | 11.949 | [12 empty] | VV | 2 | 2 | True | 0 | ROZPOCET
| VV |  | středová podlaha: | [14 empty] | VV | 2 | 1 | True | 0 | ROZPOCET
| VV |  | 0,8*(42,8+0,27+0,3) |  | 34.696 | [12 empty] | VV | 2 | 2 | True | 0 | ROZPOCET
| VV |  | chodníková podlaha vlevo: | [14 empty] | VV | 2 | 1 | True | 0 | ROZPOCET
| VV |  | 1,0*(42,8-0,05-0,08) |  | 42.67 | [12 empty] | VV | 2 | 2 | True | 0 | ROZPOCET
| VV |  | chodníková podlaha vpravo: | [14 empty] | VV | 2 | 1 | True | 0 | ROZPOCET
| VV |  | 1,0*(42,8-0,04-0,08) |  | 42.68 | [12 empty] | VV | 2 | 2 | True | 0 | ROZPOCET
| VV |  | revizní lávky vně konstrukcí: | [14 empty] | VV | 2 | 1 | True | 0 | ROZPOCET
| VV |  | 2*0,57*20,52*2-0,57*0,77 |  | 46.347 | [12 empty] | VV | 2 | 2 | True | 0 | ROZPOCET
| VV |  | revizní lávka uvnitř konstrukcí: | [14 empty] | VV | 2 | 1 | True | 0 | ROZPOCET
| VV |  | 2*0,6*20,52 |  | 24.624 | [12 empty] | VV | 2 | 2 | True | 0 | ROZPOCET
| VV |  | Součet |  | 214.466 | [12 empty] | VV | 2 | 4 | True | 1 | ROZPOCET
7 | K | 421941521 | Demontáž podlahových plechů bez výztuh na mostech | m2 | 210.866 |  | 0 | CS ÚRS 2019 01 |  | základní |  | 0 | 0.0003685 | 0.077704 | 0.06 | 12.652 | 4 | K | 2 |  |  |  | ROZPOCET | 0 | 0 | 0 | 0 | 0 | 1 | 0 | 4 | 588273109
| PP |  | Demontáž podlahových plechů bez výztuh | [14 empty] | PP | 2
| P |  | Poznámka k položce: Demontáž ocelových podlah, včetně podporujících úhelníků a včetně případého odřezání přivařených přípojů (svary byly pro zamezení krádeží plechů), plechy pak budou zpětně namontovány. | [14 empty] | P | 2
| VV |  | levá podlaha na hlavách mostnic: | [14 empty] | VV | 2 | 1 | True | 0 | ROZPOCET
| VV |  | (0,32*(42,8+0,25+0,2))-(72*0,125*0,26) |  | 11.5 | [12 empty] | VV | 2 | 2 | True | 0 | ROZPOCET
| VV |  | pravá podlaha na hlavách mostnic: | [14 empty] | VV | 2 | 1 | True | 0 | ROZPOCET
| VV |  | (0,33*(42,8+0,3+0,2))-(72*0,125*0,26) |  | 11.949 | [12 empty] | VV | 2 | 2 | True | 0 | ROZPOCET
| VV |  | středová podlaha: | [14 empty] | VV | 2 | 1 | True | 0 | ROZPOCET
| VV |  | 0,8*(42,8+0,27+0,3) |  | 34.696 | [12 empty] | VV | 2 | 2 | True | 0 | ROZPOCET
| VV |  | chodníková podlaha vlevo: | [14 empty] | VV | 2 | 1 | True | 0 | ROZPOCET
| VV |  | 1,0*(42,8-0,05-0,08) |  | 42.67 | [12 empty] | VV | 2 | 2 | True | 0 | ROZPOCET
| VV |  | chodníková podlaha vpravo: | [14 empty] | VV | 2 | 1 | True | 0 | ROZPOCET
| VV |  | 1,0*(42,8-0,04-0,08) |  | 42.68 | [12 empty] | VV | 2 | 2 | True | 0 | ROZPOCET
| VV |  | revizní lávky vně konstrukcí: | [14 empty] | VV | 2 | 1 | True | 0 | ROZPOCET
| VV |  | 2*0,57*20,52*2-0,57*0,77 |  | 46.347 | [12 empty] | VV | 2 | 2 | True | 0 | ROZPOCET
| VV |  | revizní lávka uvnitř konstrukcí (chybí 6 m na konci): | [14 empty] | VV | 2 | 1 | True | 0 | ROZPOCET
| VV |  | 2*0,6*20,52-0,6*6 |  | 21.024 | [12 empty] | VV | 2 | 2 | True | 0 | ROZPOCET
| VV |  | Součet |  | 210.866 | [12 empty] | VV | 2 | 4 | True | 1 | ROZPOCET
8 | M | 130104120 | úhelník ocelový rovnostranný jakost 11 375 40x40x3mm | t | 0.022 |  | 0 | CS ÚRS 2019 01 |  | základní |  | 0 | 1 | 0.022 | 0 | 0 | 8 | M | 2 |  |  |  | ROZPOCET | 0 | 0 | 0 | 0 | 0 | 1 | 0 | 4 | 1739392691
| PP |  | úhelník ocelový rovnostranný jakost 11 375 40x40x3mm | [14 empty] | PP | 2
| P |  | Poznámka k položce: Hmotnost: 1,84 kg/m. Dodání úhelníku pro výrobu chybějících podporujících úhelníků ocelových hlavových a středových podlah. | [14 empty] | P | 2
| VV |  | "pro hlavové podlahy (30%) | [14 empty] | VV | 2 | 1 | True | 0 | ROZPOCET
| VV |  | (52*2*0,2*0,3*1,84)/1000 |  | 0.011 | [12 empty] | VV | 2 | 2 | True | 0 | ROZPOCET
| VV |  | "pro středovou podlahu (30%) | [14 empty] | VV | 2 | 1 | True | 0 | ROZPOCET
| VV |  | (52*2*0,2*0,3*1,84)/1000 |  | 0.011 | [12 empty] | VV | 2 | 2 | True | 0 | ROZPOCET
| VV |  | Součet |  | 0.022 | [12 empty] | VV | 2 | 4 | True | 1 | ROZPOCET
9 | M | 130104R04 | úhelník ocelový rovnostranný, v jakosti 11 375, 45 x 45 x 4 mm | t | 0.012 |  | 0 |  |  | základní |  | 0 | 1 | 0.012 | 0 | 0 | 8 | M | 2 |  |  |  | ROZPOCET | 0 | 0 | 0 | 0 | 0 | 1 | 0 | 4 | 1073355780
| PP |  | úhelník ocelový rovnostranný, v jakosti 11 375, 45 x 45 x 4 mm | [14 empty] | PP | 2
| P |  | Poznámka k položce: Hmotnost: 2,74 kg/m. Dodání úhelníku pro výrobu chybějících podporujících úhelníků ocelových středových podlah. | [14 empty] | P | 2
| VV |  | "pro středovou podlahu (30%) | [14 empty] | VV | 2 | 1 | True | 0 | ROZPOCET
| VV |  | (72*0,2*0,3*2,74)/1000 |  | 0.012 | [12 empty] | VV | 2 | 2 | True | 0 | ROZPOCET
| VV |  | Součet |  | 0.012 | [12 empty] | VV | 2 | 4 | True | 1 | ROZPOCET
10 | M | 154315R01 | Otevřené ocelové profily korýtkové - pravoúhlé symetrické | t | 0.016 |  | 0 |  |  | základní |  | 0 | 1 | 0.016 | 0 | 0 | 8 | M | 2 |  |  |  | ROZPOCET | 0 | 0 | 0 | 0 | 0 | 1 | 0 | 4 | -522155926
| PP |  | Otevřené ocelové profily korýtkové - pravoúhlé symetrické | [14 empty] | PP | 2
| P |  | Poznámka k položce: Otevřené ocelové profily korýtkové - pravoúhlé symetrické, výška 40 mm, šířka 84 mm, hmotnost 3,45 kg/m. Pro výrobu chybějících podporujících úhelníků dl. 200 mm ve spojích plechů ocelových hlavových a středových podlah. | [14 empty] | P | 2
| VV |  | "pro hlavové podlahy (30%) | [14 empty] | VV | 2 | 1 | True | 0 | ROZPOCET
| VV |  | (20*2*0,2*0,3*3,45)/1000 |  | 0.008 | [12 empty] | VV | 2 | 2 | True | 0 | ROZPOCET
| VV |  | "pro středovou podlahu (30%) | [14 empty] | VV | 2 | 1 | True | 0 | ROZPOCET
| VV |  | (20*2*0,2*0,3*3,45)/1000 |  | 0.008 | [12 empty] | VV | 2 | 2 | True | 0 | ROZPOCET
| VV |  | Součet |  | 0.016 | [12 empty] | VV | 2 | 4 | True | 1 | ROZPOCET
11 | K | 429172111 | Výroba ocelových prvků pro opravu mostů šroubovaných nebo svařovaných do 100 kg | kg | 161.361 |  | 0 | CS ÚRS 2019 01 |  | základní |  | 0 | 0 | 0 | 0 | 0 | 4 | K | 2 |  |  |  | ROZPOCET | 0 | 0 | 0 | 0 | 0 | 1 | 0 | 4 | -2136655083
| PP |  | Oprava ocelových prvků mostních konstrukcí ztužidel, sedel pro centrické uložení mostnic, stoliček, diagonál, svislic, styčníkových plechů, chodníkových konzol, podlahových nosníků, kabelových žlabů a ostatních drobných prvků výroba šroubovaných nebo svařovaných, hmotnosti do 100 kg | [14 empty] | PP | 2
| PSC |  | Poznámka k souboru cen: 1. V cenách výroby prvků 429 17-21 jsou započteny i náklady na rozměření, nařezání, příp. spojení dílů a vyvrtání otvorů. 2. V cenách výroby prvků 429 17-21 nejsou započteny náklady na dodávku materiálu prvků a spojovacího materiálu; tyto náklady se oceňují jako specifikace u cen montáže. 3. V cenách montáže prvků 429 17-22 jsou započteny i náklady na zdvihací zařízení při osazení prvku do mostní konstrukce. 4. V cenách montáže prvků 429 17-22 nejsou započteny náklady na: a) dodávku kotevního materiálu; tyto náklady se oceňují ve specifikaci, b) u vyráběných prvků na dodávku materiálu prvků a spojovacího materiálu; tyto náklady se oceňují ve specifikaci, c) u nakupovaných prvků na dodávku hotových nakupovaných výrobků; tyto náklady se oceňují ve specifikaci. 5. Demontáž prvků se oceňuje cenami souboru cen 963 07-11 části B01 tohoto katalogu. | [14 empty] | PSC | 2
| P |  | Poznámka k položce: včetně potřebného navrtání | [14 empty] | P | 2
| VV |  | L 40*40*3 mm pro hlavové podlahy (30%) vč. potřebného navrtání: | [14 empty] | VV | 2 | 1 | True | 0 | ROZPOCET
| VV |  | (52*2*0,2*0,3*1,84) |  | 11.482 | [12 empty] | VV | 2 | 2 | True | 0 | ROZPOCET
| VV |  | L 40*40*3 mm pro středovou podlahu (30%) vč. potřebného navrtání: | [14 empty] | VV | 2 | 1 | True | 0 | ROZPOCET
| VV |  | (52*2*0,2*0,3*1,84) |  | 11.482 | [12 empty] | VV | 2 | 2 | True | 0 | ROZPOCET
| VV |  | L 45*45*4 mm pro středovou podlahu (30%) vč. potřebného navrtání: | [14 empty] | VV | 2 | 1 | True | 0 | ROZPOCET
| VV |  | (72*0,2*0,3*2,74) |  | 11.837 | [12 empty] | VV | 2 | 2 | True | 0 | ROZPOCET
| VV |  | profil korýtkový (omega) pro hlavové podlahy (30%) vč. potřebného navrtání: | [14 empty] | VV | 2 | 1 | True | 0 | ROZPOCET
| VV |  | (20*2*0,2*0,3*3,45) |  | 8.28 | [12 empty] | VV | 2 | 2 | True | 0 | ROZPOCET
| VV |  | profil korýtkový (omega) pro středovou podlahu (30%) vč. potřebného navrtání: | [14 empty] | VV | 2 | 1 | True | 0 | ROZPOCET
| VV |  | (20*2*0,2*0,3*3,45) |  | 8.28 | [12 empty] | VV | 2 | 2 | True | 0 | ROZPOCET
| VV |  | výroba podložek pro vypodložení mostnic (odhad 18ks) dle zaměření a návrhu nivelety koleje: | [14 empty] | VV | 2 | 1 | True | 0 | ROZPOCET
| VV |  | 31+79 |  | 110 | [12 empty] | VV | 2 | 2 | True | 0 | ROZPOCET
| VV |  | Součet |  | 161.361 | [12 empty] | VV | 2 | 4 | True | 1 | ROZPOCET
12 | M | 13611218 | plech ocelový hladký jakost S 235 JR tl 5mm tabule | t | 0.031 |  | 0 | CS ÚRS 2019 01 |  | základní |  | 0 | 1 | 0.031 | 0 | 0 | 8 | M | 2 |  |  |  | ROZPOCET | 0 | 0 | 0 | 0 | 0 | 1 | 0 | 4 | -1147204203
| PP |  | plech ocelový hladký jakost S 235 JR tl 5mm tabule | [14 empty] | PP | 2
| P |  | Poznámka k položce: hmotnost 39,25 kg/m2 | [14 empty] | P | 2
| VV |  | pro výrobu podložek pro vypodložení mostnic (odhad 8 ks) dle zaměření a návrhu nivelety koleje: | [14 empty] | VV | 2 | 1 | True | 0 | ROZPOCET
| VV |  | 8*2*0,25*0,2*39,25/1000 |  | 0.031 | [12 empty] | VV | 2 | 2 | True | 1 | ROZPOCET
13 | M | 13611228 | plech ocelový hladký jakost S 235 JR tl 10mm tabule | t | 0.079 |  | 0 | CS ÚRS 2019 01 |  | základní |  | 0 | 1 | 0.079 | 0 | 0 | 8 | M | 2 |  |  |  | ROZPOCET | 0 | 0 | 0 | 0 | 0 | 1 | 0 | 4 | -1036444328
| PP |  | plech ocelový hladký jakost S 235 JR tl 10mm tabule | [14 empty] | PP | 2
| P |  | Poznámka k položce: hmotnost 78,5 kg/m2 | [14 empty] | P | 2
| VV |  | pro výrobu podložek pro vypodložení mostnic (odhad 10 ks) dle zaměření a návrhu nivelety koleje: | [14 empty] | VV | 2 | 1 | True | 0 | ROZPOCET
| VV |  | 10*2*0,25*0,2*78,5/1000 |  | 0.079 | [12 empty] | VV | 2 | 2 | True | 1 | ROZPOCET
14 | K | 429173112 | Přizvednutí a spuštění kcí hmotnosti přes 10 do 50 t | t | 42 |  | 0 | CS ÚRS 2019 01 |  | základní |  | 0 | 0 | 0 | 0 | 0 | 4 | K | 2 |  |  |  | ROZPOCET | 0 | 0 | 0 | 0 | 0 | 1 | 0 | 4 | -2045717178
| PP |  | Přizvednutí a spuštění konstrukcí hmotnosti přes 10 do 50 t | [14 empty] | PP | 2
| PSC |  | Poznámka k souboru cen: 1. V cenách nejsou započteny náklady na pomocné a podpěrné konstrukce, které se oceňují cenami části A01 tohoto katalogu. | [14 empty] | PSC | 2
| VV |  | přizvednutí ocel. konstrukce K-01 v místě pilíře pro opravu pohyblivých ložisek: | [14 empty] | VV | 2 | 1 | True | 0 | ROZPOCET
| VV |  | 42/2 |  | 21 | [12 empty] | VV | 2 | 2 | True | 0 | ROZPOCET
| VV |  | přizvednutí ocel. konstrukce K-02 v místě opěry č.2 pro opravu pohyblivých ložisek: | [14 empty] | VV | 2 | 1 | True | 0 | ROZPOCET
| VV |  | 42/2 |  | 21 | [12 empty] | VV | 2 | 2 | True | 0 | ROZPOCET
| VV |  | Součet |  | 42 | [12 empty] | VV | 2 | 4 | True | 1 | ROZPOCET
| D | 5 | Komunikace |  |  |  | 0 |  |  |  |  | 0 |  | 0.24772 |  | 11.952 | 1 | D | 2 |  |  |  | ROZPOCET | [6 empty] | 0
15 | K | 521271921 | Dotažení mostnicového šroubu po dosednutí vlivem provozu | kus | 140 |  | 0 | CS ÚRS 2019 01 |  | základní |  | 0 | 0 | 0 | 0 | 0 | 4 | K | 3 |  |  |  | ROZPOCET | 0 | 0 | 0 | 0 | 0 | 1 | 0 | 4 | -751246617
| PP |  | Údržba mostnicových šroubů dotažení po dosednutí vlivem provozu | [14 empty] | PP | 3
| PSC |  | Poznámka k souboru cen: 1. V ceně -1911 odizolování šroubu jsou započteny i náklady vyjmutí šroubu, prodlábnutí otvoru, opětovnou montáž šroubu, zalití hlavy asfaltem a překrytí PVC. 2. V ceně -1931 jsou započteny i náklady na vyjmutí šroubu, prodlábnutí otvoru, opětovnou montáž šroubu včetně jeho dodání a zalití hlavy asfaltem. | [14 empty] | PSC | 3
| P |  | Poznámka k položce: vodorovné mostnicové šrouby | [14 empty] | P | 3
| VV |  | (35+35)*2 |  | 140 | [12 empty] | VV | 3 | 2 | True | 1 | ROZPOCET
16 | K | 521272215 | Demontáž mostnic s odsunem hmot mimo objekt mostu | kus | 70 |  | 0 | CS ÚRS 2019 01 |  | základní |  | 0 | 0.00058 | 0.0406 | 0.166 | 11.62 | 4 | K | 3 |  |  |  | ROZPOCET | 0 | 0 | 0 | 0 | 0 | 1 | 0 | 4 | -1045992338
| PP |  | Demontáž mostnic s odsunem hmot mimo objekt mostu se zřízením pomocné montážní lávky | [14 empty] | PP | 3
| P |  | Poznámka k položce: plošné uložení mostnic s vodorovným mostnicovým šroubem | [14 empty] | P | 3
| VV |  | demontáž mostnic vč. dřev. podložek (18 ks) na konstrukcích K-01 a K-02, budou po obnově PKO osazeny zpět: | [14 empty] | VV | 3 | 1 | True | 0 | ROZPOCET
| VV |  | 35+35 |  | 70 | [12 empty] | VV | 3 | 2 | True | 1 | ROZPOCET
17 | K | 521273211 | Montáž dřevěných mostnic železničního mostu v přímé, v oblouku nebo přechodnici bez převýšení | kus | 52 |  | 0 | CS ÚRS 2019 01 |  | základní |  | 0 | 0.0026556 | 0.13809 | 0 | 0 | 4 | K | 3 |  |  |  | ROZPOCET | 0 | 0 | 0 | 0 | 0 | 1 | 0 | 4 | -138697389
| PP |  | Mostnice na železničních mostech z tvrdého dřeva s plošným uložením montáž bez převýšení v přímé, v oblouku nebo přechodnici | [14 empty] | PP | 3
| PSC |  | Poznámka k souboru cen: 1. Cena -3211 lze použít i pro centrické uložení mostnic. 2. V cenách výroby 521 27-31 jsou započteny i náklady na opracování dřeva, opáskování, protištěpné spony, impregnaci opracovaných ploch a spojovací prostředky. 3. V cenách výroby 521 27-31 nejsou započteny náklady na dodávku dřeva mostnic, které se oceňují jako specifikace u cen montáže. 4. V cenách montáže 521 27-32 jsou započteny i náklady vrtání otvorů pro šrouby, osazení a izolování šroubů, tmelení a krytkování otvorů pro šrouby, provedení dlabů pro nýtové hlavy a výškové vyrovnání pro kolej. 5. V cenách montáže 521 27-32 nejsou započteny náklady na dodávku materiálu, které se oceňují ve specifikaci: a) u vyráběných mostnic jako dodávka dřeva; ztratné lze dohodnou ve výši 2 %, b) u nakupovaných mostnic jako dodávka hotového nakupovaného výrobku. | [14 empty] | PSC | 3
| P |  | Poznámka k položce: Plošné uložení mostnic s vodorovným mostnicovým šroubem, včetně dodání mostnicového šroubu a spojovacího materiálu, včetně nátěru opracovaných míst impregnačním přípravkem | [14 empty] | P | 3
| VV |  | zpětná montáž mostnic na konstrukcích K-01 a K-02: | [14 empty] | VV | 3 | 1 | True | 0 | ROZPOCET
| VV |  | (35+35)-18 |  | 52 | [12 empty] | VV | 3 | 2 | True | 1 | ROZPOCET
18 | K | 521273223 | Montáž dřevěných mostnic železničního mostu s převýšení přes 75 mm s 2 klíny | kus | 18 |  | 0 | CS ÚRS 2019 01 |  | základní |  | 0 | 0.0032429 | 0.058372 | 0 | 0 | 4 | K | 3 |  |  |  | ROZPOCET | 0 | 0 | 0 | 0 | 0 | 1 | 0 | 4 | 1847915527
| PP |  | Mostnice na železničních mostech z tvrdého dřeva s plošným uložením montáž s převýšením přes 75 mm se 2 klíny | [14 empty] | PP | 3
| PSC |  | Poznámka k souboru cen: 1. Cena -3211 lze použít i pro centrické uložení mostnic. 2. V cenách výroby 521 27-31 jsou započteny i náklady na opracování dřeva, opáskování, protištěpné spony, impregnaci opracovaných ploch a spojovací prostředky. 3. V cenách výroby 521 27-31 nejsou započteny náklady na dodávku dřeva mostnic, které se oceňují jako specifikace u cen montáže. 4. V cenách montáže 521 27-32 jsou započteny i náklady vrtání otvorů pro šrouby, osazení a izolování šroubů, tmelení a krytkování otvorů pro šrouby, provedení dlabů pro nýtové hlavy a výškové vyrovnání pro kolej. 5. V cenách montáže 521 27-32 nejsou započteny náklady na dodávku materiálu, které se oceňují ve specifikaci: a) u vyráběných mostnic jako dodávka dřeva; ztratné lze dohodnou ve výši 2 %, b) u nakupovaných mostnic jako dodávka hotového nakupovaného výrobku. | [14 empty] | PSC | 3
| P |  | Poznámka k položce: Plošné uložení mostnic s vodorovným mostnicovým šroubem, včetně dodání mostnicového šroubu a spojovacího materiálu, včetně nátěru opracovaných míst impregnačním přípravkem | [14 empty] | P | 3
| VV |  | odhad cca 1/2 mostnic na K-02 s podložkami - stávající drěvené, popř. navíc s ocel. podložkami dle zaměření a návrhu nivelety koleje: | [14 empty] | VV | 3 | 1 | True | 0 | ROZPOCET
| VV |  | 18 |  | 18 | [12 empty] | VV | 3 | 2 | True | 1 | ROZPOCET
19 | K | 521281211 | Montáž pozednic železničního mostu z tvrdého dřeva | kus | 2 |  | 0 | CS ÚRS 2019 01 |  | základní |  | 0 | 0.0047451 | 0.0094902 | 0 | 0 | 4 | K | 3 |  |  |  | ROZPOCET | 0 | 0 | 0 | 0 | 0 | 1 | 0 | 4 | 232941058
| PP |  | Pozednice na železničních mostech z tvrdého dřeva s plošným uložením montáž | [14 empty] | PP | 3
| PSC |  | Poznámka k souboru cen: 1. V ceně výroby -1111 jsou započteny i náklady na spojovací materiál. 2. V ceně výroby -1111 nejsou započteny náklady na dodání dřeva pozednic, které se oceňují jako specifikace u cen montáže. 3. V ceně montáže -1211 jsou započteny i náklady na kotvicí materiál. 4. V ceně montáže -1211 nejsou započteny náklady na dodávku materiálu, které se oceňují ve specifikaci: a) u vyráběných pozednic jako dodávka dřeva; ztratné lze dohodnout ve výši 2 %, b) u nakupovaných mostnic jako dodávka hotového nakupovaného výrobku. | [14 empty] | PSC | 3
| P |  | Poznámka k položce: včetně nátěru opracovaných míst impregnačním přípravkem, včetně ruční úpravy štěrkového kolejového lože u pozednice | [14 empty] | P | 3
| VV |  | demontáž pozednic, budou po opravě závěrných zdí osazeny zpět: | [14 empty] | VV | 3 | 1 | True | 0 | ROZPOCET
| VV |  | 1+1 |  | 2 | [12 empty] | VV | 3 | 2 | True | 1 | ROZPOCET
20 | K | 521283221 | Demontáž pozednic včetně odstranění štěrkového podsypu | kus | 2 |  | 0 | CS ÚRS 2019 01 |  | základní |  | 0 | 0.000583 | 0.001166 | 0.166 | 0.332 | 4 | K | 3 |  |  |  | ROZPOCET | 0 | 0 | 0 | 0 | 0 | 1 | 0 | 4 | -1036278532
| PP |  | Demontáž pozednic s odstraněním štěrku | [14 empty] | PP | 3
| P |  | Poznámka k položce: | [14 empty] | P | 3
| VV |  | budou po opravě úložných ploch závěrných zdí osazeny zpět: | [14 empty] | VV | 3 | 1 | True | 0 | ROZPOCET
| VV |  | 1+1 |  | 2 | [12 empty] | VV | 3 | 2 | True | 1 | ROZPOCET
| D | 6 | Úpravy povrchů, podlahy a osazování výplní |  |  |  | 0 |  |  |  |  | 0 |  | 89.641 |  | 105.8911 | 1 | D | 1 |  |  |  | ROZPOCET | [6 empty] | 0
21 | K | 628613221 | Protikorozní ochrana OK mostu I. tř.- základní a podkladní epoxidový, vrchní PU nátěr bez metalizace | m2 | 16.413 |  | 0 | CS ÚRS 2019 01 |  | základní |  | 0 | 0.12881 | 2.1141 | 0.138 | 2.265 | 4 | K | 2 |  |  |  | ROZPOCET | 0 | 0 | 0 | 0 | 0 | 1 | 0 | 4 | -1183182370
| PP |  | Protikorozní ochrana ocelových mostních konstrukcí včetně otryskání povrchu základní a podkladní epoxidový a vrchní polyuretanový nátěr bez metalizace I. třídy | [14 empty] | PP | 2
| PSC |  | Poznámka k souboru cen: 1. V cenách jsou započteny i náklady na dodávku písku při tryskání. 2. V cenách -3231 až - 3234 nejsou započteny náklady na dodávku zinku pro žárové stříkání; tyto náklady se oceňují ve specifikaci. Orientační spotřeba zinku: a) tř. I - 2,200 kg/m2, b) tř. II - 1,872 kg/m2, c) tř. III - 1,517 kg/m2, d) tř. IV - 1,284 kg/m2. 3. Rozdělení ocelových konstrukcí do tříd je uvedeno v příloze č. 3 Všeobecných podmínek katalogu 800-789 Povrchové úpravy ocelových konstrukcí a technologických zařízení. | [14 empty] | PSC | 2
| P |  | Poznámka k položce: podporující úhelníky podlah na mostnicích a pozednicích, podložky pod mostnice - PKO schváleného typu, včetně otryskání a dodání písku | [14 empty] | P | 2
| VV |  | L 40*40*3 mm pro hlavové podlahy: | [14 empty] | VV | 2 | 1 | True | 0 | ROZPOCET
| VV |  | 52*2*0,2*4*0,04 |  | 3.328 | [12 empty] | VV | 2 | 2 | True | 0 | ROZPOCET
| VV |  | L 40*40*3 mm pro středovou podlahu: | [14 empty] | VV | 2 | 1 | True | 0 | ROZPOCET
| VV |  | 52*2*0,2*4*0,04 |  | 3.328 | [12 empty] | VV | 2 | 2 | True | 0 | ROZPOCET
| VV |  | L 45*45*4 mm pro středovou podlahu: | [14 empty] | VV | 2 | 1 | True | 0 | ROZPOCET
| VV |  | 72*0,2*4*0,045 |  | 2.592 | [12 empty] | VV | 2 | 2 | True | 0 | ROZPOCET
| VV |  | profil korýtkový (omega) pro hlavové podlahy: | [14 empty] | VV | 2 | 1 | True | 0 | ROZPOCET
| VV |  | 20*2*0,2*(2*0,084+4*0,04) |  | 2.624 | [12 empty] | VV | 2 | 2 | True | 0 | ROZPOCET
| VV |  | profil korýtkový (omega) pro středovou podlahu: | [14 empty] | VV | 2 | 1 | True | 0 | ROZPOCET
| VV |  | 20*2*0,2*(2*0,084+4*0,04) |  | 2.624 | [12 empty] | VV | 2 | 2 | True | 0 | ROZPOCET
| VV |  | podložky pod mostnice: | [14 empty] | VV | 2 | 1 | True | 0 | ROZPOCET
| VV |  | 8*(2*0,25*0,2+2*0,25*0,01+2*0,2*0,01) |  | 0.872 | [12 empty] | VV | 2 | 2 | True | 0 | ROZPOCET
| VV |  | 10*(2*0,25*0,2+2*0,25*0,005+2*0,2*0,005) |  | 1.045 | [12 empty] | VV | 2 | 2 | True | 0 | ROZPOCET
| VV |  | Součet |  | 16.413 | [12 empty] | VV | 2 | 4 | True | 1 | ROZPOCET
22 | K | 628613223 | Protikorozní ochrana OK mostu III.tř.-základní a podkladní epoxidový, vrchní PU nátěr bez metalizace | m2 | 113.726 |  | 0 | CS ÚRS 2019 01 |  | základní |  | 0 | 0.065697 | 7.4714 | 0.075 | 8.5294 | 4 | K | 2 |  |  |  | ROZPOCET | 0 | 0 | 0 | 0 | 0 | 1 | 0 | 4 | -1180816673
| PP |  | Protikorozní ochrana ocelových mostních konstrukcí včetně otryskání povrchu základní a podkladní epoxidový a vrchní polyuretanový nátěr bez metalizace III. třídy | [14 empty] | PP | 2
| PSC |  | Poznámka k souboru cen: 1. V cenách jsou započteny i náklady na dodávku písku při tryskání. 2. V cenách -3231 až - 3234 nejsou započteny náklady na dodávku zinku pro žárové stříkání; tyto náklady se oceňují ve specifikaci. Orientační spotřeba zinku: a) tř. I - 2,200 kg/m2, b) tř. II - 1,872 kg/m2, c) tř. III - 1,517 kg/m2, d) tř. IV - 1,284 kg/m2. 3. Rozdělení ocelových konstrukcí do tříd je uvedeno v příloze č. 3 Všeobecných podmínek katalogu 800-789 Povrchové úpravy ocelových konstrukcí a technologických zařízení. | [14 empty] | PSC | 2
| P |  | Poznámka k položce: zábradlí na ocelových konstrukcích a zábradlí na opěrách - PKO schváleného typu, včetně otryskání a dodání písku | [14 empty] | P | 2
| VV |  | zábradlí na ocelových konstrukcích včetně navýšení a víček navýšení: | [14 empty] | VV | 2 | 1 | True | 0 | ROZPOCET
| VV |  | 2*10*2*1,15*0,28 |  | 12.88 | [12 empty] | VV | 2 | 2 | True | 0 | ROZPOCET
| VV |  | 2*42,62*2*0,28 |  | 47.734 | [12 empty] | VV | 2 | 2 | True | 0 | ROZPOCET
| VV |  | 2*42,62*(0,28+0,1+0,1) |  | 40.915 | [12 empty] | VV | 2 | 2 | True | 0 | ROZPOCET
| VV |  | 2*2*0,1*0,05 |  | 0.02 | [12 empty] | VV | 2 | 2 | True | 0 | ROZPOCET
| VV |  | zábradlí na opěře č.1 vlevo včetně doplněné příčle, navýšení a víček navýšení: | [14 empty] | VV | 2 | 1 | True | 0 | ROZPOCET
| VV |  | (3*1+(1,1+0,96)*2)*0,28 |  | 1.994 | [12 empty] | VV | 2 | 2 | True | 0 | ROZPOCET
| VV |  | (1,1+0,96)*(0,28+0,1+0,1) |  | 0.989 | [12 empty] | VV | 2 | 2 | True | 0 | ROZPOCET
| VV |  | 2*0,1*0,05 |  | 0.01 | [12 empty] | VV | 2 | 2 | True | 0 | ROZPOCET
| VV |  | Mezisoučet |  | 104.542 | [12 empty] | VV | 2 | 3 | True | 0 | ROZPOCET
| VV |  | zábradlí na opěře č.1 vpravo včetně doplněné příčle, navýšení a víček navýšení: | [14 empty] | VV | 2 | 1 | True | 0 | ROZPOCET
| VV |  | (3*1+(1,1+1,04)*2)*0,28 |  | 2.038 | [12 empty] | VV | 2 | 2 | True | 0 | ROZPOCET
| VV |  | (1,1+1,04)*(0,28+0,1+0,1) |  | 1.027 | [12 empty] | VV | 2 | 2 | True | 0 | ROZPOCET
| VV |  | 2*0,1*0,05 |  | 0.01 | [12 empty] | VV | 2 | 2 | True | 0 | ROZPOCET
| VV |  | Mezisoučet |  | 3.075 | [12 empty] | VV | 2 | 3 | True | 0 | ROZPOCET
| VV |  | zábradlí na opěře č.2 vlevo včetně doplněné příčle, navýšení a víček navýšení: | [14 empty] | VV | 2 | 1 | True | 0 | ROZPOCET
| VV |  | (3*1+(1,1+0,99)*2)*0,28 |  | 2.01 | [12 empty] | VV | 2 | 2 | True | 0 | ROZPOCET
| VV |  | (1,1+0,99)*(0,28+0,1+0,1) |  | 1.003 | [12 empty] | VV | 2 | 2 | True | 0 | ROZPOCET
| VV |  | 2*0,1*0,05 |  | 0.01 | [12 empty] | VV | 2 | 2 | True | 0 | ROZPOCET
| VV |  | Mezisoučet |  | 3.023 | [12 empty] | VV | 2 | 3 | True | 0 | ROZPOCET
| VV |  | zábradlí na opěře č.2 vpravo včetně doplněné příčle, navýšení a víček: | [14 empty] | VV | 2 | 1 | True | 0 | ROZPOCET
| VV |  | (3*1+(1,1+1,05)*2)*0,28 |  | 2.044 | [12 empty] | VV | 2 | 2 | True | 0 | ROZPOCET
| VV |  | (1,1+1,05)*(0,28+0,1+0,1) |  | 1.032 | [12 empty] | VV | 2 | 2 | True | 0 | ROZPOCET
| VV |  | 2*0,1*0,05 |  | 0.01 | [12 empty] | VV | 2 | 2 | True | 0 | ROZPOCET
| VV |  | Mezisoučet |  | 3.086 | [12 empty] | VV | 2 | 3 | True | 0 | ROZPOCET
| VV |  | Součet |  | 113.726 | [12 empty] | VV | 2 | 4 | True | 1 | ROZPOCET
23 | K | 628613224 | Protikorozní ochrana OK mostu IV.tř.- základní a podkladní epoxidový, vrchní PU nátěr bez metalizace | m2 | 1611.807 |  | 0 | CS ÚRS 2019 01 |  | základní |  | 0 | 0.049656 | 80.0367 | 0.059 | 95.0966 | 4 | K | 2 |  |  |  | ROZPOCET | 0 | 0 | 0 | 0 | 0 | 1 | 0 | 4 | 1862113075
| PP |  | Protikorozní ochrana ocelových mostních konstrukcí včetně otryskání povrchu základní a podkladní epoxidový a vrchní polyuretanový nátěr bez metalizace IV. třídy | [14 empty] | PP | 2
| PSC |  | Poznámka k souboru cen: 1. V cenách jsou započteny i náklady na dodávku písku při tryskání. 2. V cenách -3231 až - 3234 nejsou započteny náklady na dodávku zinku pro žárové stříkání; tyto náklady se oceňují ve specifikaci. Orientační spotřeba zinku: a) tř. I - 2,200 kg/m2, b) tř. II - 1,872 kg/m2, c) tř. III - 1,517 kg/m2, d) tř. IV - 1,284 kg/m2. 3. Rozdělení ocelových konstrukcí do tříd je uvedeno v příloze č. 3 Všeobecných podmínek katalogu 800-789 Povrchové úpravy ocelových konstrukcí a technologických zařízení. | [14 empty] | PSC | 2
| P |  | Poznámka k položce: PKO schváleného typu, včetně otryskání a dodání písku | [14 empty] | P | 2
| VV |  | ocelové konstrukce K-01 a K-02 včetně ložisek, konzol a zábradlí na revizních lávkách: | [14 empty] | VV | 2 | 1 | True | 0 | ROZPOCET
| VV |  | 586+586 |  | 1172 | [12 empty] | VV | 2 | 2 | True | 0 | ROZPOCET
| VV |  | boční zajištění mostnic (z L 160*100*14 mm): | [14 empty] | VV | 2 | 1 | True | 0 | ROZPOCET
| VV |  | 2*70*(0,16*2*0,22+2*(0,16+0,1)*0,014) |  | 10.875 | [12 empty] | VV | 2 | 2 | True | 0 | ROZPOCET
| VV |  | ocelové podlahové plechy: | [14 empty] | VV | 2 | 1 | True | 0 | ROZPOCET
| VV |  | 2*214,466 |  | 428.932 | [12 empty] | VV | 2 | 2 | True | 0 | ROZPOCET
| VV |  | Součet |  | 1611.807 | [12 empty] | VV | 2 | 4 | True | 1 | ROZPOCET
24 | K | 628613911 | Mechanické vyčištění hloubkové koroze mezi jednotlivými prvky OK mostů | m | 50 |  | 0 | CS ÚRS 2019 01 |  | základní |  | 0 | 0 | 0 | 0 | 0 | 4 | K | 2 |  |  |  | ROZPOCET | 0 | 0 | 0 | 0 | 0 | 1 | 0 | 4 | 263455638
| PP |  | Mechanické vyčištění hloubkové koroze mezi jednotlivými prvky ocelových mostních konstrukcí | [14 empty] | PP | 2
| VV |  | odhad, bude upřesněno po prohlídce očištěných konstrukcí mostu z lešení: | [14 empty] | VV | 2 | 1 | True | 0 | ROZPOCET
| VV |  | 50 |  | 50 | [12 empty] | VV | 2 | 2 | True | 1 | ROZPOCET
25 | K | 629991111 | Zatmelení spar mezi jednotlivými ocelovými prvky mostních konstrukcí bez výplně | m | 50 |  | 0 | CS ÚRS 2019 01 |  | základní |  | 0 | 0.00011985 | 0.0059925 | 0 | 0 | 4 | K | 2 |  |  |  | ROZPOCET | 0 | 0 | 0 | 0 | 0 | 1 | 0 | 4 | -1213530980
| PP |  | Zatmelení spar mezi jednotlivými ocelovými prvky mostních konstrukcí polyuretanovým tmelem šířky spar do 10 mm bez výplně | [14 empty] | PP | 2
| VV |  | odhad, bude upřesněno po prohlídce očištěných konstrukcí mostu z lešení: | [14 empty] | VV | 2 | 1 | True | 0 | ROZPOCET
| VV |  | 50 |  | 50 | [12 empty] | VV | 2 | 2 | True | 1 | ROZPOCET
26 | K | 629992113 | Zatmelení spar mezi mostními prefabrikáty š do 30 mm PUR tmelem včetně výplně PUR pěnou | m | 18 |  | 0 | CS ÚRS 2019 01 |  | základní |  | 0 | 0.00071 | 0.01278 | 0 | 0 | 4 | K | 2 |  |  |  | ROZPOCET | 0 | 0 | 0 | 0 | 0 | 1 | 0 | 4 | -1415905205
| PP |  | Zatmelení styčných spar mezi mostními prefabrikáty a konstrukcemi trvale pružným polyuretanovým tmelem včetně vyčištění spar, provedení penetračního nátěru a vyplnění spar pěnou pro spáry šířky přes 20 do 30 mm | [14 empty] | PP | 2
| VV |  | mezi opěrou č.1 a křídlem č.1 vlevo (u zavěšeného lešení): | [14 empty] | VV | 2 | 1 | True | 0 | ROZPOCET
| VV |  | 2 |  | 2 | [12 empty] | VV | 2 | 2 | True | 0 | ROZPOCET
| VV |  | u říms křídel: | [14 empty] | VV | 2 | 1 | True | 0 | ROZPOCET
| VV |  | 4*1*4 |  | 16 | [12 empty] | VV | 2 | 2 | True | 0 | ROZPOCET
| VV |  | Součet |  | 18 | [12 empty] | VV | 2 | 4 | True | 1 | ROZPOCET
| D | 9 | Ostatní konstrukce a práce-bourání |  |  |  | 0 |  |  |  |  | 0 |  | 12.306 |  | 8.4012 | 1 | D | 1 |  |  |  | ROZPOCET | [6 empty] | 0
27 | K | 0308R0001 | Ekologická ochrana při provádění zámečnických prací - montáž + demontáž | m2 | 1217 |  | 0 |  |  | základní |  | 0 | 0 | 0 | 0 | 0 | 4 | K | 2 |  |  |  | ROZPOCET | 0 | 0 | 0 | 0 | 0 | 1 | 0 | 4 | -287841306
| PP |  | Ekologická ochrana při provádění oprav (zaplachtování apod) montáž + demontáž | [14 empty] | PP | 2
| P |  | Poznámka k položce: Okolo natírané ocelové konstrukce (využít k upevnění lešení), včetně zajištění potřebného materiálu a úklidu | [14 empty] | P | 2
| VV |  | okolo natírané ocelové konstrukce: | [14 empty] | VV | 2 | 1 | True | 0 | ROZPOCET
| VV |  | (8+8+4,5+4,5)*(42,8+1,5+1,5) |  | 1145 | [12 empty] | VV | 2 | 2 | True | 0 | ROZPOCET
| VV |  | čela chráněného prostoru: | [14 empty] | VV | 2 | 1 | True | 0 | ROZPOCET
| VV |  | 8*4,5*2 |  | 72 | [12 empty] | VV | 2 | 2 | True | 0 | ROZPOCET
| VV |  | Součet |  | 1217 | [12 empty] | VV | 2 | 4 | True | 1 | ROZPOCET
28 | K | 911122111 | Výroba dílů ocelového zábradlí do 50 kg při opravách mostů | kg | 767.55 |  | 0 | CS ÚRS 2019 01 |  | základní |  | 0 | 0 | 0 | 0 | 0 | 4 | K | 2 |  |  |  | ROZPOCET | 0 | 0 | 0 | 0 | 0 | 1 | 0 | 4 | 1110129139
| PP |  | Oprava částí ocelového zábradlí mostů svařovaného nebo šroubovaného výroba dílů hmotnosti do 50 kg | [14 empty] | PP | 2
| PSC |  | Poznámka k souboru cen: 1. V cenách výroby 911 12-21 nejsou započteny náklady na dodávku materiálu pro výrobu dílů zábradlí; tyto náklady se oceňují jako specifikace u cen montáže. 2. V cenách montáže 911 12-22 jsou započteny i náklady na spojení dílů, jejich vyrovnání a upevnění k nosné konstrukci včetně spojovacího a kotevního materiálu. 3. V cenách montáže 911 12-22 nejsou započteny náklady na dodávku materiálu, které se oceňují ve specifikaci: a) u vyráběných dílu jako dodávka materiálu pro výrobu dílů, b) u nakupovaných dílů jako dodávka hotového nakupovaného výrobku. 4. Demontáž částí ocelového zábradlí se oceňuje cenami souboru cen 966 07-52 části B01 tohoto katalogu. | [14 empty] | PSC | 2
| VV |  | pro doplnění dolní příčle zábradlí na opěrách: | [14 empty] | VV | 2 | 1 | True | 0 | ROZPOCET
| VV |  | (1,1+0,96+1,1+1,04+0,99+1,1+1,05+1,1)*6,40 |  | 54.016 | [12 empty] | VV | 2 | 2 | True | 0 | ROZPOCET
| VV |  | pro doplnění příčlí zábradlí na revizní lávce vlevo: | [14 empty] | VV | 2 | 1 | True | 0 | ROZPOCET
| VV |  | (20,92+0,93+20,92)*2,61 |  | 111.63 | [12 empty] | VV | 2 | 2 | True | 0 | ROZPOCET
| VV |  | pro navýšení zábradlí na ocel. konstrukcích: | [14 empty] | VV | 2 | 1 | True | 0 | ROZPOCET
| VV |  | 2*42,62*6,405 |  | 545.962 | [12 empty] | VV | 2 | 2 | True | 0 | ROZPOCET
| VV |  | pro navýšení zábradlí na opěrách: | [14 empty] | VV | 2 | 1 | True | 0 | ROZPOCET
| VV |  | (1,1+0,96+1,1+1,04+0,99+1,1+1,05+1,1)*6,405 |  | 54.058 | [12 empty] | VV | 2 | 2 | True | 0 | ROZPOCET
| VV |  | pro zavíčkování obdélníkového navýšení zábradlí: | [14 empty] | VV | 2 | 1 | True | 0 | ROZPOCET
| VV |  | 2*6*0,1*0,05*31,4 |  | 1.884 | [12 empty] | VV | 2 | 2 | True | 0 | ROZPOCET
| VV |  | Součet |  | 767.55 | [12 empty] | VV | 2 | 4 | True | 1 | ROZPOCET
29 | K | 911122211 | Montáž dílů ocelového zábradlí do 50 kg při opravách mostů | kg | 767.55 |  | 0 | CS ÚRS 2019 01 |  | základní |  | 0 | 2e-05 | 0.015351 | 0 | 0 | 4 | K | 2 |  |  |  | ROZPOCET | 0 | 0 | 0 | 0 | 0 | 1 | 0 | 4 | 140188084
| PP |  | Oprava částí ocelového zábradlí mostů svařovaného nebo šroubovaného montáž dílů hmotnosti do 50 kg | [14 empty] | PP | 2
| PSC |  | Poznámka k souboru cen: 1. V cenách výroby 911 12-21 nejsou započteny náklady na dodávku materiálu pro výrobu dílů zábradlí; tyto náklady se oceňují jako specifikace u cen montáže. 2. V cenách montáže 911 12-22 jsou započteny i náklady na spojení dílů, jejich vyrovnání a upevnění k nosné konstrukci včetně spojovacího a kotevního materiálu. 3. V cenách montáže 911 12-22 nejsou započteny náklady na dodávku materiálu, které se oceňují ve specifikaci: a) u vyráběných dílu jako dodávka materiálu pro výrobu dílů, b) u nakupovaných dílů jako dodávka hotového nakupovaného výrobku. 4. Demontáž částí ocelového zábradlí se oceňuje cenami souboru cen 966 07-52 části B01 tohoto katalogu. | [14 empty] | PSC | 2
| VV |  | doplnění dolní příčle zábradlí na opěrách přivařením: | [14 empty] | VV | 2 | 1 | True | 0 | ROZPOCET
| VV |  | (1,1+0,96+1,1+1,04+0,99+1,1+1,05+1,1)*6,40 |  | 54.016 | [12 empty] | VV | 2 | 2 | True | 0 | ROZPOCET
| VV |  | doplnění příčlí zábradlí na revizní lávce vlevo přivařením: | [14 empty] | VV | 2 | 1 | True | 0 | ROZPOCET
| VV |  | (20,92+0,93+20,92)*2,61 |  | 111.63 | [12 empty] | VV | 2 | 2 | True | 0 | ROZPOCET
| VV |  | navýšení zábradlí na ocel. konstrukcích souvislým přivařením na madla stávajícího zábradlí: | [14 empty] | VV | 2 | 1 | True | 0 | ROZPOCET
| VV |  | 2*42,62*6,405 |  | 545.962 | [12 empty] | VV | 2 | 2 | True | 0 | ROZPOCET
| VV |  | navýšení zábradlí na opěrách souvislým přivařením na madla stávajícího zábradlí: | [14 empty] | VV | 2 | 1 | True | 0 | ROZPOCET
| VV |  | (1,1+0,96+1,1+1,04+0,99+1,1+1,05+1,1)*6,405 |  | 54.058 | [12 empty] | VV | 2 | 2 | True | 0 | ROZPOCET
| VV |  | zavíčkování obdélníkového navýšení zábradlí (přivaření víček): | [14 empty] | VV | 2 | 1 | True | 0 | ROZPOCET
| VV |  | 2*6*0,1*0,05*31,4 |  | 1.884 | [12 empty] | VV | 2 | 2 | True | 0 | ROZPOCET
| VV |  | Součet |  | 767.55 | [12 empty] | VV | 2 | 4 | True | 1 | ROZPOCET
30 | M | 13010428 | úhelník ocelový rovnostranný jakost 11 375 70x70x6mm | t | 0.054 |  | 0 | CS ÚRS 2019 01 |  | základní |  | 0 | 1 | 0.054 | 0 | 0 | 8 | M | 2 |  |  |  | ROZPOCET | 0 | 0 | 0 | 0 | 0 | 1 | 0 | 4 | 1287322946
| PP |  | úhelník ocelový rovnostranný jakost 11 375 70x70x6mm | [14 empty] | PP | 2
| P |  | Poznámka k položce: Hmotnost: 6,40 kg/m | [14 empty] | P | 2
| VV |  | pro doplnění dolní příčle zábradlí na opěrách: | [14 empty] | VV | 2 | 1 | True | 0 | ROZPOCET
| VV |  | (1,1+0,96+1,1+1,04+0,99+1,1+1,05+1,1)*6,40/1000 |  | 0.054 | [12 empty] | VV | 2 | 2 | True | 1 | ROZPOCET
31 | M | 14550190 | profil ocelový obdélníkový svařovaný 100x50x3mm | t | 0.6 |  | 0 | CS ÚRS 2019 01 |  | základní |  | 0 | 1 | 0.6 | 0 | 0 | 8 | M | 2 |  |  |  | ROZPOCET | 0 | 0 | 0 | 0 | 0 | 1 | 0 | 4 | 1387130252
| PP |  | profil ocelový obdélníkový svařovaný 100x50x3mm | [14 empty] | PP | 2
| P |  | Poznámka k položce: Hmotnost: 6,405 kg/m | [14 empty] | P | 2
| VV |  | pro navýšení zábradlí na ocel. konstrukcích: | [14 empty] | VV | 2 | 1 | True | 0 | ROZPOCET
| VV |  | 2*42,62*6,405/1000 |  | 0.546 | [12 empty] | VV | 2 | 2 | True | 0 | ROZPOCET
| VV |  | pro navýšení zábradlí na opěrách: | [14 empty] | VV | 2 | 1 | True | 0 | ROZPOCET
| VV |  | (1,1+0,96+1,1+1,04+0,99+1,1+1,05+1,1)*6,405/1000 |  | 0.054 | [12 empty] | VV | 2 | 2 | True | 0 | ROZPOCET
| VV |  | Součet |  | 0.6 | [12 empty] | VV | 2 | 4 | True | 1 | ROZPOCET
32 | M | 13611214 | plech ocelový hladký jakost S 235 JR tl 4mm tabule | t | 0.002 |  | 0 | CS ÚRS 2019 01 |  | základní |  | 0 | 1 | 0.002 | 0 | 0 | 8 | M | 2 |  |  |  | ROZPOCET | 0 | 0 | 0 | 0 | 0 | 1 | 0 | 4 | 537747280
| PP |  | plech ocelový hladký jakost S 235 JR tl 4mm tabule | [14 empty] | PP | 2
| P |  | Poznámka k položce: Hmotnost: 31,4 kg/m2 | [14 empty] | P | 2
| VV |  | pro zavíčkování obdélníkového navýšení zábradlí: | [14 empty] | VV | 2 | 1 | True | 0 | ROZPOCET
| VV |  | 2*6*0,1*0,05*31,4/1000 |  | 0.002 | [12 empty] | VV | 2 | 2 | True | 1 | ROZPOCET
33 | M | 13010414 | úhelník ocelový rovnostranný jakost 11 375 40x40x4mm | t | 0.112 |  | 0 | CS ÚRS 2019 01 |  | základní |  | 0 | 1 | 0.112 | 0 | 0 | 8 | M | 2 |  |  |  | ROZPOCET | 0 | 0 | 0 | 0 | 0 | 1 | 0 | 4 | -1505957316
| PP |  | úhelník ocelový rovnostranný jakost 11 375 40x40x4mm | [14 empty] | PP | 2
| P |  | Poznámka k položce: Hmotnost: 2,61 kg/m | [14 empty] | P | 2
| VV |  | pro doplnění příčlí zábradlí na revizní lávce vlevo: | [14 empty] | VV | 2 | 1 | True | 0 | ROZPOCET
| VV |  | (20,92+0,93+20,92)*2,61/1000 |  | 0.112 | [12 empty] | VV | 2 | 2 | True | 1 | ROZPOCET
34 | K | 936171211 | Výroba pojistných úhelníků L 160x100x14 pro kolej S 49 na mostě | m | 1.24 |  | 0 | CS ÚRS 2019 01 |  | základní |  | 0 | 0.05424 | 0.067258 | 0 | 0 | 4 | K | 2 |  |  |  | ROZPOCET | 0 | 0 | 0 | 0 | 0 | 1 | 0 | 4 | 580656882
| PP |  | Oprava úhelníků na železničních mostech v přímé trati nebo oblouku výroba úhelníků pojistných v koleji tvaru S 49 - L 160x100x14 | [14 empty] | PP | 2
| PSC |  | Poznámka k souboru cen: 1. Ceny lze použít pro úhelníky na mostě i ve výbězích. 2. Množství měrných jednotek se určuje v metrech délky opravované mostní konstrukce. 3. V cenách výroby 936 17-12 jsou započteny i náklady spojovací prostředky a na zřízení a dodání koncových klínů. 4. V cenách výroby 936 17-12 nejsou započteny náklady na dodávku pojistných úhelníků; které se oceňují jako specifikace k cenám montáže. 5. V cenách montáže 936 17-13 jsou započteny i náklady na kotvicí materiál včetně ocelových podložek. 6. V cenách montáže 936 17-13 nejsou započteny náklady na dodávku materiálu, které se oceňují ve specifikaci: a) u vyráběných úhelníků jako dodávka materiálu pro výrobu úhelníků; ztratné lze stanovit ve výši 1 %, b) u nakupovaných úhelníků jako dodávka hotového nakupovaného výrobku. 7. Demontáž pojistných úhelníků se oceňuje cenami souboru cen 936 17-115 části B01 tohoto katalogu. | [14 empty] | PSC | 2
| P |  | Poznámka k položce: přivařit k demontovaným pasům PÚ | [14 empty] | P | 2
| VV |  | prodloužení obou pasů ve výběhu č.1 (montáž PÚ je v části rozpočtu "002 km 215,615 - svršek"): | [14 empty] | VV | 2 | 1 | True | 0 | ROZPOCET
| VV |  | 0,62+0,62 |  | 1.24 | [12 empty] | VV | 2 | 2 | True | 1 | ROZPOCET
35 | M | 130104R01 | úhelník ocelový rovnostranný, v jakosti 11 375, L 160 x 100 x 14 mm | t | 0.034 |  | 0 |  |  | základní |  | 0 | 1 | 0.034 | 0 | 0 | 8 | M | 2 |  |  |  | ROZPOCET | 0 | 0 | 0 | 0 | 0 | 1 | 0 | 4 | 170634045
| PP |  | úhelník ocelový rovnostranný, v jakosti 11 375, L 160 x 100 x 14 mm | [14 empty] | PP | 2
| P |  | Poznámka k položce: Hmotnost: 27,29 kg/m | [14 empty] | P | 2
| VV |  | pro prodloužení obou pasů ve výběhu č.1: | [14 empty] | VV | 2 | 1 | True | 0 | ROZPOCET
| VV |  | (0,62+0,62)*27,29/1000 |  | 0.034 | [12 empty] | VV | 2 | 2 | True | 1 | ROZPOCET
36 | K | 938111111 | Čištění zdiva opěr, pilířů, křídel od mechu a jiné vegetace | m2 | 157.13 |  | 0 | CS ÚRS 2019 01 |  | základní |  | 0 | 0 | 0 | 0.0003 | 0.047139 | 4 | K | 2 |  |  |  | ROZPOCET | 0 | 0 | 0 | 0 | 0 | 1 | 0 | 4 | 1223212736
| PP |  | Čištění zdiva opěr, pilířů, křídel od mechu a jiné vegetace | [14 empty] | PP | 2
| PSC |  | Poznámka k souboru cen: 1. Cena je určena pro čištění jakéhokoliv zdiva. 2. Počet měrných jednotek se měří v m2 čištěné plochy zdiva. | [14 empty] | PSC | 2
| VV |  | úložné prahy: | [14 empty] | VV | 2 | 1 | True | 0 | ROZPOCET
| VV |  | 7,35*2-(2*0,7*0,6) |  | 13.86 | [12 empty] | VV | 2 | 2 | True | 0 | ROZPOCET
| VV |  | 6,6*3,2-(4*0,7*0,6) |  | 19.44 | [12 empty] | VV | 2 | 2 | True | 0 | ROZPOCET
| VV |  | 7,35*2-(2*0,7*0,6) |  | 13.86 | [12 empty] | VV | 2 | 2 | True | 0 | ROZPOCET
| VV |  | horní části spodní stavby u úložných prahů (ze zavěšeného lešení): | [14 empty] | VV | 2 | 1 | True | 0 | ROZPOCET
| VV |  | (7,35+2+2)*0,7 |  | 7.945 | [12 empty] | VV | 2 | 2 | True | 0 | ROZPOCET
| VV |  | (2*6,6+2*3,2)*0,7 |  | 13.72 | [12 empty] | VV | 2 | 2 | True | 0 | ROZPOCET
| VV |  | (7,35+2+2)*0,7 |  | 7.945 | [12 empty] | VV | 2 | 2 | True | 0 | ROZPOCET
| VV |  | části říms křídel (50% plochy): | [14 empty] | VV | 2 | 1 | True | 0 | ROZPOCET
| VV |  | 2*(30+27,4)*0,7 |  | 80.36 | [12 empty] | VV | 2 | 2 | True | 0 | ROZPOCET
| VV |  | Součet |  | 157.13 | [12 empty] | VV | 2 | 4 | True | 1 | ROZPOCET
37 | K | 938121111 | Odstranění náletových křovin, dřevin a travnatého porostu ve výškách v okolí říms a křídel | m2 | 114.8 |  | 0 | CS ÚRS 2019 01 |  | základní |  | 0 | 0 | 0 | 0.0005 | 0.0574 | 4 | K | 2 |  |  |  | ROZPOCET | 0 | 0 | 0 | 0 | 0 | 1 | 0 | 4 | 915494894
| PP |  | Odstraňování náletových křovin, dřevin a travnatého porostu ve výškách v okolí mostních říms a křídel | [14 empty] | PP | 2
| P |  | Poznámka k položce: hned podél říms křídel, likvidace v pol. č.2 | [14 empty] | P | 2
| VV |  | 2*(30+27,4)*1 |  | 114.8 | [12 empty] | VV | 2 | 2 | True | 1 | ROZPOCET
38 | K | 938905311 | Údržba OK mostů - očistění, nátěr, namazání ložisek | kus | 8 |  | 0 | CS ÚRS 2019 01 |  | základní |  | 0 | 6e-05 | 0.00048 | 0 | 0 | 4 | K | 2 |  |  |  | ROZPOCET | 0 | 0 | 0 | 0 | 0 | 1 | 0 | 4 | 671859193
| PP |  | Údržba ocelových konstrukcí údržba ložisek očistění, nátěr, namazání | [14 empty] | PP | 2
| PSC |  | Poznámka k souboru cen: 1. V cenách 938 90-51 výměna nýtu jsou započteny i náklady na dodávku nýtu nebo trhacího šroubu. 2. V cenách 938 90-52 úpravy ukončení pojistných úhelníků jsou započteny i náklady na povolení a demontáž úhelníků, natvarování, seříznutí, vyvrtání nových a zavaření původních otvorů, nátěr a montáž nového provedení úhelníku. | [14 empty] | PSC | 2
| P |  | Poznámka k položce: včetně dodání potřebného materiálu, včetně drobného opravení ložisek (oprava polohy válců a valnice). | [14 empty] | P | 2
| VV |  | 4+4 |  | 8 | [12 empty] | VV | 2 | 2 | True | 1 | ROZPOCET
39 | K | 938905312 | Údržba OK mostů - vysekání obetonávky ložisek a zalití ložiskových desek | kus | 8 |  | 0 | CS ÚRS 2019 01 |  | základní |  | 0 | 0.36966 | 2.9573 | 0 | 0 | 4 | K | 2 |  |  |  | ROZPOCET | 0 | 0 | 0 | 0 | 0 | 1 | 0 | 4 | 1871893693
| PP |  | Údržba ocelových konstrukcí údržba ložisek vysekání obetonávky a zalití ložiskových desek | [14 empty] | PP | 2
| PSC |  | Poznámka k souboru cen: 1. V cenách 938 90-51 výměna nýtu jsou započteny i náklady na dodávku nýtu nebo trhacího šroubu. 2. V cenách 938 90-52 úpravy ukončení pojistných úhelníků jsou započteny i náklady na povolení a demontáž úhelníků, natvarování, seříznutí, vyvrtání nových a zavaření původních otvorů, nátěr a montáž nového provedení úhelníku. | [14 empty] | PSC | 2
| P |  | Poznámka k položce: zalití ložiska včetně vyspádování mimo úložný práh | [14 empty] | P | 2
| VV |  | 4+4 |  | 8 | [12 empty] | VV | 2 | 2 | True | 1 | ROZPOCET
40 | K | 941111111 | Montáž lešení řadového trubkového lehkého s podlahami zatížení do 200 kg/m2 š do 0,9 m v do 10 m | m2 | 77.04 |  | 0 | CS ÚRS 2019 01 |  | základní |  | 0 | 0 | 0 | 0 | 0 | 4 | K | 2 |  |  |  | ROZPOCET | 0 | 0 | 0 | 0 | 0 | 1 | 0 | 4 | -319998987
| PP |  | Montáž lešení řadového trubkového lehkého pracovního s podlahami s provozním zatížením tř. 3 do 200 kg/m2 šířky tř. W06 od 0,6 do 0,9 m, výšky do 10 m | [14 empty] | PP | 2
| PSC |  | Poznámka k souboru cen: 1. V ceně jsou započteny i náklady na kotvení lešení. 2. Montáž lešení řadového trubkového lehkého výšky přes 25 m se oceňuje individuálně. 3. Šířkou se rozumí půdorysná vzdálenost, měřená od vnitřního líce sloupků zábradlí k protilehlému volnému okraji podlahy nebo mezi vnitřními líci. | [14 empty] | PSC | 2
| VV |  | u vnějších bočních stran ocelové konstrukce (na zavěšeném lešení), postačí na výšku 1 podlaha: | [14 empty] | VV | 2 | 1 | True | 0 | ROZPOCET
| VV |  | 42,8*0,9*2 |  | 77.04 | [12 empty] | VV | 2 | 2 | True | 1 | ROZPOCET
41 | K | 941111211 | Příplatek k lešení řadovému trubkovému lehkému s podlahami š 0,9 m v 10 m za první a ZKD den použití | m2 | 2311.2 |  | 0 | CS ÚRS 2019 01 |  | základní |  | 0 | 0 | 0 | 0 | 0 | 4 | K | 2 |  |  |  | ROZPOCET | 0 | 0 | 0 | 0 | 0 | 1 | 0 | 4 | 2097212906
| PP |  | Montáž lešení řadového trubkového lehkého pracovního s podlahami s provozním zatížením tř. 3 do 200 kg/m2 Příplatek za první a každý další den použití lešení k ceně -1111 | [14 empty] | PP | 2
| PSC |  | Poznámka k souboru cen: 1. V ceně jsou započteny i náklady na kotvení lešení. 2. Montáž lešení řadového trubkového lehkého výšky přes 25 m se oceňuje individuálně. 3. Šířkou se rozumí půdorysná vzdálenost, měřená od vnitřního líce sloupků zábradlí k protilehlému volnému okraji podlahy nebo mezi vnitřními líci. | [14 empty] | PSC | 2
| P |  | Poznámka k položce: 30 dní | [14 empty] | P | 2
| VV |  | 77,040*30 |  | 2311.2 | [12 empty] | VV | 2 | 2 | True | 1 | ROZPOCET
42 | K | 941111811 | Demontáž lešení řadového trubkového lehkého s podlahami zatížení do 200 kg/m2 š do 0,9 m v do 10 m | m2 | 77.04 |  | 0 | CS ÚRS 2019 01 |  | základní |  | 0 | 0 | 0 | 0 | 0 | 4 | K | 2 |  |  |  | ROZPOCET | 0 | 0 | 0 | 0 | 0 | 1 | 0 | 4 | 2108435125
| PP |  | Demontáž lešení řadového trubkového lehkého pracovního s podlahami s provozním zatížením tř. 3 do 200 kg/m2 šířky tř. W06 od 0,6 do 0,9 m, výšky do 10 m | [14 empty] | PP | 2
| PSC |  | Poznámka k souboru cen: 1. Demontáž lešení řadového trubkového lehkého výšky přes 25 m se oceňuje individuálně. | [14 empty] | PSC | 2
43 | K | 946211132 | Montáž lešení zavěšeného trubkového na potrubních mostech zatížení tř. 3 do 200 kg/m2 v do 20 m | m2 | 291.88 |  | 0 | CS ÚRS 2019 01 |  | základní |  | 0 | 0 | 0 | 0 | 0 | 4 | K | 2 |  |  |  | ROZPOCET | 0 | 0 | 0 | 0 | 0 | 1 | 0 | 4 | -884521582
| PP |  | Montáž zavěšeného trubkového lešení na potrubních mostech nebo na mostní konstrukci s podlahami s provozním zatížením tř. 3 přes 150 do 200 kg/m2, umístěného ve výšce přes 10 do 20 m | [14 empty] | PP | 2
| PSC |  | Poznámka k souboru cen: 1. Ceny lze použít pro zavěšení na mostní konstrukci betonovou i ocelovou. 2. V ceně příplatku jsou započteny i náklady na závěsný systém. 3. Množství měrných jednotek se určuje v m2 zavěšené podlahy. 4. Montáž zavěšených trubkových lešení vyšších než 30 m se oceňuje individuálně, stejně tak jako konstrukce s vyšším zatížením než 200 kg/m2. | [14 empty] | PSC | 2
| VV |  | pod ocelovými konstrukcemi mostu: | [14 empty] | VV | 2 | 1 | True | 0 | ROZPOCET
| VV |  | 8*42,8-(2*7,35*2)-(3,2*6,6) |  | 291.88 | [12 empty] | VV | 2 | 2 | True | 1 | ROZPOCET
44 | K | 946211232 | Příplatek k lešení zavěšenému trubkovému na mostech 200 kg/m2 v 20 m za první a ZKD den použití | m2 | 8756.4 |  | 0 | CS ÚRS 2019 01 |  | základní |  | 0 | 0 | 0 | 0 | 0 | 4 | K | 2 |  |  |  | ROZPOCET | 0 | 0 | 0 | 0 | 0 | 1 | 0 | 4 | 1402898054
| PP |  | Montáž zavěšeného trubkového lešení na potrubních mostech nebo na mostní konstrukci Příplatek za první a každý další den použití lešení k ceně -1132 | [14 empty] | PP | 2
| PSC |  | Poznámka k souboru cen: 1. Ceny lze použít pro zavěšení na mostní konstrukci betonovou i ocelovou. 2. V ceně příplatku jsou započteny i náklady na závěsný systém. 3. Množství měrných jednotek se určuje v m2 zavěšené podlahy. 4. Montáž zavěšených trubkových lešení vyšších než 30 m se oceňuje individuálně, stejně tak jako konstrukce s vyšším zatížením než 200 kg/m2. | [14 empty] | PSC | 2
| P |  | Poznámka k položce: 30 dní | [14 empty] | P | 2
| VV |  | 30*291,880 |  | 8756.4 | [12 empty] | VV | 2 | 2 | True | 1 | ROZPOCET
45 | K | 946211832 | Demontáž lešení zavěšeného trubkového na potrubních mostech zatížení tř. 3 do 200 kg/m2 v do 20 m | m2 | 291.88 |  | 0 | CS ÚRS 2019 01 |  | základní |  | 0 | 0 | 0 | 0 | 0 | 4 | K | 2 |  |  |  | ROZPOCET | 0 | 0 | 0 | 0 | 0 | 1 | 0 | 4 | 1515836390
| PP |  | Demontáž zavěšeného trubkového lešení na potrubních mostech nebo na mostní konstrukci s podlahami s provozním zatížením tř. 3 přes 150 do 200 kg/m2, umístěného ve výšce přes 10 do 20 m | [14 empty] | PP | 2
| PSC |  | Poznámka k souboru cen: 1. Ceny lze použít pro zavěšení na mostní konstrukci betonovou i ocelovou. 2. Demontáž zavěšených trubkových lešení vyšších než 30 m se oceňuje individuálně, stejně tak jako konstrukce s vyšším zatížením než 200 kg/m2. | [14 empty] | PSC | 2
46 | K | 949101111 | Lešení pomocné pro objekty pozemních staveb s lešeňovou podlahou v do 1,9 m zatížení do 150 kg/m2 | m2 | 102.72 |  | 0 | CS ÚRS 2019 01 |  | základní |  | 0 | 0.00013 | 0.013354 | 0 | 0 | 4 | K | 2 |  |  |  | ROZPOCET | 0 | 0 | 0 | 0 | 0 | 1 | 0 | 4 | 504269470
| PP |  | Lešení pomocné pracovní pro objekty pozemních staveb pro zatížení do 150 kg/m2, o výšce lešeňové podlahy do 1,9 m | [14 empty] | PP | 2
| PSC |  | Poznámka k souboru cen: 1. V ceně jsou započteny i náklady na montáž, opotřebení a demontáž lešení. 2. V ceně nejsou započteny náklady na manipulaci s lešením; tyto jsou již zahrnuty v cenách příslušných stavebních prací. 3. Množství měrných jednotek se určuje m2 podlahové plochy, na které se práce provádí. | [14 empty] | PSC | 2
| P |  | Poznámka k položce: na zavěšeném lešení | [14 empty] | P | 2
| VV |  | v ocelové konstrukci mostu (délkově mezi závěrnými zdmi, šířkově mezi hlavními nosníky): | [14 empty] | VV | 2 | 1 | True | 0 | ROZPOCET
| VV |  | 42,8*2,4 |  | 102.72 | [12 empty] | VV | 2 | 2 | True | 1 | ROZPOCET
47 | K | 966075211 | Demontáž částí ocelového zábradlí mostů do 50 kg | kg | 20.88 |  | 0 | CS ÚRS 2019 01 |  | základní |  | 0 | 0 | 0 | 0.001 | 0.02088 | 4 | K | 2 |  |  |  | ROZPOCET | 0 | 0 | 0 | 0 | 0 | 1 | 0 | 4 | -1281341461
| PP |  | Demontáž částí ocelového zábradlí mostů svařovaného nebo šroubovaného, hmotnosti do 50 kg | [14 empty] | PP | 2
| VV |  | odřezání zbytků příčlí zábradlí na revizní lávce vlevo (u sloupků v dl. cca 100 mm): | [14 empty] | VV | 2 | 1 | True | 0 | ROZPOCET
| VV |  | 2*(10+10)*2*0,1*2,61 |  | 20.88 | [12 empty] | VV | 2 | 2 | True | 1 | ROZPOCET
48 | K | 985131211 | Očištění ploch stěn, rubu kleneb a podlah sušeným křemičitým pískem | m2 | 101.418 |  | 0 | CS ÚRS 2019 01 |  | základní |  | 0 | 0.048 | 4.8681 | 0.048 | 4.8681 | 4 | K | 2 |  |  |  | ROZPOCET | 0 | 0 | 0 | 0 | 0 | 1 | 0 | 4 | 2085500972
| PP |  | Očištění ploch stěn, rubu kleneb a podlah tryskání pískem sušeným | [14 empty] | PP | 2
| PSC |  | Poznámka k souboru cen: 1. V cenách jsou započteny i náklady na dodání všech hmot. 2. V cenách očištění ploch pískem jsou započteny i náklady smetení písku dohromady nebo naložení na dopravní prostředek. 3. V cenách očištění ploch pískem nejsou započteny náklady na odvoz písku, které se oceňují cenami odvozu suti příslušného katalogu pro objekt, na kterém se práce provádí. | [14 empty] | PSC | 2
| VV |  | úložné prahy: | [14 empty] | VV | 2 | 1 | True | 0 | ROZPOCET
| VV |  | 7,35*2-(2*0,7*0,6) |  | 13.86 | [12 empty] | VV | 2 | 2 | True | 0 | ROZPOCET
| VV |  | 6,6*3,2-(4*0,7*0,6) |  | 19.44 | [12 empty] | VV | 2 | 2 | True | 0 | ROZPOCET
| VV |  | 7,35*2-(2*0,7*0,6) |  | 13.86 | [12 empty] | VV | 2 | 2 | True | 0 | ROZPOCET
| VV |  | horní části spodní stavby u úložných prahů (ze zavěšeného lešení): | [14 empty] | VV | 2 | 1 | True | 0 | ROZPOCET
| VV |  | (7,35+2+2)*0,7 |  | 7.945 | [12 empty] | VV | 2 | 2 | True | 0 | ROZPOCET
| VV |  | (2*6,6+2*3,2)*0,7 |  | 13.72 | [12 empty] | VV | 2 | 2 | True | 0 | ROZPOCET
| VV |  | (7,35+2+2)*0,7 |  | 7.945 | [12 empty] | VV | 2 | 2 | True | 0 | ROZPOCET
| VV |  | závěrné zdi: | [14 empty] | VV | 2 | 1 | True | 0 | ROZPOCET
| VV |  | 7,35*2,05+7,35+2,23 |  | 24.648 | [12 empty] | VV | 2 | 2 | True | 0 | ROZPOCET
| VV |  | Součet |  | 101.418 | [12 empty] | VV | 2 | 4 | True | 1 | ROZPOCET
49 | K | 985139111 | Příplatek k očištění ploch za práci ve stísněném prostoru | m2 | 52.64 |  | 0 | CS ÚRS 2019 01 |  | základní |  | 0 | 0 | 0 | 0 | 0 | 4 | K | 2 |  |  |  | ROZPOCET | 0 | 0 | 0 | 0 | 0 | 1 | 0 | 4 | -415916765
| PP |  | Očištění ploch Příplatek k cenám za práci ve stísněném prostoru | [14 empty] | PP | 2
| PSC |  | Poznámka k souboru cen: 1. V cenách jsou započteny i náklady na dodání všech hmot. 2. V cenách očištění ploch pískem jsou započteny i náklady smetení písku dohromady nebo naložení na dopravní prostředek. 3. V cenách očištění ploch pískem nejsou započteny náklady na odvoz písku, které se oceňují cenami odvozu suti příslušného katalogu pro objekt, na kterém se práce provádí. | [14 empty] | PSC | 2
| P |  | Poznámka k položce: stísněný prostor ÚP a závěrných zdí u ocelové konstrukce mostu | [14 empty] | P | 2
| VV |  | úložné prahy obou opěr: | [14 empty] | VV | 2 | 1 | True | 0 | ROZPOCET
| VV |  | (1,15+1,30)*5,80-4*0,75*0,75 |  | 11.96 | [12 empty] | VV | 2 | 2 | True | 0 | ROZPOCET
| VV |  | Úložný práh na pilíři včetně podložiskového bloku: | [14 empty] | VV | 2 | 1 | True | 0 | ROZPOCET
| VV |  | 2,9*4,53+3,14*1,4*1,4/4+0,22*(4,53*2+1,3*2)-2*0,85*0,85 |  | 15.796 | [12 empty] | VV | 2 | 2 | True | 0 | ROZPOCET
| VV |  | závěrné zdi obou opěr: | [14 empty] | VV | 2 | 1 | True | 0 | ROZPOCET
| VV |  | 2*4,7*(5,8+5,4)*0,5 |  | 52.64 | [12 empty] | VV | 2 | 2 | True | 1 | ROZPOCET
50 | K | 985142211 | Vysekání spojovací hmoty ze spár zdiva hl přes 40 mm dl do 6 m/m2 | m2 | 61.966 |  | 0 | CS ÚRS 2019 01 |  | základní |  | 0 | 0 | 0 | 0.0395 | 2.4477 | 4 | K | 2 |  |  |  | ROZPOCET | 0 | 0 | 0 | 0 | 0 | 1 | 0 | 4 | 866893900
| PP |  | Vysekání spojovací hmoty ze spár zdiva včetně vyčištění hloubky spáry přes 40 mm délky spáry na 1 m2 upravované plochy do 6 m | [14 empty] | PP | 2
| PSC |  | Poznámka k souboru cen: 1. Ceny lze použít pro vysekání spojovací hmoty ze spár cihelného nebo kamenného zdiva. 2. Ceny se nepoužijí v případě, jestliže se provádí otlučení omítek oceňované cenami souboru cen 985 11-1 Otlučení a odsekání vrstev. 3. Délce spáry na 1 m2 upravované plochy odpovídají tyto počty kamenů: a) do 6 m - do 10 kusů na 1 m2, b) přes 6 do 12 m - přes 10 do 35 kusů na 1 m2, c) přes 12 m - přes 35 kusů na 1 m2. | [14 empty] | PSC | 2
| VV |  | úložné prahy: | [14 empty] | VV | 2 | 1 | True | 0 | ROZPOCET
| VV |  | 7,35*2-(2*0,7*0,6) |  | 13.86 | [12 empty] | VV | 2 | 2 | True | 0 | ROZPOCET
| VV |  | 6,6*3,2-(4*0,7*0,6) |  | 19.44 | [12 empty] | VV | 2 | 2 | True | 0 | ROZPOCET
| VV |  | 7,35*2-(2*0,7*0,6) |  | 13.86 | [12 empty] | VV | 2 | 2 | True | 0 | ROZPOCET
| VV |  | horní části spodní stavby u úložných prahů, 50% plochy (ze zavěšeného lešení): | [14 empty] | VV | 2 | 1 | True | 0 | ROZPOCET
| VV |  | (7,35+2+2)*0,7*0,5 |  | 3.973 | [12 empty] | VV | 2 | 2 | True | 0 | ROZPOCET
| VV |  | (2*6,6+2*3,2)*0,7*0,5 |  | 6.86 | [12 empty] | VV | 2 | 2 | True | 0 | ROZPOCET
| VV |  | (7,35+2+2)*0,7*0,5 |  | 3.973 | [12 empty] | VV | 2 | 2 | True | 0 | ROZPOCET
| VV |  | Součet |  | 61.966 | [12 empty] | VV | 2 | 4 | True | 1 | ROZPOCET
51 | K | 985142212 | Vysekání spojovací hmoty ze spár zdiva hl přes 40 mm dl do 12 m/m2 | m2 | 12.324 |  | 0 | CS ÚRS 2019 01 |  | základní |  | 0 | 0 | 0 | 0.0779 | 0.96004 | 4 | K | 2 |  |  |  | ROZPOCET | 0 | 0 | 0 | 0 | 0 | 1 | 0 | 4 | 138636799
| PP |  | Vysekání spojovací hmoty ze spár zdiva včetně vyčištění hloubky spáry přes 40 mm délky spáry na 1 m2 upravované plochy přes 6 do 12 m | [14 empty] | PP | 2
| PSC |  | Poznámka k souboru cen: 1. Ceny lze použít pro vysekání spojovací hmoty ze spár cihelného nebo kamenného zdiva. 2. Ceny se nepoužijí v případě, jestliže se provádí otlučení omítek oceňované cenami souboru cen 985 11-1 Otlučení a odsekání vrstev. 3. Délce spáry na 1 m2 upravované plochy odpovídají tyto počty kamenů: a) do 6 m - do 10 kusů na 1 m2, b) přes 6 do 12 m - přes 10 do 35 kusů na 1 m2, c) přes 12 m - přes 35 kusů na 1 m2. | [14 empty] | PSC | 2
| VV |  | závěrné zdi (50% plochy): | [14 empty] | VV | 2 | 1 | True | 0 | ROZPOCET
| VV |  | (7,35*2,05+7,35+2,23)*0,5 |  | 12.324 | [12 empty] | VV | 2 | 2 | True | 1 | ROZPOCET
52 | K | 985142911 | Příplatek k cenám vysekání spojovací hmoty ze spár za práce ve stísněném prostoru | m2 | 59.484 |  | 0 | CS ÚRS 2019 01 |  | základní |  | 0 | 0 | 0 | 0 | 0 | 4 | K | 2 |  |  |  | ROZPOCET | 0 | 0 | 0 | 0 | 0 | 1 | 0 | 4 | 719073614
| PP |  | Vysekání spojovací hmoty ze spár zdiva včetně vyčištění Příplatek k cenám za práce ve stísněném prostoru | [14 empty] | PP | 2
| PSC |  | Poznámka k souboru cen: 1. Ceny lze použít pro vysekání spojovací hmoty ze spár cihelného nebo kamenného zdiva. 2. Ceny se nepoužijí v případě, jestliže se provádí otlučení omítek oceňované cenami souboru cen 985 11-1 Otlučení a odsekání vrstev. 3. Délce spáry na 1 m2 upravované plochy odpovídají tyto počty kamenů: a) do 6 m - do 10 kusů na 1 m2, b) přes 6 do 12 m - přes 10 do 35 kusů na 1 m2, c) přes 12 m - přes 35 kusů na 1 m2. | [14 empty] | PSC | 2
| P |  | Poznámka k položce: stísněný prostor u ocelových konstrukcí | [14 empty] | P | 2
| VV |  | úložné prahy: | [14 empty] | VV | 2 | 1 | True | 0 | ROZPOCET
| VV |  | 7,35*2-(2*0,7*0,6) |  | 13.86 | [12 empty] | VV | 2 | 2 | True | 0 | ROZPOCET
| VV |  | 6,6*3,2-(4*0,7*0,6) |  | 19.44 | [12 empty] | VV | 2 | 2 | True | 0 | ROZPOCET
| VV |  | 7,35*2-(2*0,7*0,6) |  | 13.86 | [12 empty] | VV | 2 | 2 | True | 0 | ROZPOCET
| VV |  | závěrné zdi (50% plochy): | [14 empty] | VV | 2 | 1 | True | 0 | ROZPOCET
| VV |  | (7,35*2,05+7,35+2,23)*0,5 |  | 12.324 | [12 empty] | VV | 2 | 2 | True | 0 | ROZPOCET
| VV |  | Součet |  | 59.484 | [12 empty] | VV | 2 | 4 | True | 1 | ROZPOCET
53 | K | 985232111 | Hloubkové spárování zdiva aktivovanou maltou spára hl do 80 mm dl do 6 m/m2 | m2 | 61.966 |  | 0 | CS ÚRS 2019 01 |  | základní |  | 0 | 0.03908 | 2.4216 | 0 | 0 | 4 | K | 2 |  |  |  | ROZPOCET | 0 | 0 | 0 | 0 | 0 | 1 | 0 | 4 | 1226852078
| PP |  | Hloubkové spárování zdiva hloubky přes 40 do 80 mm aktivovanou maltou délky spáry na 1 m2 upravované plochy do 6 m | [14 empty] | PP | 2
| PSC |  | Poznámka k souboru cen: 1. Ceny jsou určeny pro spárování cihelného nebo kamenného zdiva. 2. V cenách jsou započteny i náklady na: a) dodání potřebných hmot, b) vypáchnutí spár vodou před spárováním a očištění okolního zdiva po spárování. 3. V cenách nejsou započteny náklady na: a) vysekání a vyčištění spár; tyto práce se oceňují cenami souboru cen 985 14-2 Vysekání spojovací hmoty ze spár zdiva, b) úpravu spár po provedeném spárování; tyto práce se oceňují cenami souboru cen 985 23-3. 4. Délce spáry na 1 m2 upravované plochy odpovídají tyto počty kamenů: a) do 6 m - do 10 kusů na 1 m2, b) přes 6 do 12 m - přes 10 do 35 kusů na 1 m2, c) přes 12 m - přes 35 kusů na 1 m2. | [14 empty] | PSC | 2
| VV |  | úložné prahy: | [14 empty] | VV | 2 | 1 | True | 0 | ROZPOCET
| VV |  | 7,35*2-(2*0,7*0,6) |  | 13.86 | [12 empty] | VV | 2 | 2 | True | 0 | ROZPOCET
| VV |  | 6,6*3,2-(4*0,7*0,6) |  | 19.44 | [12 empty] | VV | 2 | 2 | True | 0 | ROZPOCET
| VV |  | 7,35*2-(2*0,7*0,6) |  | 13.86 | [12 empty] | VV | 2 | 2 | True | 0 | ROZPOCET
| VV |  | horní části spodní stavby u úložných prahů, 50% plochy (ze zavěšeného lešení): | [14 empty] | VV | 2 | 1 | True | 0 | ROZPOCET
| VV |  | (7,35+2+2)*0,7*0,5 |  | 3.973 | [12 empty] | VV | 2 | 2 | True | 0 | ROZPOCET
| VV |  | (2*6,6+2*3,2)*0,7*0,5 |  | 6.86 | [12 empty] | VV | 2 | 2 | True | 0 | ROZPOCET
| VV |  | (7,35+2+2)*0,7*0,5 |  | 3.973 | [12 empty] | VV | 2 | 2 | True | 0 | ROZPOCET
| VV |  | Součet |  | 61.966 | [12 empty] | VV | 2 | 4 | True | 1 | ROZPOCET
54 | K | 985232112 | Hloubkové spárování zdiva aktivovanou maltou spára hl do 80 mm dl do 12 m/m2 | m2 | 12.324 |  | 0 | CS ÚRS 2019 01 |  | základní |  | 0 | 0.078164 | 0.96329 | 0 | 0 | 4 | K | 2 |  |  |  | ROZPOCET | 0 | 0 | 0 | 0 | 0 | 1 | 0 | 4 | -1968547595
| PP |  | Hloubkové spárování zdiva hloubky přes 40 do 80 mm aktivovanou maltou délky spáry na 1 m2 upravované plochy přes 6 do 12 m | [14 empty] | PP | 2
| PSC |  | Poznámka k souboru cen: 1. Ceny jsou určeny pro spárování cihelného nebo kamenného zdiva. 2. V cenách jsou započteny i náklady na: a) dodání potřebných hmot, b) vypáchnutí spár vodou před spárováním a očištění okolního zdiva po spárování. 3. V cenách nejsou započteny náklady na: a) vysekání a vyčištění spár; tyto práce se oceňují cenami souboru cen 985 14-2 Vysekání spojovací hmoty ze spár zdiva, b) úpravu spár po provedeném spárování; tyto práce se oceňují cenami souboru cen 985 23-3. 4. Délce spáry na 1 m2 upravované plochy odpovídají tyto počty kamenů: a) do 6 m - do 10 kusů na 1 m2, b) přes 6 do 12 m - přes 10 do 35 kusů na 1 m2, c) přes 12 m - přes 35 kusů na 1 m2. | [14 empty] | PSC | 2
| VV |  | závěrné zdi (50% plochy): | [14 empty] | VV | 2 | 1 | True | 0 | ROZPOCET
| VV |  | (7,35*2,05+7,35+2,23)*0,5 |  | 12.324 | [12 empty] | VV | 2 | 2 | True | 1 | ROZPOCET
55 | K | 985232191 | Příplatek k hloubkovému spárování za práci ve stísněném prostoru | m2 | 59.484 |  | 0 | CS ÚRS 2019 01 |  | základní |  | 0 | 0 | 0 | 0 | 0 | 4 | K | 2 |  |  |  | ROZPOCET | 0 | 0 | 0 | 0 | 0 | 1 | 0 | 4 | 315393225
| PP |  | Hloubkové spárování zdiva hloubky přes 40 do 80 mm aktivovanou maltou Příplatek k cenám za práci ve stísněném prostoru | [14 empty] | PP | 2
| PSC |  | Poznámka k souboru cen: 1. Ceny jsou určeny pro spárování cihelného nebo kamenného zdiva. 2. V cenách jsou započteny i náklady na: a) dodání potřebných hmot, b) vypáchnutí spár vodou před spárováním a očištění okolního zdiva po spárování. 3. V cenách nejsou započteny náklady na: a) vysekání a vyčištění spár; tyto práce se oceňují cenami souboru cen 985 14-2 Vysekání spojovací hmoty ze spár zdiva, b) úpravu spár po provedeném spárování; tyto práce se oceňují cenami souboru cen 985 23-3. 4. Délce spáry na 1 m2 upravované plochy odpovídají tyto počty kamenů: a) do 6 m - do 10 kusů na 1 m2, b) přes 6 do 12 m - přes 10 do 35 kusů na 1 m2, c) přes 12 m - přes 35 kusů na 1 m2. | [14 empty] | PSC | 2
| P |  | Poznámka k položce: stísněný prostor u ocelových konstrukcí | [14 empty] | P | 2
| VV |  | úložné prahy: | [14 empty] | VV | 2 | 1 | True | 0 | ROZPOCET
| VV |  | 7,35*2-(2*0,7*0,6) |  | 13.86 | [12 empty] | VV | 2 | 2 | True | 0 | ROZPOCET
| VV |  | 6,6*3,2-(4*0,7*0,6) |  | 19.44 | [12 empty] | VV | 2 | 2 | True | 0 | ROZPOCET
| VV |  | 7,35*2-(2*0,7*0,6) |  | 13.86 | [12 empty] | VV | 2 | 2 | True | 0 | ROZPOCET
| VV |  | závěrné zdi (50% plochy): | [14 empty] | VV | 2 | 1 | True | 0 | ROZPOCET
| VV |  | (7,35*2,05+7,35+2,23)*0,5 |  | 12.324 | [12 empty] | VV | 2 | 2 | True | 0 | ROZPOCET
| VV |  | Součet |  | 59.484 | [12 empty] | VV | 2 | 4 | True | 1 | ROZPOCET
56 | K | 985233111 | Úprava spár po spárování zdiva uhlazením spára dl do 6 m/m2 | m2 | 61.966 |  | 0 | CS ÚRS 2019 01 |  | základní |  | 0 | 0 | 0 | 0 | 0 | 4 | K | 2 |  |  |  | ROZPOCET | 0 | 0 | 0 | 0 | 0 | 1 | 0 | 4 | 110625614
| PP |  | Úprava spár po spárování zdiva kamenného nebo cihelného délky spáry na 1 m2 upravované plochy do 6 m uhlazením | [14 empty] | PP | 2
| PSC |  | Poznámka k souboru cen: 1. Délce spáry na 1 m2 upravované plochy odpovídají tyto počty kamenů: a) do 6 m - do10 kusů na 1 m2, b) přes 6 do 12 m - přes 10 do 35 kusů na 1 m2, c) přes 12 m - přes 35 kusů na 1 m2. | [14 empty] | PSC | 2
| VV |  | úložné prahy: | [14 empty] | VV | 2 | 1 | True | 0 | ROZPOCET
| VV |  | 7,35*2-(2*0,7*0,6) |  | 13.86 | [12 empty] | VV | 2 | 2 | True | 0 | ROZPOCET
| VV |  | 6,6*3,2-(4*0,7*0,6) |  | 19.44 | [12 empty] | VV | 2 | 2 | True | 0 | ROZPOCET
| VV |  | 7,35*2-(2*0,7*0,6) |  | 13.86 | [12 empty] | VV | 2 | 2 | True | 0 | ROZPOCET
| VV |  | horní části spodní stavby u úložných prahů, 50% plochy (ze zavěšeného lešení): | [14 empty] | VV | 2 | 1 | True | 0 | ROZPOCET
| VV |  | (7,35+2+2)*0,7*0,5 |  | 3.973 | [12 empty] | VV | 2 | 2 | True | 0 | ROZPOCET
| VV |  | (2*6,6+2*3,2)*0,7*0,5 |  | 6.86 | [12 empty] | VV | 2 | 2 | True | 0 | ROZPOCET
| VV |  | (7,35+2+2)*0,7*0,5 |  | 3.973 | [12 empty] | VV | 2 | 2 | True | 0 | ROZPOCET
| VV |  | Součet |  | 61.966 | [12 empty] | VV | 2 | 4 | True | 1 | ROZPOCET
57 | K | 985233121 | Úprava spár po spárování zdiva uhlazením spára dl do 12 m/m2 | m2 | 12.324 |  | 0 | CS ÚRS 2019 01 |  | základní |  | 0 | 0 | 0 | 0 | 0 | 4 | K | 2 |  |  |  | ROZPOCET | 0 | 0 | 0 | 0 | 0 | 1 | 0 | 4 | 2128814217
| PP |  | Úprava spár po spárování zdiva kamenného nebo cihelného délky spáry na 1 m2 upravované plochy přes 6 do 12 m uhlazením | [14 empty] | PP | 2
| PSC |  | Poznámka k souboru cen: 1. Délce spáry na 1 m2 upravované plochy odpovídají tyto počty kamenů: a) do 6 m - do10 kusů na 1 m2, b) přes 6 do 12 m - přes 10 do 35 kusů na 1 m2, c) přes 12 m - přes 35 kusů na 1 m2. | [14 empty] | PSC | 2
| VV |  | závěrné zdi (50% plochy): | [14 empty] | VV | 2 | 1 | True | 0 | ROZPOCET
| VV |  | (7,35*2,05+7,35+2,23)*0,5 |  | 12.324 | [12 empty] | VV | 2 | 2 | True | 1 | ROZPOCET
58 | K | 985233911 | Příplatek k úpravě spár za práci ve stísněném prostoru | m2 | 59.484 |  | 0 | CS ÚRS 2019 01 |  | základní |  | 0 | 0 | 0 | 0 | 0 | 4 | K | 2 |  |  |  | ROZPOCET | 0 | 0 | 0 | 0 | 0 | 1 | 0 | 4 | -1457320407
| PP |  | Úprava spár po spárování zdiva kamenného nebo cihelného Příplatek k cenám za práci ve stísněném prostoru | [14 empty] | PP | 2
| PSC |  | Poznámka k souboru cen: 1. Délce spáry na 1 m2 upravované plochy odpovídají tyto počty kamenů: a) do 6 m - do10 kusů na 1 m2, b) přes 6 do 12 m - přes 10 do 35 kusů na 1 m2, c) přes 12 m - přes 35 kusů na 1 m2. | [14 empty] | PSC | 2
| P |  | Poznámka k položce: stísněný prostor u ocelových konstrukcí | [14 empty] | P | 2
| VV |  | úložné prahy: | [14 empty] | VV | 2 | 1 | True | 0 | ROZPOCET
| VV |  | 7,35*2-(2*0,7*0,6) |  | 13.86 | [12 empty] | VV | 2 | 2 | True | 0 | ROZPOCET
| VV |  | 6,6*3,2-(4*0,7*0,6) |  | 19.44 | [12 empty] | VV | 2 | 2 | True | 0 | ROZPOCET
| VV |  | 7,35*2-(2*0,7*0,6) |  | 13.86 | [12 empty] | VV | 2 | 2 | True | 0 | ROZPOCET
| VV |  | závěrné zdi (50% plochy): | [14 empty] | VV | 2 | 1 | True | 0 | ROZPOCET
| VV |  | (7,35*2,05+7,35+2,23)*0,5 |  | 12.324 | [12 empty] | VV | 2 | 2 | True | 0 | ROZPOCET
| VV |  | Součet |  | 59.484 | [12 empty] | VV | 2 | 4 | True | 1 | ROZPOCET
59 | K | 985311315 | Reprofilace rubu kleneb a podlah cementovými sanačními maltami tl 50 mm | m2 | 1.53 |  | 0 | CS ÚRS 2019 01 |  | základní |  | 0 | 0.09975 | 0.15262 | 0 | 0 | 4 | K | 2 |  |  |  | ROZPOCET | 0 | 0 | 0 | 0 | 0 | 1 | 0 | 4 | 1166618373
| PP |  | Reprofilace betonu sanačními maltami na cementové bázi ručně rubu kleneb a podlah, tloušťky přes 40 do 50 mm | [14 empty] | PP | 2
| PSC |  | Poznámka k souboru cen: 1. Ceny pro danou tloušťku jsou určeny pro nanášení sanačních malt v jakémkoliv počtu vrstev. 2. V cenách nejsou započteny náklady na: a) odstranění degradovaného betonu, které se oceňují cenami souborů cen 985 11-21 Odsekání degradovaného betonu a 985 12-1 Tryskání degradovaného betonu, b) očištění povrchu betonu, které se oceňují cenami souboru cen 985 13 Očištění ploch, c) ochranný nátěr povrchu reprofilovaného betonu, které se oceňují cenami souboru cen 985 32-4 Ochranný nátěr betonu, d) uzavírací stěrku; tyto náklady se oceňují cenami souboru cen 985 31-21 Stěrka k vyrovnání ploch reprofilovaného betonu, e) případné vyztužení reprofilovaných vrstev svařovanými sítěmi, které se oceňují cenami souboru cen 985 56-2 Výztuž stříkaného betonu ze svařovaných sítí. | [14 empty] | PSC | 2
| VV |  | pod pozednice: | [14 empty] | VV | 2 | 1 | True | 0 | ROZPOCET
| VV |  | 2*2,55*0,3 |  | 1.53 | [12 empty] | VV | 2 | 2 | True | 1 | ROZPOCET
60 | K | 985323111 | Spojovací můstek reprofilovaného betonu na cementové bázi tl 1 mm | m2 | 1.53 |  | 0 | CS ÚRS 2019 01 |  | základní |  | 0 | 0.00158 | 0.0024174 | 0 | 0 | 4 | K | 2 |  |  |  | ROZPOCET | 0 | 0 | 0 | 0 | 0 | 1 | 0 | 4 | -918246923
| PP |  | Spojovací můstek reprofilovaného betonu na cementové bázi, tloušťky 1 mm | [14 empty] | PP | 2
| VV |  | pro reprofilaci podkladu pod pozednice: | [14 empty] | VV | 2 | 1 | True | 0 | ROZPOCET
| VV |  | 2*2,55*0,3 |  | 1.53 | [12 empty] | VV | 2 | 2 | True | 1 | ROZPOCET
61 | K | 985422123 | Injektáž trhlin š do 1 mm v ŽB kcích tl do 300 mm epoxidem včetně vrtů | m | 17.1 |  | 0 | CS ÚRS 2019 01 |  | základní |  | 0 | 0.00247 | 0.042237 | 0 | 0 | 4 | K | 2 |  |  |  | ROZPOCET | 0 | 0 | 0 | 0 | 0 | 1 | 0 | 4 | 426483765
| PP |  | Injektáž trhlin v betonových nebo železobetonových konstrukcích nízkotlaká do 0,6 MP s injektážními jehlami vloženými do vrtů včetně jejich vyvrtání epoxidovou injektážní hmotou šířka trhlin přes 0,5 do 1 mm tloušťka konstrukce přes 200 do 300 mm | [14 empty] | PP | 2
| PSC |  | Poznámka k souboru cen: 1. Šířka trhlin je určena šířkou trhliny na povrchu konstrukce. 2. Množství měrných jednotek se určuje v m délky trhliny. 3. Cenami lze oceňovat injektáž suchých trhlin. Injektáž mokrých trhlin a trhlin s tlakovou vodou se oceňuje individuálně. 4. V cenách jsou započteny i náklady na: a) vyčištění trhlin, b) úpravu trhlin před injektáží epoxidem (temování). 5. V cenách -2111 až -2323 jsou započteny i náklady na: a) vyvrtání otvorů pro injektážní jehly včetně vyčištění vrtu - je uvažováno 6 vrtů na 1 m trhliny, b) hrubé zapravení otvorů po injektážních jehlách. 6. V cenách nejsou započteny náklady na zednické zapravení trhlin a opravu omítek, které se oceňují cenami katalogu 801-4 Budovy a haly - oprava a údržba. | [14 empty] | PSC | 2
| VV |  | římsy křídel opěry č.1: | [14 empty] | VV | 2 | 1 | True | 0 | ROZPOCET
| VV |  | (3+4)*1 |  | 7 | [12 empty] | VV | 2 | 2 | True | 0 | ROZPOCET
| VV |  | římsy křídel opěry č.2: | [14 empty] | VV | 2 | 1 | True | 0 | ROZPOCET
| VV |  | (3+4)*1 |  | 7 | [12 empty] | VV | 2 | 2 | True | 0 | ROZPOCET
| VV |  | u závěrné zdi na opěře č.2 vlevo: | [14 empty] | VV | 2 | 1 | True | 0 | ROZPOCET
| VV |  | 1 |  | 1 | [12 empty] | VV | 2 | 2 | True | 0 | ROZPOCET
| VV |  | u úložného prahu opěry č.1: | [14 empty] | VV | 2 | 1 | True | 0 | ROZPOCET
| VV |  | 0,8 |  | 0.8 | [12 empty] | VV | 2 | 2 | True | 0 | ROZPOCET
| VV |  | u úložného prahu pilíře: | [14 empty] | VV | 2 | 1 | True | 0 | ROZPOCET
| VV |  | 0,3 |  | 0.3 | [12 empty] | VV | 2 | 2 | True | 0 | ROZPOCET
| VV |  | u úložného prahu opěry č.2: | [14 empty] | VV | 2 | 1 | True | 0 | ROZPOCET
| VV |  | 1 |  | 1 | [12 empty] | VV | 2 | 2 | True | 0 | ROZPOCET
| VV |  | Součet |  | 17.1 | [12 empty] | VV | 2 | 4 | True | 1 | ROZPOCET
| D | 997 | Přesun sutě |  |  |  | 0 |  |  |  |  | 0 |  | 0 |  | 0 | 1 | D | 1 |  |  |  | ROZPOCET | [6 empty] | 0
62 | K | 997013801 | Poplatek za uložení na skládce (skládkovné) stavebního odpadu betonového kód odpadu 170 101 | t | 3.408 |  | 0 | CS ÚRS 2019 01 |  | základní |  | 0 | 0 | 0 | 0 | 0 | 4 | K | 2 |  |  |  | ROZPOCET | 0 | 0 | 0 | 0 | 0 | 1 | 0 | 4 | 2003058234
| PP |  | Poplatek za uložení stavebního odpadu na skládce (skládkovné) z prostého betonu zatříděného do Katalogu odpadů pod kódem 170 101 | [14 empty] | PP | 2
| PSC |  | Poznámka k souboru cen: 1. Ceny uvedené v souboru cen je doporučeno upravit podle aktuálních cen místně příslušné skládky odpadů. 2. Uložení odpadů neuvedených v souboru cen se oceňuje individuálně. 3. V cenách je započítán poplatek za ukládaní odpadu dle zákona 185/2001 Sb. 4. Případné drcení stavebního odpadu lze ocenit souborem cen 997 00-60 Drcení stavebního odpadu z katalogu 800-6 Demolice objektů. | [14 empty] | PSC | 2
| VV |  | z čištění spar kamenného zdiva: | [14 empty] | VV | 2 | 1 | True | 0 | ROZPOCET
| VV |  | 2,448+0,96 |  | 3.408 | [12 empty] | VV | 2 | 2 | True | 1 | ROZPOCET
63 | K | 997013841 | Poplatek za uložení na skládce (skládkovné) odpadu po otryskávání kód odpadu 120 117 | t | 110.759 |  | 0 | CS ÚRS 2019 01 |  | základní |  | 0 | 0 | 0 | 0 | 0 | 4 | K | 2 |  |  |  | ROZPOCET | 0 | 0 | 0 | 0 | 0 | 1 | 0 | 4 | 2115208217
| PP |  | Poplatek za uložení stavebního odpadu na skládce (skládkovné) odpadního materiálu po otryskávání bez obsahu nebezpečných látek zatříděného do Katalogu odpadů pod kódem 120 117 | [14 empty] | PP | 2
| PSC |  | Poznámka k souboru cen: 1. Ceny uvedené v souboru cen je doporučeno upravit podle aktuálních cen místně příslušné skládky odpadů. 2. Uložení odpadů neuvedených v souboru cen se oceňuje individuálně. 3. V cenách je započítán poplatek za ukládaní odpadu dle zákona 185/2001 Sb. 4. Případné drcení stavebního odpadu lze ocenit souborem cen 997 00-60 Drcení stavebního odpadu z katalogu 800-6 Demolice objektů. | [14 empty] | PSC | 2
| VV |  | z otryskání ocelových konstrukcí a zdiva: | [14 empty] | VV | 2 | 1 | True | 0 | ROZPOCET
| VV |  | 2,265+8,529+95,097 |  | 105.891 | [12 empty] | VV | 2 | 2 | True | 0 | ROZPOCET
| VV |  | 4,868 |  | 4.868 | [12 empty] | VV | 2 | 2 | True | 0 | ROZPOCET
| VV |  | Součet |  | 110.759 | [12 empty] | VV | 2 | 4 | True | 1 | ROZPOCET
64 | K | 997211111 | Svislá doprava suti na v 3,5 m | t | 114.188 |  | 0 | CS ÚRS 2019 01 |  | základní |  | 0 | 0 | 0 | 0 | 0 | 4 | K | 2 |  |  |  | ROZPOCET | 0 | 0 | 0 | 0 | 0 | 1 | 0 | 4 | -1898906804
| PP |  | Svislá doprava suti nebo vybouraných hmot s naložením do dopravního zařízení a s vyprázdněním dopravního zařízení na hromadu nebo do dopravního prostředku suti na výšku do 3,5 m | [14 empty] | PP | 2
| PSC |  | Poznámka k souboru cen: 1. Shazuje-li se suť z jakékoliv výšky na místo, kde zůstane ležet, aniž se s ní dále manipuluje, oceňuje se její svislá doprava pouze cenou 1111. 2. Výška svislé dopravy je svislá vzdálenost mezi místem nakládání do zařízení pro svislou dopravu a místem, kde se toto zařízení vyprazdňuje. | [14 empty] | PSC | 2
| P |  | Poznámka k položce: předpoklad nahoru ke koleji | [14 empty] | P | 2
| VV |  | betonový odpad: | [14 empty] | VV | 2 | 1 | True | 0 | ROZPOCET
| VV |  | 3,408 |  | 3.408 | [12 empty] | VV | 2 | 2 | True | 0 | ROZPOCET
| VV |  | z otryskání ocelových konstrukcí a zdiva: | [14 empty] | VV | 2 | 1 | True | 0 | ROZPOCET
| VV |  | 110,759 |  | 110.759 | [12 empty] | VV | 2 | 2 | True | 0 | ROZPOCET
| VV |  | ocelový odpad: | [14 empty] | VV | 2 | 1 | True | 0 | ROZPOCET
| VV |  | 0,021 |  | 0.021 | [12 empty] | VV | 2 | 2 | True | 0 | ROZPOCET
| VV |  | Součet |  | 114.188 | [12 empty] | VV | 2 | 4 | True | 1 | ROZPOCET
65 | K | 997211511 | Vodorovná doprava suti po suchu na vzdálenost do 1 km | t | 114.188 |  | 0 | CS ÚRS 2019 01 |  | základní |  | 0 | 0 | 0 | 0 | 0 | 4 | K | 2 |  |  |  | ROZPOCET | 0 | 0 | 0 | 0 | 0 | 1 | 0 | 4 | 1508901284
| PP |  | Vodorovná doprava suti nebo vybouraných hmot suti se složením a hrubým urovnáním, na vzdálenost do 1 km | [14 empty] | PP | 2
| PSC |  | Poznámka k souboru cen: 1. Ceny nelze použít pro vodorovnou dopravu po železnici, po vodě nebo neobvyklými dopravními prostředky. 2. Je-li na dopravní dráze pro vodorovnou dopravu překážka, pro kterou je nutné překládat suť nebo vybourané hmoty z jednoho obvyklého dopravního prostředku na jiný, oceňuje se tato lomená doprava v každém úseku samostatně. | [14 empty] | PSC | 2
66 | K | 997211519 | Příplatek ZKD 1 km u vodorovné dopravy suti | t | 799.421 |  | 0 | CS ÚRS 2019 01 |  | základní |  | 0 | 0 | 0 | 0 | 0 | 4 | K | 2 |  |  |  | ROZPOCET | 0 | 0 | 0 | 0 | 0 | 1 | 0 | 4 | 53391851
| PP |  | Vodorovná doprava suti nebo vybouraných hmot suti se složením a hrubým urovnáním, na vzdálenost Příplatek k ceně za každý další i započatý 1 km přes 1 km | [14 empty] | PP | 2
| PSC |  | Poznámka k souboru cen: 1. Ceny nelze použít pro vodorovnou dopravu po železnici, po vodě nebo neobvyklými dopravními prostředky. 2. Je-li na dopravní dráze pro vodorovnou dopravu překážka, pro kterou je nutné překládat suť nebo vybourané hmoty z jednoho obvyklého dopravního prostředku na jiný, oceňuje se tato lomená doprava v každém úseku samostatně. | [14 empty] | PSC | 2
| VV |  | např. skládka Selibice u Žatce (8 km): | [14 empty] | VV | 2 | 1 | True | 0 | ROZPOCET
| VV |  | (114,188-0,021)*7 |  | 799.169 | [12 empty] | VV | 2 | 2 | True | 0 | ROZPOCET
| VV |  | ocelový odpad, výzisk SMT (KOVOŠROT GROUP, Žatec - 13km): | [14 empty] | VV | 2 | 1 | True | 0 | ROZPOCET
| VV |  | 0,021*12 |  | 0.252 | [12 empty] | VV | 2 | 2 | True | 0 | ROZPOCET
| VV |  | Součet |  | 799.421 | [12 empty] | VV | 2 | 4 | True | 1 | ROZPOCET
67 | K | 997211611 | Nakládání suti na dopravní prostředky pro vodorovnou dopravu | t | 228.376 |  | 0 | CS ÚRS 2019 01 |  | základní |  | 0 | 0 | 0 | 0 | 0 | 4 | K | 2 |  |  |  | ROZPOCET | 0 | 0 | 0 | 0 | 0 | 1 | 0 | 4 | -956345651
| PP |  | Nakládání suti nebo vybouraných hmot na dopravní prostředky pro vodorovnou dopravu suti | [14 empty] | PP | 2
| VV |  | naložení také na mezideponii z důvodu špatného přístupu k objektu: | [14 empty] | VV | 2 | 1 | True | 0 | ROZPOCET
| VV |  | 114,188*2 |  | 228.376 | [12 empty] | VV | 2 | 2 | True | 1 | ROZPOCET
| D | 998 | Přesun hmot |  |  |  | 0 |  |  |  |  | 0 |  | 0 |  | 0 | 1 | D | 1 |  |  |  | ROZPOCET | [6 empty] | 0
68 | K | 998212111 | Přesun hmot pro mosty zděné, monolitické betonové nebo ocelové v do 20 m | t | 102.795 |  | 0 | CS ÚRS 2019 01 |  | základní |  | 0 | 0 | 0 | 0 | 0 | 4 | K | 2 |  |  |  | ROZPOCET | 0 | 0 | 0 | 0 | 0 | 1 | 0 | 4 | -297388398
| PP |  | Přesun hmot pro mosty zděné, betonové monolitické, spřažené ocelobetonové nebo kovové vodorovná dopravní vzdálenost do 100 m výška mostu do 20 m | [14 empty] | PP | 2
| PSC |  | Poznámka k souboru cen: 1. Ceny nelze použít pro oceňování přesunu hmot ocelových mostních konstrukcí oceňovaných cenami katalogů montážních prací; tento přesun se oceňuje individuálně. 2. Přesun betonu do mostní konstrukce je zahrnut v cenách betonáže, které obsahují i ukládku betonu do konstrukce (čerpadlem betonu nebo jeřábem s kontejnerem). U betonů je proto uvedena nulová hmotnost, tzn. že hmotnost betonů nevstupuje do výpočtu přesunu hmot. | [14 empty] | PSC | 2
69 | K | 998212191 | Příplatek k přesunu hmot pro mosty zděné nebo monolitické za zvětšený přesun do 1000 m | t | 102.795 |  | 0 | CS ÚRS 2019 01 |  | základní |  | 0 | 0 | 0 | 0 | 0 | 4 | K | 2 |  |  |  | ROZPOCET | 0 | 0 | 0 | 0 | 0 | 1 | 0 | 4 | -782999005
| PP |  | Přesun hmot pro mosty zděné, betonové monolitické, spřažené ocelobetonové nebo kovové Příplatek k cenám za zvětšený přesun přes přes vymezenou největší dopravní vzdálenost do 1000 m | [14 empty] | PP | 2
| PSC |  | Poznámka k souboru cen: 1. Ceny nelze použít pro oceňování přesunu hmot ocelových mostních konstrukcí oceňovaných cenami katalogů montážních prací; tento přesun se oceňuje individuálně. 2. Přesun betonu do mostní konstrukce je zahrnut v cenách betonáže, které obsahují i ukládku betonu do konstrukce (čerpadlem betonu nebo jeřábem s kontejnerem). U betonů je proto uvedena nulová hmotnost, tzn. že hmotnost betonů nevstupuje do výpočtu přesunu hmot. | [14 empty] | PSC | 2
| P |  | Poznámka k položce: horší přístup k horní části mostu - lze z žel. přejezdu P1929 v km 215,14 (375 m) či přímo z žst. Postloprty, dobrý přístup ke spodní stavbě po lesní cestě z Postoloprt | [14 empty] | P | 2
| D | 789 | Povrchové úpravy ocelových konstrukcí a technologických zařízení |  |  |  | 0 |  |  |  |  | 0 |  | 8.4e-05 |  | 0 | 2 | D | 0 |  |  |  | ROZPOCET | [6 empty] | 0
70 | K | 789391101 | Zhotovení bezpečnostního šrafování nátěrem | m2 | 0.28 |  | 0 | CS ÚRS 2016 02 |  | základní |  | 0 | 0 | 0 | 0 | 0 | 16 | K | 1 |  |  |  | ROZPOCET | 0 | 0 | 0 | 0 | 0 | 1 | 0 | 16 | 884007874
| PP |  | Zhotovení nátěrů ostatních bezpečnostního šrafování | [14 empty] | PP | 1
| P |  | Poznámka k položce: bezpečnostní značení na krajní sloupky zábradlí (doplnění tabulek "POZOR ÚZKÝ PRŮJEZD") | [14 empty] | P | 1
| VV |  | části krajních sloupků zábradlí vlevo i vpravo (na začátku a na konci mostu, z důvodu nedodržení VSMP): | [14 empty] | VV | 1 | 1 | True | 0 | ROZPOCET
| VV |  | 4*1,0*0,07 |  | 0.28 | [12 empty] | VV | 1 | 2 | True | 1 | ROZPOCET
71 | M | 246216860 | email syntetický univerzální INDUSTRIT 6700 žlutý S 2013 bal.9 kg | kg | 0.042 |  | 0 | CS ÚRS 2017 02 |  | základní |  | 0 | 0.001 | 4.2e-05 | 0 | 0 | 32 | M | 1 |  |  |  | ROZPOCET | 0 | 0 | 0 | 0 | 0 | 1 | 0 | 16 | 1981861618
| PP |  | email syntetický univerzální žlutý S 2013 (á 9 kg) | [14 empty] | PP | 1
| P |  | Poznámka k položce: Spotřeba: 0,08-0,11 kg/m2, vrchní nátěry na kov a dřevo, pro vnitřní i vnější použití | [14 empty] | P | 1
| VV |  | 0,280*0,15 |  | 0.042 | [12 empty] | VV | 1 | 2 | True | 1 | ROZPOCET
72 | M | 246216750 | email syntetický univerzální INDUSTRIT 1999 černý S 2013 bal.9 kg | kg | 0.042 |  | 0 | CS ÚRS 2017 02 |  | základní |  | 0 | 0.001 | 4.2e-05 | 0 | 0 | 32 | M | 1 |  |  |  | ROZPOCET | 0 | 0 | 0 | 0 | 0 | 1 | 0 | 16 | 1773909849
| PP |  | email syntetický univerzální černý S 2013 (á 9 kg) | [14 empty] | PP | 1
| P |  | Poznámka k položce: Spotřeba: 0,08-0,11 kg/m2, vrchní nátěry na kov a dřevo, pro vnitřní i vnější použití | [14 empty] | P | 1
| VV |  | 0,280*0,15 |  | 0.042 | [12 empty] | VV | 1 | 2 | True | 1 | ROZPOCET
| D | PSV | Práce a dodávky PSV |  |  |  | 0 |  |  |  |  | 0 |  | 0.043907 |  | 0 | 2 | D | 0 |  |  |  | ROZPOCET | [6 empty] | 0
| D | 783 | Dokončovací práce - nátěry |  |  |  | 0 |  |  |  |  | 0 |  | 0.043907 |  | 0 | 2 | D | 1 |  |  |  | ROZPOCET | [6 empty] | 0
73 | K | 783314101 | Základní jednonásobný syntetický nátěr zámečnických konstrukcí | m2 | 9.368 |  | 0 | CS ÚRS 2019 01 |  | základní |  | 0 | 0.00014 | 0.0013115 | 0 | 0 | 16 | K | 2 |  |  |  | ROZPOCET | 0 | 0 | 0 | 0 | 0 | 1 | 0 | 16 | -1687856856
| PP |  | Základní nátěr zámečnických konstrukcí jednonásobný syntetický | [14 empty] | PP | 2
| P |  | Poznámka k položce: styčné plochy u navýšení ocelového zábradlí (před přivařením obdélníkového profilu 100x50x6 mm ke stávajícímu madlu zábradlí) | [14 empty] | P | 2
| VV |  | pro navýšení zábradlí na ocel. konstrukcích: | [14 empty] | VV | 2 | 1 | True | 0 | ROZPOCET
| VV |  | 2*42,62*0,05*2 |  | 8.524 | [12 empty] | VV | 2 | 2 | True | 0 | ROZPOCET
| VV |  | pro navýšení zábradlí na opěrách: | [14 empty] | VV | 2 | 1 | True | 0 | ROZPOCET
| VV |  | (1,1+0,96+1,1+1,04+0,99+1,1+1,05+1,1)*0,05*2 |  | 0.844 | [12 empty] | VV | 2 | 2 | True | 0 | ROZPOCET
| VV |  | Součet |  | 9.368 | [12 empty] | VV | 2 | 4 | True | 1 | ROZPOCET
74 | K | 783826655 | Hydrofobizační transparentní silikonový nátěr lícového zdiva | m2 | 202.836 |  | 0 | CS ÚRS 2019 01 |  | základní |  | 0 | 0.00021 | 0.042596 | 0 | 0 | 4 | K | 2 |  |  |  | ROZPOCET | 0 | 0 | 0 | 0 | 0 | 1 | 0 | 4 | 137788937
| PP |  | Hydrofobizační nátěr omítek silikonový, transparentní, povrchů hladkých lícového zdiva | [14 empty] | PP | 2
| VV |  | úložné prahy: | [14 empty] | VV | 2 | 1 | True | 0 | ROZPOCET
| VV |  | 7,35*2-(2*0,7*0,6) |  | 13.86 | [12 empty] | VV | 2 | 2 | True | 0 | ROZPOCET
| VV |  | 6,6*3,2-(4*0,7*0,6) |  | 19.44 | [12 empty] | VV | 2 | 2 | True | 0 | ROZPOCET
| VV |  | 7,35*2-(2*0,7*0,6) |  | 13.86 | [12 empty] | VV | 2 | 2 | True | 0 | ROZPOCET
| VV |  | horní části spodní stavby u úložných prahů (ze zavěšeného lešení): | [14 empty] | VV | 2 | 1 | True | 0 | ROZPOCET
| VV |  | (7,35+2+2)*0,7 |  | 7.945 | [12 empty] | VV | 2 | 2 | True | 0 | ROZPOCET
| VV |  | (2*6,6+2*3,2)*0,7 |  | 13.72 | [12 empty] | VV | 2 | 2 | True | 0 | ROZPOCET
| VV |  | (7,35+2+2)*0,7 |  | 7.945 | [12 empty] | VV | 2 | 2 | True | 0 | ROZPOCET
| VV |  | závěrné zdi: | [14 empty] | VV | 2 | 1 | True | 0 | ROZPOCET
| VV |  | 7,35*2,05+7,35+2,23 |  | 24.648 | [12 empty] | VV | 2 | 2 | True | 0 | ROZPOCET
| VV |  | Mezisoučet |  | 101.418 | [12 empty] | VV | 2 | 3 | True | 0 | ROZPOCET
| VV |  | ve 2 vrstvách: | [14 empty] | VV | 2 | 1 | True | 0 | ROZPOCET
| VV |  | 101,418 |  | 101.418 | [12 empty] | VV | 2 | 2 | True | 0 | ROZPOCET
| VV |  | Součet |  | 202.836 | [12 empty] | VV | 2 | 4 | True | 1 | ROZPOCET

## 002 - km 215,615 - svršek
{297790ca-8387-434c-80b2-620f4162fce0}
2
| KRYCÍ LIST SOUPISU PRACÍ | [7 empty] | v --- níže se nacházejí doplnkové a pomocné údaje k sestavám --- v | [8 empty] | False
Zakázka:
Oprava mostu v km 215,615 v úseku Postoloprty - Odb. Vrbka
Objekt:
ZRN - Oprava mostu v km 215,615
Soupis:
002 - km 215,615 - svršek
| KSO: |  |  |  |  | CC-CZ:
| Místo: |  |  |  |  | Datum: | 30. 5. 2019
| Zadavatel: |  |  |  |  | IČ:
DIČ:
| Uchazeč: |  |  |  |  | IČ: | Vyplň údaj
|  | Vyplň údaj |  |  |  | DIČ: | Vyplň údaj
| Projektant: |  |  |  |  | IČ:
DIČ:
| Zpracovatel: |  |  |  |  | IČ:
DIČ:
Poznámka:
| Cena bez DPH | [5 empty] | 0
|  |  | Základ daně |  |  | Sazba daně | Výše daně
| DPH | základní | 0 |  |  | 21% | 0
|  | snížená | 0 |  |  | 15% | 0
|  | zákl. přenesená | 0 |  |  | 21% | 0
|  | sníž. přenesená | 0 |  |  | 15% | 0
|  | nulová | 0 |  |  | 0% | 0
| Cena s DPH |  |  | v | CZK |  | 0
REKAPITULACE ČLENĚNÍ SOUPISU PRACÍ
Zakázka:
Oprava mostu v km 215,615 v úseku Postoloprty - Odb. Vrbka
Objekt:
ZRN - Oprava mostu v km 215,615
Soupis:
002 - km 215,615 - svršek
Místo: | [5 empty] | Datum: | 30. 5. 2019
Zadavatel: | [5 empty] | Projektant:
Uchazeč: |  |  | Vyplň údaj |  |  | Zpracovatel:
Kód dílu - Popis | [6 empty] | Cena celkem [CZK]
Náklady ze soupisu prací | [6 empty] | 0 | [11 empty] | -1
| HSV - Práce a dodávky HSV | [5 empty] | 0
| 5 - Komunikace | [5 empty] | 0
| OST - Ostatní | [5 empty] | 0
SOUPIS PRACÍ
Zakázka:
Oprava mostu v km 215,615 v úseku Postoloprty - Odb. Vrbka
Objekt:
ZRN - Oprava mostu v km 215,615
Soupis:
002 - km 215,615 - svršek
Místo: | [5 empty] | Datum: | 30. 5. 2019
Zadavatel: | [5 empty] | Projektant:
Uchazeč: |  |  | Vyplň údaj |  |  | Zpracovatel:
PČ | Typ | Kód | Popis | MJ | Množství | J.cena [CZK] | Cena celkem [CZK] | Cenová soustava |  | DPH | J. Nh [h] | Nh celkem [h] | J. hmotnost [t] | Hmotnost celkem [t] | J. suť [t] | Suť Celkem [t]
Náklady soupisu celkem | [6 empty] | 0 |  |  |  |  | 0 |  | 0.44532 |  | 0 |  | D | -1 | [10 empty] | 0
| D | HSV | Práce a dodávky HSV |  |  |  | 0 |  |  |  |  | 0 |  | 0 |  | 0 | 1 | D | 0 |  |  |  | ROZPOCET | [6 empty] | 0
| D | 5 | Komunikace |  |  |  | 0 |  |  |  |  | 0 |  | 0 |  | 0 | 1 | D | 1 |  |  |  | ROZPOCET | [6 empty] | 0
1 | K | 5906005125 | Ruční výměna pražce v KL otevřeném pražec betonový příčný vystrojený | kus | 1 |  | 0 | Sborník UOŽI 01 2019 |  | základní |  | 0 | 0 | 0 | 0 | 0 | 4 | K | 2 |  |  |  | ROZPOCET | 0 | 0 | 0 | 0 | 0 | 1 | 0 | 4 | 1570430515
| PP |  | Ruční výměna pražce v KL otevřeném pražec betonový příčný vystrojený. Poznámka: 1. V cenách jsou započteny náklady na ruční ojedinělou výměnu, demontáž upevňovadel, odstranění KL a části stezky vidlemi , vysunutí a výměna pražce, montáž upevňovadel, přehození kameniva, podbití pražce, úprava KL a části stezky, případné snížení KL pod patou kolejnice. ošetření součástí mazivem a naložení výzisku na dopravní prostředek. U nevystrojených a výhybkových pražců dřevěných vrtání otvorů pro vrtule. 2. V cenách nejsou obsaženy náklady na dodávku materiálu, dopravu výzisku na skládku a skládkovné. | [14 empty] | PP | 2
| PSC |  | Poznámka k souboru cen: 1. V cenách jsou započteny náklady na ruční ojedinělou výměnu, demontáž upevňovadel, odstranění KL a části stezky vidlemi , vysunutí a výměna pražce, montáž upevňovadel, přehození kameniva, podbití pražce, úprava KL a části stezky, případné snížení KL pod patou kolejnice. ošetření součástí mazivem a naložení výzisku na dopravní prostředek. U nevystrojených a výhybkových pražců dřevěných vrtání otvorů pro vrtule. 2. V cenách nejsou obsaženy náklady na dodávku materiálu, dopravu výzisku na skládku a skládkovné. | [14 empty] | PSC | 2
| P |  | Poznámka k položce: Pražec=kus 1.pražec za stávajícími pojistými úhelníky pro prodloužení pojistných úhelníků ve směru Postoloprty vystrojený pražec z místa stavby odveze TO Obrnice | [14 empty] | P | 2
| VV |  | pro prodloužení pojistných úhelníků ve směru Postoloprty | [14 empty] | VV | 2 | 1 | True | 0 | ROZPOCET
| VV |  | "1.pražec za stávajícími pojistými úhelníky" 1 |  | 1 | [12 empty] | VV | 2 | 2 | True | 0 | ROZPOCET
| VV |  | Součet |  | 1 | [12 empty] | VV | 2 | 4 | True | 1 | ROZPOCET
2 | K | 5906050010 | Příplatek za obtížnost ruční výměny pražce dřevěný za betonový | kus | 1 |  | 0 | Sborník UOŽI 01 2019 |  | základní |  | 0 | 0 | 0 | 0 | 0 | 4 | K | 2 |  |  |  | ROZPOCET | 0 | 0 | 0 | 0 | 0 | 1 | 0 | 4 | 564558293
| PP |  | Příplatek za obtížnost ruční výměny pražce dřevěný za betonový. Poznámka: 1. V cenách jsou započteny náklady na manipulaci s pražci. | [14 empty] | PP | 2
| PSC |  | Poznámka k souboru cen: 1. V cenách jsou započteny náklady na manipulaci s pražci. | [14 empty] | PSC | 2
| P |  | Poznámka k položce: 1.pražec za stávajícími pojistými úhelníky pro prodloužení pojistných úhelníků ve směru Postoloprty | [14 empty] | P | 2
| VV |  | pro prodloužení pojistných úhelníků ve směru Postoloprty | [14 empty] | VV | 2 | 1 | True | 0 | ROZPOCET
| VV |  | "1.pražec za stávajícími pojistými úhelníky" 1 |  | 1 | [12 empty] | VV | 2 | 2 | True | 0 | ROZPOCET
| VV |  | Součet |  | 1 | [12 empty] | VV | 2 | 4 | True | 1 | ROZPOCET
3 | K | 5906060010 | Vrtání pražce dřevěného do 8 otvorů | kus | 1 |  | 0 | Sborník UOŽI 01 2019 |  | základní |  | 0 | 0 | 0 | 0 | 0 | 4 | K | 2 |  |  |  | ROZPOCET | 0 | 0 | 0 | 0 | 0 | 1 | 0 | 4 | -227723346
| PP |  | Vrtání pražce dřevěného do 8 otvorů. Poznámka: 1. V cenách jsou započteny náklady na potřebnou manipulaci, označení, vyvrtání otvorů a jejich ošetření impregnací. | [14 empty] | PP | 2
| PSC |  | Poznámka k souboru cen: 1. V cenách jsou započteny náklady na potřebnou manipulaci, označení, vyvrtání otvorů a jejich ošetření impregnací. | [14 empty] | PSC | 2
| P |  | Poznámka k položce: Pražec=kus nově vkládaný dřevěný pražec | [14 empty] | P | 2
| VV |  | "nově vkládaný dřevěný pražec" 1 |  | 1 | [12 empty] | VV | 2 | 2 | True | 0 | ROZPOCET
| VV |  | Součet |  | 1 | [12 empty] | VV | 2 | 4 | True | 1 | ROZPOCET
4 | K | 5906080015 | Vystrojení pražce dřevěného s podkladnicovým upevněním čtyři vrtule | úl.pl. | 2 |  | 0 | Sborník UOŽI 01 2019 |  | základní |  | 0 | 0 | 0 | 0 | 0 | 4 | K | 2 |  |  |  | ROZPOCET | 0 | 0 | 0 | 0 | 0 | 1 | 0 | 4 | 286819137
| PP |  | Vystrojení pražce dřevěného s podkladnicovým upevněním čtyři vrtule. Poznámka: 1. V cenách jsou započteny náklady na montáž výstroje, potřebnou manipulaci a ošetření součástí mazivem. 2. V cenách nejsou obsaženy náklady na vrtání dřevěných pražců a dodávku materiálu. | [14 empty] | PP | 2
| PSC |  | Poznámka k souboru cen: 1. V cenách jsou započteny náklady na montáž výstroje, potřebnou manipulaci a ošetření součástí mazivem. 2. V cenách nejsou obsaženy náklady na vrtání dřevěných pražců a dodávku materiálu. | [14 empty] | PSC | 2
| P |  | Poznámka k položce: 1.pražec za stávajícími pojistými úhelníky pro prodloužení pojistných úhelníků ve směru Postoloprty | [14 empty] | P | 2
| VV |  | pro prodloužení pojistných úhelníků ve směru Postoloprty | [14 empty] | VV | 2 | 1 | True | 0 | ROZPOCET
| VV |  | "1.pražec za stávajícími pojistými úhelníky" 1*2 |  | 2 | [12 empty] | VV | 2 | 2 | True | 0 | ROZPOCET
| VV |  | Součet |  | 2 | [12 empty] | VV | 2 | 4 | True | 1 | ROZPOCET
5 | K | 5907015040 | Ojedinělá výměna kolejnic stávající upevnění tv. S49 rozdělení "d" | m | 132 |  | 0 | Sborník UOŽI 01 2019 |  | základní |  | 0 | 0 | 0 | 0 | 0 | 4 | K | 2 |  |  |  | ROZPOCET | 0 | 0 | 0 | 0 | 0 | 1 | 0 | 4 | 969797794
| PP |  | Ojedinělá výměna kolejnic stávající upevnění tv. S49 rozdělení "d". Poznámka: 1. V cenách jsou započteny náklady na demontáž upevňovadel, výměnu kolejnic, dílů a součástí, úpravu dilatačních spár, pryžových podložek, montáž upevňovadel, zřízení nebo demontáž prozatímních styků a ošetření součástí mazivem. 2. V cenách nejsou započteny náklady na dělení kolejnic, zřízení svaru, demontáž nebo montáž styků. | [14 empty] | PP | 2
| PSC |  | Poznámka k souboru cen: 1. V cenách jsou započteny náklady na demontáž upevňovadel, výměnu kolejnic, dílů a součástí, úpravu dilatačních spár, pryžových podložek, montáž upevňovadel, zřízení nebo demontáž prozatímních styků a ošetření součástí mazivem. 2. V cenách nejsou započteny náklady na dělení kolejnic, zřízení svaru, demontáž nebo montáž styků. | [14 empty] | PSC | 2
| P |  | Poznámka k položce: Metr kolejnice=m km 215,582 - 215,648 Lp+Pp ( od km 215,582 do km 215,637 kolejnice zůstanou vcelku a budou vloženy zpět ) ( od km 215,637 do km 215,648 budou vloženy kolejnicové vložky - tyto vložky dodá zadavatel ) | [14 empty] | P | 2
| VV |  | "km 215,582 - 215,648 Lp+Pp" 66*2 |  | 132 | [12 empty] | VV | 2 | 2 | True | 0 | ROZPOCET
| VV |  | ( od km 215,582 do km 215,637 kolejnice zůstanou vcelku a budou vloženy zpět ) | [14 empty] | VV | 2 | 1 | True | 0 | ROZPOCET
| VV |  | ( od km 215,637 do km 215,648 budou vloženy kolejnicové vložky - tyto vložky dodá zadavatel ) | [14 empty] | VV | 2 | 1 | True | 0 | ROZPOCET
| VV |  | Součet |  | 132 | [12 empty] | VV | 2 | 4 | True | 1 | ROZPOCET
6 | K | 5907050120 | Dělení kolejnic kyslíkem tv. S49 | kus | 10 |  | 0 | Sborník UOŽI 01 2019 |  | základní |  | 0 | 0 | 0 | 0 | 0 | 4 | K | 2 |  |  |  | ROZPOCET | 0 | 0 | 0 | 0 | 0 | 1 | 0 | 4 | 1724936824
| PP |  | Dělení kolejnic kyslíkem tv. S49. Poznámka: 1. V cenách jsou započteny náklady na manipulaci podložení, označení a provedení řezu kolejnice. | [14 empty] | PP | 2
| PSC |  | Poznámka k souboru cen: 1. V cenách jsou započteny náklady na manipulaci podložení, označení a provedení řezu kolejnice. | [14 empty] | PSC | 2
| P |  | Poznámka k položce: Řez=kus stávající kolejnice 6 ks úprava délky nově vkládaných kolejnicových vložek 4 ks | [14 empty] | P | 2
| VV |  | "stávající kolejnice před vyjmutím 6 ks" 6 |  | 6 | [12 empty] | VV | 2 | 2 | True | 0 | ROZPOCET
| VV |  | "úprava délky nově vkládaných kolejnicových vložek 4 ks" 4 |  | 4 | [12 empty] | VV | 2 | 2 | True | 0 | ROZPOCET
| VV |  | Součet |  | 10 | [12 empty] | VV | 2 | 4 | True | 1 | ROZPOCET
7 | K | 5908050010 | Výměna upevnění podkladnicového komplety a pryžová podložka | úl.pl. | 172 |  | 0 | Sborník UOŽI 01 2019 |  | základní |  | 0 | 0 | 0 | 0 | 0 | 4 | K | 2 |  |  |  | ROZPOCET | 0 | 0 | 0 | 0 | 0 | 1 | 0 | 4 | 1135193884
| PP |  | Výměna upevnění podkladnicového komplety a pryžová podložka. Poznámka: 1. V cenách jsou započteny náklady na demontáž, výměnu a montáž, ošetření součástí mazivem a naložení výzisku na dopravní prostředek. 2. V cenách nejsou obsaženy náklady na vrtání pražce a dodávku materiálu. | [14 empty] | PP | 2
| PSC |  | Poznámka k souboru cen: 1. V cenách jsou započteny náklady na demontáž, výměnu a montáž, ošetření součástí mazivem a naložení výzisku na dopravní prostředek. 2. V cenách nejsou obsaženy náklady na vrtání pražce a dodávku materiálu. | [14 empty] | PSC | 2
| P |  | Poznámka k položce: km 215,532 - 215,582 Lp+Pp 85 ks pražců pražce SB5 - výměna vložky M, šroubu T5 včetně matice a dvojitého pružného kroužku svěrky T5 a T6 zůstávají stávající pražec SB6 - nově budou dodány komplety ŽS4 | [14 empty] | P | 2
| VV |  | "km 215,532 - 215,582 Lp+Pp 86 ks pražců" 86*2 |  | 172 | [12 empty] | VV | 2 | 2 | True | 0 | ROZPOCET
| VV |  | pražce SB5 - výměna vložky M, šroubu T5 včetně matice a dvojitého pružného kroužku, pražec SB6 - výměna stávajících kompletů ŽS3 - vložení ŽS4 | [14 empty] | VV | 2 | 1 | True | 0 | ROZPOCET
| VV |  | svěrky T5 a T6 zůstávají stávající | [14 empty] | VV | 2 | 1 | True | 0 | ROZPOCET
| VV |  | Součet |  | 172 | [12 empty] | VV | 2 | 4 | True | 1 | ROZPOCET
8 | K | 5908085020 | Ojedinělá montáž drobného kolejiva (svěrky, spony, šrouby, kroužky, vložky, podložky) | kus | 30 |  | 0 | Sborník UOŽI 01 2019 |  | základní |  | 0 | 0 | 0 | 0 | 0 | 4 | K | 2 |  |  |  | ROZPOCET | 0 | 0 | 0 | 0 | 0 | 1 | 0 | 4 | 1106439178
| PP |  | Ojedinělá montáž drobného kolejiva (svěrky, spony, šrouby, kroužky, vložky, podložky). Poznámka: 1. V cenách jsou započteny náklady na montáž a ošetření součástí mazivem. | [14 empty] | PP | 2
| PSC |  | Poznámka k souboru cen: 1. V cenách jsou započteny náklady na montáž a ošetření součástí mazivem. | [14 empty] | PSC | 2
| P |  | Poznámka k položce: rozpočtová rezerva montáž součástí v rámci výměny kolejnic v km 215,582 - 215,648 | [14 empty] | P | 2
| VV |  | rozpočtová rezerva | [14 empty] | VV | 2 | 1 | True | 0 | ROZPOCET
| VV |  | "montáž součástí v rámci výměny kolejnic v km 215,582 - 215,648" 30 |  | 30 | [12 empty] | VV | 2 | 2 | True | 0 | ROZPOCET
| VV |  | Součet |  | 30 | [12 empty] | VV | 2 | 4 | True | 1 | ROZPOCET
9 | K | 5908087020 | Ojedinělá demontáž drobného kolejiva (svěrky, spony, šrouby, kroužky, vložky, podložky) | kus | 30 |  | 0 | Sborník UOŽI 01 2019 |  | základní |  | 0 | 0 | 0 | 0 | 0 | 4 | K | 2 |  |  |  | ROZPOCET | 0 | 0 | 0 | 0 | 0 | 1 | 0 | 4 | 544873083
| PP |  | Ojedinělá demontáž drobného kolejiva (svěrky, spony, šrouby, kroužky, vložky, podložky). Poznámka: 1. V cenách jsou započteny náklady na demontáž a naložení na dopravní prostředek. | [14 empty] | PP | 2
| PSC |  | Poznámka k souboru cen: 1. V cenách jsou započteny náklady na demontáž a naložení na dopravní prostředek. | [14 empty] | PSC | 2
| P |  | Poznámka k položce: rozpočtová rezerva demontáž součástí v rámci výměny kolejnic v km 215,582 - 215,648 | [14 empty] | P | 2
| VV |  | rozpočtová rezerva | [14 empty] | VV | 2 | 1 | True | 0 | ROZPOCET
| VV |  | "demontáž součástí v rámci výměny kolejnic v km 215,582 - 215,648" 30 |  | 30 | [12 empty] | VV | 2 | 2 | True | 0 | ROZPOCET
| VV |  | Součet |  | 30 | [12 empty] | VV | 2 | 4 | True | 1 | ROZPOCET
10 | K | 5910020030 | Svařování kolejnic termitem plný předehřev standardní spára svar sériový tv. S49 | svar | 4 |  | 0 | Sborník UOŽI 01 2019 |  | základní |  | 0 | 0 | 0 | 0 | 0 | 4 | K | 2 |  |  |  | ROZPOCET | 0 | 0 | 0 | 0 | 0 | 1 | 0 | 4 | -637121483
| PP |  | Svařování kolejnic termitem plný předehřev standardní spára svar sériový tv. S49. Poznámka: 1. V cenách jsou započteny náklady na vybrání kameniva z mezipražcového prostoru, demontáž upevňovadel, směrové a výškové vyrovnání kolejnic, provedení svaru, montáž upevňovadel, vizuální kontrola, měření geometrie svaru. 2. V cenách nejsou obsaženy náklady na kontrolu svaru ultrazvukem, podbití pražců a demontáž styku. | [14 empty] | PP | 2
| PSC |  | Poznámka k souboru cen: 1. V cenách jsou započteny náklady na vybrání kameniva z mezipražcového prostoru, demontáž upevňovadel, směrové a výškové vyrovnání kolejnic, provedení svaru, montáž upevňovadel, vizuální kontrola, měření geometrie svaru. 2. V cenách nejsou obsaženy náklady na kontrolu svaru ultrazvukem, podbití pražců a demontáž styku. | [14 empty] | PSC | 2
| P |  | Poznámka k položce: montážní svary v km 215,637 a 215,648 Lp+Pp | [14 empty] | P | 2
| VV |  | "montážní svary v km 215,637 a 215,648 Lp+Pp" 2+2 |  | 4 | [12 empty] | VV | 2 | 2 | True | 0 | ROZPOCET
| VV |  | Součet |  | 4 | [12 empty] | VV | 2 | 4 | True | 1 | ROZPOCET
11 | K | 5910020130 | Svařování kolejnic termitem plný předehřev standardní spára svar jednotlivý tv. S49 | svar | 2 |  | 0 | Sborník UOŽI 01 2019 |  | základní |  | 0 | 0 | 0 | 0 | 0 | 4 | K | 2 |  |  |  | ROZPOCET | 0 | 0 | 0 | 0 | 0 | 1 | 0 | 4 | -1855799898
| PP |  | Svařování kolejnic termitem plný předehřev standardní spára svar jednotlivý tv. S49. Poznámka: 1. V cenách jsou započteny náklady na vybrání kameniva z mezipražcového prostoru, demontáž upevňovadel, směrové a výškové vyrovnání kolejnic, provedení svaru, montáž upevňovadel, vizuální kontrola, měření geometrie svaru. 2. V cenách nejsou obsaženy náklady na kontrolu svaru ultrazvukem, podbití pražců a demontáž styku. | [14 empty] | PP | 2
| PSC |  | Poznámka k souboru cen: 1. V cenách jsou započteny náklady na vybrání kameniva z mezipražcového prostoru, demontáž upevňovadel, směrové a výškové vyrovnání kolejnic, provedení svaru, montáž upevňovadel, vizuální kontrola, měření geometrie svaru. 2. V cenách nejsou obsaženy náklady na kontrolu svaru ultrazvukem, podbití pražců a demontáž styku. | [14 empty] | PSC | 2
| P |  | Poznámka k položce: závěrné svary v km 215,582 Lp+Pp UT BK +23 st.C | [14 empty] | P | 2
| VV |  | "závěrné svary v km 215,582 Lp+Pp" 2 |  | 2 | [12 empty] | VV | 2 | 2 | True | 0 | ROZPOCET
| VV |  | UT BK +23 st.C | [14 empty] | VV | 2 | 1 | True | 0 | ROZPOCET
| VV |  | Součet |  | 2 | [12 empty] | VV | 2 | 4 | True | 1 | ROZPOCET
12 | K | 5910035030 | Dosažení dovolené upínací teploty v BK prodloužením kolejnicového pásu v koleji tv. S49 | svar | 2 |  | 0 | Sborník UOŽI 01 2019 |  | základní |  | 0 | 0 | 0 | 0 | 0 | 4 | K | 2 |  |  |  | ROZPOCET | 0 | 0 | 0 | 0 | 0 | 1 | 0 | 4 | -2069715424
| PP |  | Dosažení dovolené upínací teploty v BK prodloužením kolejnicového pásu v koleji tv. S49. Poznámka: 1. V cenách jsou započteny náklady na montáž a demontáž napínacího zařízení nebo ohřevu kolejnic a udržování potřebného prodloužení kolejnicového pásu. 2. V cenách nejsou obsaženy náklady na demontáž upevňovadel a kolejnicových spojek. | [14 empty] | PP | 2
| PSC |  | Poznámka k souboru cen: 1. V cenách jsou započteny náklady na montáž a demontáž napínacího zařízení nebo ohřevu kolejnic a udržování potřebného prodloužení kolejnicového pásu. 2. V cenách nejsou obsaženy náklady na demontáž upevňovadel a kolejnicových spojek. | [14 empty] | PSC | 2
| P |  | Poznámka k položce: závěrné svary v km 215,582 Lp+Pp UT BK +23 st.C UT BK bude upravena od km 215,532 do km 215,648 ( naváže na stávající BK ) | [14 empty] | P | 2
| VV |  | "závěrné svary v km 215,582 Lp+Pp" 2 |  | 2 | [12 empty] | VV | 2 | 2 | True | 0 | ROZPOCET
| VV |  | UT BK +23 st.C | [14 empty] | VV | 2 | 1 | True | 0 | ROZPOCET
| VV |  | UT BK bude upravena od km 215,532 do km 215,648 ( naváže na stávající BK ) | [14 empty] | VV | 2 | 1 | True | 0 | ROZPOCET
| VV |  | Součet |  | 2 | [12 empty] | VV | 2 | 4 | True | 1 | ROZPOCET
13 | K | 5910040220 | Umožnění volné dilatace kolejnice bez demontáže nebo montáže upevňovadel s osazením a odstraněním kluzných podložek rozdělení pražců "d" | m | 232 |  | 0 | Sborník UOŽI 01 2019 |  | základní |  | 0 | 0 | 0 | 0 | 0 | 4 | K | 2 |  |  |  | ROZPOCET | 0 | 0 | 0 | 0 | 0 | 1 | 0 | 4 | 2015508898
| PP |  | Umožnění volné dilatace kolejnice bez demontáže nebo montáže upevňovadel s osazením a odstraněním kluzných podložek rozdělení pražců "d". Poznámka: 1. V cenách jsou započteny náklady na uvolnění, demontáž a rovnoměrné prodloužení nebo zkrácení kolejnice, vyznačení značek a vedení dokumentace. 2. V cenách nejsou obsaženy náklady na demontáž kolejnicových spojek. | [14 empty] | PP | 2
| PSC |  | Poznámka k souboru cen: 1. V cenách jsou započteny náklady na uvolnění, demontáž a rovnoměrné prodloužení nebo zkrácení kolejnice, vyznačení značek a vedení dokumentace. 2. V cenách nejsou obsaženy náklady na demontáž kolejnicových spojek. | [14 empty] | PSC | 2
| P |  | Poznámka k položce: Metr kolejnice=m km 215,532 - 215,648 Lp+Pp | [14 empty] | P | 2
| VV |  | "km 215,532 - 215,648 Lp+Pp" 116*2 |  | 232 | [12 empty] | VV | 2 | 2 | True | 0 | ROZPOCET
| VV |  | Součet |  | 232 | [12 empty] | VV | 2 | 4 | True | 1 | ROZPOCET
14 | M | 7590190040 | Ostatní Uzávěr šroubový (CV721039001) | kus | 1 |  | 0 | Sborník UOŽI 01 2019 |  | základní |  | 0 | 0 | 0 | 0 | 0 | 8 | M | 2 |  |  |  | ROZPOCET | 0 | 0 | 0 | 0 | 0 | 1 | 0 | 4 | -1095527854
| PP |  | Ostatní Uzávěr šroubový (CV721039001) | [14 empty] | PP | 2
| P |  | Poznámka k položce: Vhodný zámek na poklop k reviznímu vstupu v chodníkové podlaze vpravo na začátku mostu. | [14 empty] | P | 2
15 | K | 5911707030 | Demontáž pojistných úhelníků na mostech tv. S49 | m | 126.95 |  | 0 | Sborník UOŽI 01 2019 |  | základní |  | 0 | 0 | 0 | 0 | 0 | 4 | K | 2 |  |  |  | ROZPOCET | 0 | 0 | 0 | 0 | 0 | 1 | 0 | 4 | -903234851
| PP |  | Demontáž pojistných úhelníků na mostech tv. S49. Poznámka: 1. V cenách jsou započteny náklady na demontáž, manipulaci a naložení na dopravní prostředek nebo uložení mimo most. | [14 empty] | PP | 2
| PSC |  | Poznámka k souboru cen: 1. V cenách jsou započteny náklady na demontáž, manipulaci a naložení na dopravní prostředek nebo uložení mimo most. | [14 empty] | PSC | 2
| P |  | Poznámka k položce: rozměr pojistných uhelníku je L 160x100x14 mm | [14 empty] | P | 2
| VV |  | ve výběhu č.1: | [14 empty] | VV | 2 | 1 | True | 0 | ROZPOCET
| VV |  | 9,66+10,34 |  | 20 | [12 empty] | VV | 2 | 2 | True | 0 | ROZPOCET
| VV |  | mezi závěrnými zdmi: | [14 empty] | VV | 2 | 1 | True | 0 | ROZPOCET
| VV |  | 2*42,8 |  | 85.6 | [12 empty] | VV | 2 | 2 | True | 0 | ROZPOCET
| VV |  | ve výběhu č.2: | [14 empty] | VV | 2 | 1 | True | 0 | ROZPOCET
| VV |  | 10,45+10,9 |  | 21.35 | [12 empty] | VV | 2 | 2 | True | 0 | ROZPOCET
| VV |  | Součet |  | 126.95 | [12 empty] | VV | 2 | 4 | True | 1 | ROZPOCET
16 | K | 5911709030 | Montáž pojistných úhelníků na mostech tv. S49 | m | 128.19 |  | 0 | Sborník UOŽI 01 2019 |  | základní |  | 0 | 0 | 0 | 0 | 0 | 4 | K | 2 |  |  |  | ROZPOCET | 0 | 0 | 0 | 0 | 0 | 1 | 0 | 4 | 735336758
| PP |  | Montáž pojistných úhelníků na mostech tv. S49. Poznámka: 1. V cenách jsou započteny náklady na montáž, vrtání otvorů pro vrtule. 2. V cenách nejsou obsaženy náklady na dodávku materiálu. | [14 empty] | PP | 2
| PSC |  | Poznámka k souboru cen: 1. V cenách jsou započteny náklady na montáž, vrtání otvorů pro vrtule. 2. V cenách nejsou obsaženy náklady na dodávku materiálu. | [14 empty] | PSC | 2
| P |  | Poznámka k položce: rozměr pojistných uhelníku je L 160x100x14 mm | [14 empty] | P | 2
| VV |  | ve výběhu č.1 (včetně prodloužení obou pasů o vzdálenost 1 pražce, výroba vč. materiálu v části mostařkého rozpočtu): | [14 empty] | VV | 2 | 1 | True | 0 | ROZPOCET
| VV |  | 9,66+0,62+10,34+0,62 |  | 21.24 | [12 empty] | VV | 2 | 2 | True | 0 | ROZPOCET
| VV |  | mezi závěrnými zdmi: | [14 empty] | VV | 2 | 1 | True | 0 | ROZPOCET
| VV |  | 2*42,8 |  | 85.6 | [12 empty] | VV | 2 | 2 | True | 0 | ROZPOCET
| VV |  | ve výběhu č.2: | [14 empty] | VV | 2 | 1 | True | 0 | ROZPOCET
| VV |  | 10,45+10,9 |  | 21.35 | [12 empty] | VV | 2 | 2 | True | 0 | ROZPOCET
| VV |  | Součet |  | 128.19 | [12 empty] | VV | 2 | 4 | True | 1 | ROZPOCET
| D | OST | Ostatní |  |  |  | 0 |  |  |  |  | 0 |  | 0.44532 |  | 0 | 4 | D | 0 |  |  |  | ROZPOCET | [6 empty] | 0
17 | K | 7497351560 | Montáž přímého ukolejnění na elektrizovaných tratích nebo v kolejových obvodech | kus | 4 |  | 0 | Sborník UOŽI 01 2019 |  | základní |  | 0 | 0 | 0 | 0 | 0 | 512 | K | 1 |  |  |  | ROZPOCET | 0 | 0 | 0 | 0 | 0 | 1 | 0 | 512 | -847660593
| PP |  | Montáž přímého ukolejnění na elektrizovaných tratích nebo v kolejových obvodech | [14 empty] | PP | 1
| VV |  | "TS č.2 a TS č.3 vždy 1 ks" 1+1 |  | 2 | [12 empty] | VV | 1 | 2 | True | 0 | ROZPOCET
| VV |  | u zábradlí ve výběhu č.2: | [14 empty] | VV | 1 | 1 | True | 0 | ROZPOCET
| VV |  | 1+1 |  | 2 | [12 empty] | VV | 1 | 2 | True | 0 | ROZPOCET
| VV |  | Součet |  | 4 | [12 empty] | VV | 1 | 4 | True | 1 | ROZPOCET
18 | K | 7497371630 | Demontáže zařízení trakčního vedení svodu propojení nebo ukolejnění na elektrizovaných tratích nebo v kolejových obvodech | kus | 4 |  | 0 | Sborník UOŽI 01 2019 |  | základní |  | 0 | 0 | 0 | 0 | 0 | 512 | K | 1 |  |  |  | ROZPOCET | 0 | 0 | 0 | 0 | 0 | 1 | 0 | 512 | 1636837902
| PP |  | Demontáže zařízení trakčního vedení svodu propojení nebo ukolejnění na elektrizovaných tratích nebo v kolejových obvodech - demontáž stávajícího zařízení se všemi pomocnými doplňujícími úpravami | [14 empty] | PP | 1
| VV |  | "TS č.2 a TS č.3 vždy 1 ks" 1+1 |  | 2 | [12 empty] | VV | 1 | 2 | True | 0 | ROZPOCET
| VV |  | u zábradlí ve výběhu č.2: | [14 empty] | VV | 1 | 1 | True | 0 | ROZPOCET
| VV |  | 1+1 |  | 2 | [12 empty] | VV | 1 | 2 | True | 0 | ROZPOCET
| VV |  | Součet |  | 4 | [12 empty] | VV | 1 | 4 | True | 1 | ROZPOCET
19 | M | 5956101000 | Pražec dřevěný příčný nevystrojený dub 2600x260x160 mm | kus | 1 |  | 0 | Sborník UOŽI 01 2019 |  | základní |  | 0 | 0.103 | 0.103 | 0 | 0 | 128 | M | 1 |  |  |  | ROZPOCET | 0 | 0 | 0 | 0 | 0 | 1 | 0 | 128 | 1761229805
| PP |  | Pražec dřevěný příčný nevystrojený dub 2600x260x160 mm | [14 empty] | PP | 1
| P |  | Poznámka k položce: pražec vkládaný za stávající pojistné úhelníky | [14 empty] | P | 1
| VV |  | "pražec vkládaný za stávající pojistné úhelníky" 1 |  | 1 | [12 empty] | VV | 1 | 2 | True | 0 | ROZPOCET
| VV |  | Součet |  | 1 | [12 empty] | VV | 1 | 4 | True | 1 | ROZPOCET
20 | M | 5958134041 | Součásti upevňovací šroub svěrkový T5 | kus | 340 |  | 0 | Sborník UOŽI 01 2019 |  | základní |  | 0 | 0.00041 | 0.1394 | 0 | 0 | 128 | M | 1 |  |  |  | ROZPOCET | 0 | 0 | 0 | 0 | 0 | 1 | 0 | 128 | -1266283266
| PP |  | Součásti upevňovací šroub svěrkový T5 | [14 empty] | PP | 1
| P |  | Poznámka k položce: 85 ks pražců SB5 - 340 ks šroubů | [14 empty] | P | 1
21 | M | 5958134040 | Součásti upevňovací kroužek pružný dvojitý Fe 6 | kus | 348 |  | 0 | Sborník UOŽI 01 2019 |  | základní |  | 0 | 9e-05 | 0.03132 | 0 | 0 | 128 | M | 1 |  |  |  | ROZPOCET | 0 | 0 | 0 | 0 | 0 | 1 | 0 | 128 | -43541425
| PP |  | Součásti upevňovací kroužek pružný dvojitý Fe 6 | [14 empty] | PP | 1
| P |  | Poznámka k položce: 85 ks pražců SB5 - 340 ks pod vrtule pro vkládaný dřevěný pražec - 8 ks | [14 empty] | P | 1
22 | M | 5958134115 | Součásti upevňovací matice M24 | kus | 340 |  | 0 | Sborník UOŽI 01 2019 |  | základní |  | 0 | 0.00015 | 0.051 | 0 | 0 | 128 | M | 1 |  |  |  | ROZPOCET | 0 | 0 | 0 | 0 | 0 | 1 | 0 | 128 | -1889710225
| PP |  | Součásti upevňovací matice M24 | [14 empty] | PP | 1
| P |  | Poznámka k položce: 85 ks pražců SB5 - 340 ks | [14 empty] | P | 1
23 | M | 5958134075 | Součásti upevňovací vrtule R1(145) | kus | 16 |  | 0 | Sborník UOŽI 01 2019 |  | základní |  | 0 | 0.00052 | 0.00832 | 0 | 0 | 128 | M | 1 |  |  |  | ROZPOCET | 0 | 0 | 0 | 0 | 0 | 1 | 0 | 128 | -379600944
| PP |  | Součásti upevňovací vrtule R1(145) | [14 empty] | PP | 1
| P |  | Poznámka k položce: vkládaný dřevěný pražec | [14 empty] | P | 1
| VV |  | pro upevnění podkladnic: | [14 empty] | VV | 1 | 1 | True | 0 | ROZPOCET
| VV |  | 2*4 |  | 8 | [12 empty] | VV | 1 | 2 | True | 0 | ROZPOCET
| VV |  | pro upevnění PÚ: | [14 empty] | VV | 1 | 1 | True | 0 | ROZPOCET
| VV |  | 2*4 |  | 8 | [12 empty] | VV | 1 | 2 | True | 0 | ROZPOCET
| VV |  | Součet |  | 16 | [12 empty] | VV | 1 | 4 | True | 1 | ROZPOCET
24 | M | 5958128010 | Komplety ŽS 4 (šroub RS 1, matice M 24, podložka Fe6, svěrka ŽS4) | kus | 38 |  | 0 | Sborník UOŽI 01 2019 |  | základní |  | 0 | 0.00123 | 0.04674 | 0 | 0 | 128 | M | 1 |  |  |  | ROZPOCET | 0 | 0 | 0 | 0 | 0 | 1 | 0 | 128 | -522505765
| PP |  | Komplety ŽS 4 (šroub RS 1, matice M 24, podložka Fe6, svěrka ŽS4) | [14 empty] | PP | 1
| P |  | Poznámka k položce: vkládaný dřevěný pražec - 4 ks stávající SB6 - 4 ks rozpočtová rezerva pro případ nutné výměny - 30 ks | [14 empty] | P | 1
25 | M | 5958134140 | Součásti upevňovací vložka M | kus | 340 |  | 0 | Sborník UOŽI 01 2019 |  | základní |  | 0 | 5e-05 | 0.017 | 0 | 0 | 128 | M | 1 |  |  |  | ROZPOCET | 0 | 0 | 0 | 0 | 0 | 1 | 0 | 128 | 1904691343
| PP |  | Součásti upevňovací vložka M | [14 empty] | PP | 1
| P |  | Poznámka k položce: 85 ks pražců SB5 - 340 ks | [14 empty] | P | 1
26 | M | 5958140000 | Podkladnice žebrová tv. S4 | kus | 2 |  | 0 | Sborník UOŽI 01 2019 |  | základní |  | 0 | 0.00852 | 0.01704 | 0 | 0 | 128 | M | 1 |  |  |  | ROZPOCET | 0 | 0 | 0 | 0 | 0 | 1 | 0 | 128 | 485312510
| PP |  | Podkladnice žebrová tv. S4 | [14 empty] | PP | 1
| P |  | Poznámka k položce: pro vkládaný dřevěný pražec | [14 empty] | P | 1
27 | M | 5958158005 | Podložka pryžová pod patu kolejnice S49 183/126/6 | kus | 174 |  | 0 | Sborník UOŽI 01 2019 |  | základní |  | 0 | 0.00018 | 0.03132 | 0 | 0 | 128 | M | 1 |  |  |  | ROZPOCET | 0 | 0 | 0 | 0 | 0 | 1 | 0 | 128 | 1716105968
| PP |  | Podložka pryžová pod patu kolejnice S49 183/126/6 | [14 empty] | PP | 1
| P |  | Poznámka k položce: 85 ks pražců SB5 - 170 ks stávající SB6 - 2 ks vkládaný dřevěný pražec - 2 ks | [14 empty] | P | 1
28 | M | 5958158070 | Podložka polyetylenová pod podkladnici 380/160/2 (S4, R4) | kus | 2 |  | 0 | Sborník UOŽI 01 2019 |  | základní |  | 0 | 9e-05 | 0.00018 | 0 | 0 | 128 | M | 1 |  |  |  | ROZPOCET | 0 | 0 | 0 | 0 | 0 | 1 | 0 | 128 | 286699831
| PP |  | Podložka polyetylenová pod podkladnici 380/160/2 (S4, R4) | [14 empty] | PP | 1
| P |  | Poznámka k položce: vkládaný dřevěný pražec - 2 ks | [14 empty] | P | 1

## VRN - Oprava mostu v km 2...
{cf988e11-98aa-4f55-8508-8e03597fcbb6}
2
| KRYCÍ LIST SOUPISU PRACÍ | [7 empty] | v --- níže se nacházejí doplnkové a pomocné údaje k sestavám --- v | [8 empty] | False
Zakázka:
Oprava mostu v km 215,615 v úseku Postoloprty - Odb. Vrbka
Objekt:
VRN - Oprava mostu v km 215,615
| KSO: |  |  |  |  | CC-CZ:
| Místo: |  |  |  |  | Datum: | 30. 5. 2019
| Zadavatel: |  |  |  |  | IČ:
DIČ:
| Uchazeč: |  |  |  |  | IČ: | Vyplň údaj
|  | Vyplň údaj |  |  |  | DIČ: | Vyplň údaj
| Projektant: |  |  |  |  | IČ:
DIČ:
| Zpracovatel: |  |  |  |  | IČ:
DIČ:
Poznámka:
| Cena bez DPH | [5 empty] | 0
|  |  | Základ daně |  |  | Sazba daně | Výše daně
| DPH | základní | 0 |  |  | 21% | 0
|  | snížená | 0 |  |  | 15% | 0
|  | zákl. přenesená | 0 |  |  | 21% | 0
|  | sníž. přenesená | 0 |  |  | 15% | 0
|  | nulová | 0 |  |  | 0% | 0
| Cena s DPH |  |  | v | CZK |  | 0
REKAPITULACE ČLENĚNÍ SOUPISU PRACÍ
Zakázka:
Oprava mostu v km 215,615 v úseku Postoloprty - Odb. Vrbka
Objekt:
VRN - Oprava mostu v km 215,615
Místo: | [5 empty] | Datum: | 30. 5. 2019
Zadavatel: | [5 empty] | Projektant:
Uchazeč: |  |  | Vyplň údaj |  |  | Zpracovatel:
Kód dílu - Popis | [6 empty] | Cena celkem [CZK]
Náklady ze soupisu prací | [6 empty] | 0 | [11 empty] | -1
| VRN - Vedlejší rozpočtové náklady | [5 empty] | 0
| VRN1 - Průzkumné, geodetické a projektové práce | [5 empty] | 0
| VRN3 - Zařízení staveniště | [5 empty] | 0
| VRN6 - Územní vlivy | [5 empty] | 0
SOUPIS PRACÍ
Zakázka:
Oprava mostu v km 215,615 v úseku Postoloprty - Odb. Vrbka
Objekt:
VRN - Oprava mostu v km 215,615
Místo: | [5 empty] | Datum: | 30. 5. 2019
Zadavatel: | [5 empty] | Projektant:
Uchazeč: |  |  | Vyplň údaj |  |  | Zpracovatel:
PČ | Typ | Kód | Popis | MJ | Množství | J.cena [CZK] | Cena celkem [CZK] | Cenová soustava |  | DPH | J. Nh [h] | Nh celkem [h] | J. hmotnost [t] | Hmotnost celkem [t] | J. suť [t] | Suť Celkem [t]
Náklady soupisu celkem | [6 empty] | 0 |  |  |  |  | 0 |  | 0 |  | 0 |  | D | -1 | [7 empty] | 0
| D | VRN | Vedlejší rozpočtové náklady |  |  |  | 0 |  |  |  |  | 0 |  | 0 |  | 0 | 5 | D | 0 | ROZPOCET | [6 empty] | 0
| D | VRN1 | Průzkumné, geodetické a projektové práce |  |  |  | 0 |  |  |  |  | 0 |  | 0 |  | 0 | 5 | D | 1 | ROZPOCET | [6 empty] | 0
1 | K | 012002000 | Geodetické práce | kpl | 1 |  | 0 | CS ÚRS 2019 01 |  | základní |  | 0 | 0 | 0 | 0 | 0 | 1024 | K | 2 | ROZPOCET | 0 | 0 | 0 | 0 | 0 | 1 | 0 | 1024 | -1792785847
| PP |  | Geodetické práce | [14 empty] | PP | 2
| P |  | Poznámka k položce: zaměření koleje pro následný návrh vypodložení mostnic a pozednic | [14 empty] | P | 2
2 | K | 013002000 | Projektové práce | kpl | 1 |  | 0 | CS ÚRS 2019 01 |  | základní |  | 0 | 0 | 0 | 0 | 0 | 1024 | K | 2 | ROZPOCET | 0 | 0 | 0 | 0 | 0 | 1 | 0 | 1024 | -1543876817
| PP |  | Projektové práce | [14 empty] | PP | 2
| P |  | Poznámka k položce: Zpracování dokumentace zhotovitele (návrh nové nivelety koleje dle zaměření koleje, návrh vypodložení mostnic a pozednic). Bez dotčených inženýrských sítí. | [14 empty] | P | 2
| D | VRN3 | Zařízení staveniště |  |  |  | 0 |  |  |  |  | 0 |  | 0 |  | 0 | 5 | D | 1 | ROZPOCET | [6 empty] | 0
3 | K | 030001000 | Zařízení staveniště | kpl | 1 |  | 0 | CS ÚRS 2019 01 |  | základní |  | 0 | 0 | 0 | 0 | 0 | 1024 | K | 2 | ROZPOCET | 0 | 0 | 0 | 0 | 0 | 1 | 0 | 1024 | -175344531
| PP |  | Zařízení staveniště | [14 empty] | PP | 2
| P |  | Poznámka k položce: Dodávky vody a energie, příjezdové komunikace včetně příp. omezení provozu a dopravního značení, příp. pronájmy pozemků, střežení pracoviště vč. příp. osvětlení a bezpečnostních hlídek, uvedení pozemků do původního stavu, včetně přípravy a likvidace staveniště. | [14 empty] | P | 2
| D | VRN6 | Územní vlivy |  |  |  | 0 |  |  |  |  | 0 |  | 0 |  | 0 | 5 | D | 1 | ROZPOCET | [6 empty] | 0
4 | K | 060001000 | Územní vlivy | kpl | 1 |  | 0 | CS ÚRS 2019 01 |  | základní |  | 0 | 0 | 0 | 0 | 0 | 1024 | K | 2 | ROZPOCET | 0 | 0 | 0 | 0 | 0 | 1 | 0 | 1024 | -706045445
| PP |  | Územní vlivy | [14 empty] | PP | 2
| P |  | Poznámka k položce: Horší přístup k horní části mostu - lze z žel. přejezdu P1929 v km 215,14 (375 m) či přímo z žst. Postloprty, dobrý přístup ke spodní stavbě po lesní cestě z Postoloprt. | [14 empty] | P | 2