## SOPS
FORMULÁŘ SOPS | SOUPIS PRACÍ | [9 empty] | SO 06-20-03
| Stavba: |  |  |  | Optimalizace traťového úseku Mstětice (mimo) – Praha-Vysočany (včetně) |  |  | CELKEM: |  | 0
| SO/PS: |  | SO 06-20-03 |  | Mstětice - Praha Horní Počernice, železniční most - podchod pro pěší v km 17,697
| Kategorie monitoringu: |  |  | E.1.4 | Mosty, propustky a zdi |  |  | Klasifikace SO/PS: |  | 821 | 20
| Stupeň dokumentace: |  |  | Stádium 3 | Projektová dokumentace (DOS/DSP) |  |  | ISPROFIN: |  | 5003520028
| Majetek: |  |  | SŽDC s.o. |  |  |  | Označení (S-kód):
| Zahájení realizace SO/PS: |  |  |  | Zpracovatel: |  |  | Cenová úroveň: |  | 2018
| Ukončení realizace SO/PS. |  |  |  | SUDOP PRAHA a.s. | Radek Domkář |  | Datum zpracování: |  | 2.10.2018
| Optimalizace traťového úseku Mstětice (mimo) – Praha-Vysočany (včetně) | [8 empty] | ISPROFIN: | 5003520028
| Poř. číslo | Kód položky | Varianta | Cenová soustava | Název položky/dílu | MJ | Množství | Jednotková hmotnost | Celková hmotnost | Cena v Kč
[10 empty] | Jednotková | Celkem
D | Díl: | 15 |  |  | Poplatky za likvidaci odpadů
P | 1 | 15111 |  | OTSKP-ŽS | POPLATKY ZA LIKVIDACŮ ODPADŮ NEKONTAMINOVANÝCH - 17 05 04 VYTĚŽENÉ ZEMINY A HORNINY - I. TŘÍDA - TĚŽITELNOSTI | T | 2236.319 |  |  |  | 0
PP
VV |  |  |  |  | 1: přebytek výkopu; (1219,725-42,715)*1,9
TS |  |  |  |  | Technická specifikace položky odpovídá příslušné cenové soustavě
S |  | Celkem za 15 |  |  | Poplatky za likvidaci odpadů |  |  |  | 0 |  | 0
D | Díl: | 10 |  |  | Zemní práce
P | 2 | 131731 |  | OTSKP-ŽS | HLOUBENÍ JAM ZAPAŽ I NEPAŽ TŘ. I, ODVOZ DO 1KM | M3 | 42.715 |  |  |  | 0
PP
VV |  |  |  |  | 1: výkop pro zpětný zásyp; 42,715
TS |  |  |  |  | Technická specifikace položky odpovídá příslušné cenové soustavě
P | 3 | 131736 |  | OTSKP-ŽS | HLOUBENÍ JAM ZAPAŽ I NEPAŽ TŘ. I, ODVOZ DO 12KM | M3 | 1177.01 |  |  |  | 0
PP
VV |  |  |  |  | 1: příl. č. 101 2: 1. etapa; 51,613*5,5+51,613*5,75/2*2 3: 2. etapa; 56,807*5,5+56,807*5,75/2*2 4: odpočet zpětného zásypu; -42,715
TS |  |  |  |  | Technická specifikace položky odpovídá příslušné cenové soustavě
P | 4 | 17120 |  | OTSKP-ŽS | ULOŽENÍ SYPANINY DO NÁSYPŮ A NA SKLÁDKY BEZ ZHUTNĚNÍ | M3 | 1177.01 |  |  |  | 0
PP
VV |  |  |  |  | 1: přebytek výkopu; 1219,725-42,715
TS |  |  |  |  | Technická specifikace položky odpovídá příslušné cenové soustavě
P | 5 | 17411 |  | OTSKP-ŽS | ZÁSYP JAM A RÝH ZEMINOU SE ZHUTNĚNÍM | M3 | 42.715 |  |  |  | 0
PP
VV |  |  |  |  | 1: zásyp mezi křídly; 4,971*(10,65+3,0)/2+2,259*(3,0+4,78)/2
TS |  |  |  |  | Technická specifikace položky odpovídá příslušné cenové soustavě
S |  | Celkem za 10 |  |  | Zemní práce |  |  |  | 0 |  | 0
D | Díl: | 20 |  |  | Základy
P | 6 | 21452 |  | OTSKP-ŽS | SANAČNÍ VRSTVY Z KAMENIVA DRCENÉHO | M3 | 3.902 |  |  |  | 0
PP
VV |  |  |  |  | 1: obsyp drenáže, příl. č. 003 a 004; 12,75*2*0,153
TS |  |  |  |  | Technická specifikace položky odpovídá příslušné cenové soustavě
P | 7 | 22694 |  | OTSKP-ŽS | ZÁPOROVÉ PAŽENÍ Z KOVU DOČASNÉ | T | 13.583 |  |  |  | 0
PP
VV |  |  |  |  | 1: příl. č. 101, zápory pažení HEB 160 2: 1. etapa; 110,8*0,0426 3: 2. etapa; 54*0,0426 4: příl. č. 101, převázky 2xU240 5: 1. etapa; 51,5*2*0,0332 6: 2. etapa; 35,4*2*0,0332 7: příl. č. 101, sloupky U300, P 500/500/25 8: 2. etapa; 3*(1,92+1,67)*0,0462+3*2*0,5*0,5*0,025*7,850
TS |  |  |  |  | Technická specifikace položky odpovídá příslušné cenové soustavě
P | 8 | 22695 |  | OTSKP-ŽS | VÝDŘEVA ZÁPOROVÉHO PAŽENÍ DOČASNÁ (KUBATURA) | M3 | 9.197 |  |  |  | 0
PP
VV |  |  |  |  | 1: příl. č. 101, pažiny tl. 80mm 2: 1. etapa; (13,0*0,5+74,409)*0,08 3: 2. etapa; (5,0+1,1+1,1+5,0)*0,75*0,08 4: příl. č. 101, pražce, zajištění kolejového lože; 3,7*0,15*(1,67+1,92)
TS |  |  |  |  | Technická specifikace položky odpovídá příslušné cenové soustavě
P | 9 | 26123 |  | OTSKP-ŽS | VRTY PRO KOTVENÍ, INJEKTÁŽ A MIKROPILOTY NA POVRCHU TŘ. II D DO 150MM | M | 198 |  |  |  | 0
PP
VV |  |  |  |  | 1: příl. č. 101, vrty pro kotvy záporového pažení 2: 1. etapa; 12*11,0 3: 2. etapa; 6*11,0
TS |  |  |  |  | Technická specifikace položky odpovídá příslušné cenové soustavě
P | 10 | 264115 |  | OTSKP-ŽS | VRTY PRO PILOTY TŘ. I D DO 300MM | M | 209.04 |  |  |  | 0
PP
VV |  |  |  |  | 1: příl. č. 301, vrty pro zápory záporové stěny 2: 1. etapa; 163,56 3: 2. etapa; 45,48
TS |  |  |  |  | Technická specifikace položky odpovídá příslušné cenové soustavě
P | 11 | 272324 |  | OTSKP-ŽS | ZÁKLADY ZE ŽELEZOBETONU DO C25/30 (B30) | M3 | 12.248 |  |  |  | 0
PP
VV |  |  |  |  | 1: příl. č. 102, základová ŽB deska C25/30; 13,95*4,22*0,2+0,75*0,79*0,2*2*2
TS |  |  |  |  | Technická specifikace položky odpovídá příslušné cenové soustavě
P | 12 | 272325 |  | OTSKP-ŽS | ZÁKLADY ZE ŽELEZOBETONU DO C30/37 (B37) | M3 | 30.534 |  |  |  | 0
PP
VV |  |  |  |  | 1: příl. č. 301, základy šikmých křídel 2: levá křídla; (7,2+5,863)/2*2,3*0,6*2 3: pravá křídla; (5,2+3,863)/2*2,3*0,6*2
TS |  |  |  |  | Technická specifikace položky odpovídá příslušné cenové soustavě
P | 13 | 272365 |  | OTSKP-ŽS | VÝZTUŽ ZÁKLADŮ Z OCELI 10505, B500B | T | 4.468 |  |  |  | 0
PP
VV |  |  |  |  | 1: příl. č. 302.5, výztuž základů levých křídel; 2*2406,97/1000/(18,027+1,457+14,350)*18,027 2: příl. č. 302.6, výztuž základů pravých křídel; 2*1862,92/1000/(12,507+1,052+10,924)*12,507
TS |  |  |  |  | Technická specifikace položky odpovídá příslušné cenové soustavě
P | 14 | 272366 |  | OTSKP-ŽS | VÝZTUŽ ZÁKLADŮ Z KARI SÍTÍ | T | 0.948 |  |  |  | 0
PP
VV |  |  |  |  | 1: příl. č. 102, výztuž základové ŽB desky, kari síť 8/8-100/100 mm, 7,9 kg/m2; 948/1000
TS |  |  |  |  | Technická specifikace položky odpovídá příslušné cenové soustavě
P | 15 | 285362 |  | OTSKP-ŽS | KOTVENÍ NA POVRCHU Z BETONÁŘSKÉ VÝZTUŽE DL. DO 4M | KUS | 7 |  |  |  | 0
PP
VV |  |  |  |  | 1: příl. č. 101, táhla zajištění kolejového lože, K1-K7; 7
TS |  |  |  |  | Technická specifikace položky odpovídá příslušné cenové soustavě
P | 16 | 285364 |  | OTSKP-ŽS | KOTVENÍ NA POVRCHU Z BETONÁŘSKÉ VÝZTUŽE DL. DO 6M | KUS | 9 |  |  |  | 0
PP
VV |  |  |  |  | 1: příl. č. 101, táhla zajištění kolejového lože, K16-K24 2: 2. etapa; 9
TS |  |  |  |  | Technická specifikace položky odpovídá příslušné cenové soustavě
P | 17 | 285378 |  | OTSKP-ŽS | KOTVENÍ NA POVRCHU Z PŘEDPÍNACÍ VÝZTUŽE DL. DO 10M | KUS | 18 |  |  |  | 0
PP
VV |  |  |  |  | 1: příl. č. 101, kotvy záporového pažení 2: 1. etapa; 12 3: 2. etapa; 6
TS |  |  |  |  | Technická specifikace položky odpovídá příslušné cenové soustavě
P | 18 | 285379 |  | OTSKP-ŽS | PŘÍPLATEK ZA DALŠÍ 1M KOTVENÍ NA POVRCHU Z PŘEDPÍNACÍ VÝZTUŽE | M | 18 |  |  |  | 0
PP
VV |  |  |  |  | 1: příl. č. 101, kotvy záporového pažení, příplatek za 1 m délky 2: 1. etapa; 12 3: 2. etapa; 6
TS |  |  |  |  | Technická specifikace položky odpovídá příslušné cenové soustavě
S |  | Celkem za 20 |  |  | Základy |  |  |  | 0 |  | 0
D | Díl: | 30 |  |  | Svislé konstrukce
P | 19 | 317325 |  | OTSKP-ŽS | ŘÍMSY ZE ŽELEZOBETONU DO C30/37 (B37) | M3 | 3.623 |  |  |  | 0
PP
VV |  |  |  |  | 1: příl. č. 301, římsy křídel 2: levá křídla; (7,2+7,2)*0,44*0,23 3: pravá křídla; (5,2+5,2)*0,44*0,23 4: příl. č. 301, římsy nosné konstrukce; (5,5+5,5)*0,44*0,23
TS |  |  |  |  | Technická specifikace položky odpovídá příslušné cenové soustavě
P | 20 | 317365 |  | OTSKP-ŽS | VÝZTUŽ ŘÍMS Z OCELI 10505, B500B | T | 0.608 |  |  |  | 0
PP
VV |  |  |  |  | 1: příl. č. 302.5, výztuž říms levých křídel; 2*2406,97/1000/(18,027+1,457+14,350)*1,457 2: příl. č. 302.6, výztuž říms pravých křídel; 2*1862,92/1000/(12,507+1,052+10,924)*1,052 3: příl. č. 302.1 a 302.3, výztuž říms tubusu, dilatační díl 1 a 2; (6259,44+6966,89)/1000/(1,113+60,131)*1,113
TS |  |  |  |  | Technická specifikace položky odpovídá příslušné cenové soustavě
P | 21 | 333325 |  | OTSKP-ŽS | MOSTNÍ OPĚRY A KŘÍDLA ZE ŽELEZOVÉHO BETONU DO C30/37 (B37) | M3 | 25.274 |  |  |  | 0
PP
VV |  |  |  |  | 1: příl. č. 301, dříky šikmých křídel 2: levá křídla; 2*7,2*((0,362+0,3)/2*0,62+(0,669+0,3)/2*3,69)/2 3: pravá křídla; 2*5,2*((0,391+0,3)/2*0,91+(0,669+0,3)/2*3,687)/2
TS |  |  |  |  | Technická specifikace položky odpovídá příslušné cenové soustavě
P | 22 | 333365 |  | OTSKP-ŽS | VÝZTUŽ MOSTNÍCH OPĚR A KŘÍDEL Z OCELI 10505, B500B | T | 3.704 |  |  |  | 0
PP
VV |  |  |  |  | 1: příl. č. 302.5, výztuž dříků levých křídel; 2*2406,97/1000/(18,027+1,457+14,350)*14,350 2: příl. č. 302.6, výztuž dříků pravých křídel; 2*1862,92/1000/(12,507+1,052+10,924)*10,924
TS |  |  |  |  | Technická specifikace položky odpovídá příslušné cenové soustavě
P | 23 | 389325 |  | OTSKP-ŽS | MOSTNÍ RÁMOVÉ KONSTRUKCE ZE ŽELEZOBETONU C30/37 | M3 | 60.131 |  |  |  | 0
PP
VV |  |  |  |  | 1: příl. č. 301, konstrukce podchodu; 13,65*(11,078-7,353)+1,2*0,45*3,616*2*2+5,5*(0,3*0,42+0,1*0,1/2)+5,5*(0,3*0,44+0,1*0,1/2)
TS |  |  |  |  | Technická specifikace položky odpovídá příslušné cenové soustavě
P | 24 | 389365 |  | OTSKP-ŽS | VÝZTUŽ MOSTNÍ RÁMOVÉ KONSTRUKCE Z OCELI 10505, B500B | T | 12.986 |  |  |  | 0
PP
VV |  |  |  |  | 1: příl. č. 302.1 a 302.3, výztuž tubusu, dilatační díl 1 a 2; (6259,44+6966,89)/1000/(1,113+60,131)*60,131
TS |  |  |  |  | Technická specifikace položky odpovídá příslušné cenové soustavě
S |  | Celkem za 30 |  |  | Svislé konstrukce |  |  |  | 0 |  | 0
D | Díl: | 40 |  |  | Vodorovné konstrukce
P | 25 | 451312 |  | OTSKP-ŽS | PODKLADNÍ A VÝPLŇOVÉ VRSTVY Z PROSTÉHO BETONU C12/15 | M3 | 18.169 |  |  |  | 0
PP
VV |  |  |  |  | 1: příl. č. 003, 004, 005 a 301 podkladní beton C12/15 2: pod rámem; 14,25*4,0*0,15+1,2*1,05*0,15*4 3: pod šikmými křídly; (7,2+0,15+5,863+0,15)/2*2,6*0,15*2+(5,2+0,15+3,863+0,15)/2*2,6*0,15*2
TS |  |  |  |  | Technická specifikace položky odpovídá příslušné cenové soustavě
P | 26 | 451313 |  | OTSKP-ŽS | PODKLADNÍ A VÝPLŇOVÉ VRSTVY Z PROSTÉHO BETONU C16/20 | M3 | 19.992 |  |  |  | 0
PP
VV |  |  |  |  | 1: výplňový beton C16/20, příl. č. 004 a 005; 2: v tubusu; 13,65*2,5*(0,25+0,41)/2 3: mimo tubus; 6,23*2,5*0,26+0,3*2,5*0,3+(4,65+0,865+1,34)*2,5*0,26
TS |  |  |  |  | Technická specifikace položky odpovídá příslušné cenové soustavě
P | 27 | 451314 |  | OTSKP-ŽS | PODKLADNÍ A VÝPLŇOVÉ VRSTVY Z PROSTÉHO BETONU C25/30 | M3 | 212.35 |  |  |  | 0
PP
VV |  |  |  |  | 1: probetonování zpětného spoje C20/25, příl. č. 004 a 005; 2*23,2*4,326 2: příl. č. 003, podkladní beton kamenné dlažby za římsami nosné konstrukce a křídel 3: (39,869+24,707)*0,15*1,2
TS |  |  |  |  | Technická specifikace položky odpovídá příslušné cenové soustavě
P | 28 | 457325 |  | OTSKP-ŽS | VYROVNÁVACÍ A SPÁDOVÝ ŽELEZOBETON C30/37 | M3 | 4.729 |  |  |  | 0
PP
VV |  |  |  |  | 1: tvrdá ochrana izolace 2: příl. č. 102, 004 a 005, izolace na základové ŽB desce; 13,95*3,7*0,05+1,05*0,7*0,05*2*2 3: příl. č. 004 a 005, izolace na horní desce; 12,913*3,1*0,05
TS |  |  |  |  | Technická specifikace položky odpovídá příslušné cenové soustavě
P | 29 | 457366 |  | OTSKP-ŽS | VÝZTUŽ VYROVNÁVACÍHO A SPÁDOVÉHO BETONU Z KARI SÍTÍ | T | 0.225 |  |  |  | 0
PP
VV |  |  |  |  | 1: výztuž tvrdé ochrany izolace, kari síť 4x4-100x100 mm, 1,98kg/m2 2: příl. č. 102, 004 a 005, izolace na základové ŽB desce; 13,95*3,7*0,00198*1,2+1,05*0,7*0,00198*1,2*2*2 3: příl. č. 004 a 005, izolace na horní desce; 12,913*3,1*0,00198*1,2
TS |  |  |  |  | Technická specifikace položky odpovídá příslušné cenové soustavě
P | 30 | 45852 |  | OTSKP-ŽS | VÝPLŇ ZA OPĚRAMI A ZDMI Z KAMENIVA DRCENÉHO | M3 | 550.453 |  |  |  | 0
PP
VV |  |  |  |  | 1: příl. č. 003 a 004, přechodové klíny za tubusem podchodu; 15,598*12,75*2+15,598*(6,04+3,75)/2*2
TS |  |  |  |  | Technická specifikace položky odpovídá příslušné cenové soustavě
P | 31 | 465512 |  | OTSKP-ŽS | DLAŽBY Z LOMOVÉHO KAMENE NA MC | M3 | 15.498 |  |  |  | 0
PP
VV |  |  |  |  | 1: příl. č. 003, kamenná dlažba za římsami nosné konstrukce a křídel 2: (39,869+24,707)*0,2*1,2
TS |  |  |  |  | Technická specifikace položky odpovídá příslušné cenové soustavě
S |  | Celkem za 40 |  |  | Vodorovné konstrukce |  |  |  | 0 |  | 0
D | Díl: | 50 |  |  | Komunikace
P | 32 | 575D51 |  | OTSKP-ŽS | LITÝ ASFALT MA I (SILNICE) 8 TL. 40MM MODIFIK | M2 | 70.088 |  |  |  | 0
PP
VV |  |  |  |  | 1: příl. č. 003 a 005 2: v tubusu; 13,65*2,5 3: mimo tubus; 6,23*2,5+(4,65+0,865+1,3+1,34)*2,5
TS |  |  |  |  | Technická specifikace položky odpovídá příslušné cenové soustavě
S |  | Celkem za 50 |  |  | Komunikace |  |  |  | 0 |  | 0
D | Díl: | 711 |  |  | Izolace proti vodě
P | 33 | R711001-2091a |  | Firemní balíčky | IZOLACE SVI 1a | m2 | 125.967 |  |  |  | 0
PP
VV |  |  |  |  | 1: příl. č. 102, 004 a 005, izolace na základové ŽB desce; 13,95*3,7+1,05*0,7*2*2 2: příl. č. 004 a 005, izolace na horní desce; 12,913*3,1 3: příl. č. 301, vodorovné plochy na rubu šikmých křídel; 9,365*2+6,326*2
TS |  |  |  |  | – položka je vytvořena vložením do řady 711 a respektuje preambule řady 7 a 711 (výpočet izolovaných ploch apod.) – příprava pracoviště, přenášení potřebného materiálu a prostředků v rámci pracoviště – kontrola připravenosti povrchu pro aplikaci SVI – příprava materiálu a pomůcek – vlastní provedení izolační vrstvy, včetně provedení všech spojů a detailů (rohy, kouty, hrany, úžlabí, dilatační a jiné spáry, ukončení) – očištění pomůcek, likvidace obalů a odpadů, úklid pracoviště po práci – výrobní dokumentaci (včetně technologického předpisu) zpracovanou v souladu se zadávací dokumentací - dodání izolačního a těsnícího materiálu (nátěry, nástřiky, pásy, desky, fólie, rohože, tmely, zálivky a pod.) včetně množství potřebného pro přesahy a pro prostřih, spojovací a kotvící materiál (např. dráty, trny, svary), podkladní a upevňovací materiál (např. rošty, lišty), krycí a ochranné vrstvy (oplechování, bandáže, nátěry, posyp, geotextilie, další pásy nebo fólie a pod.), pozn.: položky nezahrnují ochranné vrstvy nebo konstrukce, které se zařazují do jiných stavebních dílů, např. cementové mazaniny, cihelné přizdívky, obetonování, asfaltové vrstvy a pod., *) - očištění a ošetření podkladu (přípravné vrstvy), zadávací dokumentace může zahrnout i případné vyspravení - zřízení izolace jako kompletního povlaku, případně komplet. soustavy nebo systému podle příslušného technolog. předpisu, včet. adhézního nátěru, speciální úpravy povrchu izolované konstrukce a případné expanzní vložky - zřízení izolace i jednotlivých vrstev po etapách, včetně pracovních spár a spojů - u izolace pod římsou je zahrnuta izolační vložka - úprava u okrajů, rohů, hran, dilatačních i pracovních spojů, kotev, obrubníků, dilatačních zařízení, odvodnění, otvorů, neizolovaných míst a pod. - zajištění odvodnění povrchu izolace, včetně odvodnění nejnižších míst, pokud dokumentace pro zadání stavby nestanoví jinak - zřízení okapních, rohových, koutových, lemujících a dilatačních plechů (včetně případného připevnění), jsou-li požadovány a není-li pro ně stanovena samostatná položka - ochrana izolace do doby zřízení definitivní ochranné vrstvy nebo konstrukce - úprava, očištění a ošetření prostoru kolem izolace - provedení požadovaných zkoušek dle TKP, TNŽ 73 6280 a zadávací dokumentace skladba: 1) VODOTĚSNÁ VRSTVA - IZOLACE PROTI STÉKAJÍCÍ VODĚ Z MODIFIKOVANÉHO ASFALTU, PLNOPLOŠNĚ SPOJENÁ S PODKLADEM, 2) NETKANÁ GEOTEXTILIE MIN. 300G/M2 - 1 VRSTVA, 3) SEPARAČNÍ PE FOLIE MIN. TL. 0,3 MM, VOLNĚ POKLÁDANÁ, 4) OCHRANNÁ VRSTVA - BETON C 25/30 - XC2, XF3, PRŮSAK DO 35 MM DLE ČSN EN 206-1, S VÝZTUŽNOU VLOŽKOU Z KARI SÍTÍ 4/4- 100/100MM *)
P | 34 | R711001-2093 |  | Firemní balíčky | IZOLACE SVI 3 | m2 | 196.602 |  |  |  | 0
PP
VV |  |  |  |  | 1: příl. č. 003, 004, 005 a 301 svislé plochy stěn tubusu a rubu křídel 2: tubus; 12,75*(3,55+0,3+0,2)*2 3: rub rovnoběžných křídel; 1,2*(3,55+0,3+0,2)*2*2+5,5*0,5*2 4: rub šíkmých křídel; 7,2*(0,62+3,69)/2*2+5,2*(0,91+3,687)/2*2+(5,863+1,251)*0,55*2+(3,863+1,251)*0,55*2
TS |  |  |  |  | – položka je vytvořena vložením do řady 711 a respektuje preambule řady 7 a 711 (výpočet izolovaných ploch apod.) – příprava pracoviště, přenášení potřebného materiálu a prostředků v rámci pracoviště – kontrola připravenosti povrchu pro aplikaci SVI – příprava materiálu a pomůcek – vlastní provedení izolační vrstvy, včetně provedení všech spojů a detailů (rohy, kouty, hrany, úžlabí, dilatační a jiné spáry, ukončení) – očištění pomůcek, likvidace obalů a odpadů, úklid pracoviště po práci – výrobní dokumentaci (včetně technologického předpisu) zpracovanou v souladu se zadávací dokumentací - dodání izolačního a těsnícího materiálu (nátěry, nástřiky, pásy, desky, fólie, rohože, tmely, zálivky a pod.) včetně množství potřebného pro přesahy a pro prostřih, spojovací a kotvící materiál (např. dráty, trny, svary), podkladní a upevňovací materiál (např. rošty, lišty), krycí a ochranné vrstvy (oplechování, bandáže, nátěry, posyp, geotextilie, další pásy nebo fólie, polystyreny a pod.). Položky nezahrnují ochranné vrstvy nebo konstrukce, které se zařazují do jiných stavebních dílů, např. ochranné betonové vrstvy, cihelné přizdívky, obetonování, asfaltové vrstvy, kamenné rovnaniny a pod., *) - očištění a ošetření podkladu (přípravné vrstvy), zadávací dokumentace může zahrnout i případné vyspravení - zřízení izolace jako kompletního povlaku, případně komplet. soustavy nebo systému podle příslušného technolog. předpisu, včet. adhézního nátěru, speciální úpravy povrchu izolované konstrukce a případné expanzní vložky - zřízení izolace i jednotlivých vrstev po etapách, včetně pracovních spár a spojů - u izolace pod římsou je zahrnuta izolační vložka - úprava u okrajů, rohů, hran, dilatačních i pracovních spojů, kotev, obrubníků, dilatačních zařízení, odvodnění, otvorů, neizolovaných míst a pod. - zajištění odvodnění povrchu izolace, včetně odvodnění nejnižších míst, pokud dokumentace pro zadání stavby nestanoví jinak - zřízení okapních, rohových, koutových, lemujících a dilatačních plechů (včetně případného připevnění), jsou-li požadovány a není-li pro ně stanovena samostatná položka - ochrana izolace do doby zřízení definitivní ochranné vrstvy nebo konstrukce - úprava, očištění a ošetření prostoru kolem izolace - provedení požadovaných zkoušek dle TKP, TNŽ 73 6280 a zadávací dokumentace skladba: 1) VODOTĚSNÁ VRSTVA - IZOLACE PROTI STÉKAJÍCÍ VODĚ Z MODIFIKOVANÉHO ASFALTU, PLNOPLOŠNĚ SPOJENÁ S PODKLADEM, 2) OCHRANNÁ VRSTVA - MĚKKÁ, EXTRUDOVANÝ POLYSTYREN TL. 50 MM, GEOTEXTILIE MIN. 500G/M2
P | 35 | R711001-2098 |  | Firemní balíčky | IZOLACE SVI 8 | m2 | 160.08 |  |  |  | 0
PP
VV |  |  |  |  | 1: příl. č. 003, 004 a 5, izolace zatažená pod rubovou drenáž; 2*23,2*3,45
TS |  |  |  |  | – položka je vytvořena vložením do řady 711 a respektuje preambule řady 7 a 711 (výpočet izolovaných ploch apod.) – příprava pracoviště, přenášení potřebného materiálu a prostředků v rámci pracoviště – kontrola připravenosti povrchu pro aplikaci SVI – příprava materiálu a pomůcek – vlastní provedení izolační vrstvy, včetně provedení všech spojů a detailů (rohy, kouty, hrany, úžlabí, dilatační a jiné spáry, ukončení) – očištění pomůcek, likvidace obalů a odpadů, úklid pracoviště po práci – výrobní dokumentaci (včetně technologického předpisu) zpracovanou v souladu se zadávací dokumentací - dodání izolačního a těsnícího materiálu (nátěry, nástřiky, pásy, desky, fólie, rohože, tmely, zálivky a pod.) včetně množství potřebného pro přesahy a pro prostřih, spojovací a kotvící materiál (např. dráty, trny, svary), podkladní a upevňovací materiál (např. rošty, lišty), krycí a ochranné vrstvy (oplechování, bandáže, nátěry, posyp, geotextilie, další pásy nebo fólie, polystyreny a pod.). Položky nezahrnují ochranné vrstvy nebo konstrukce, které se zařazují do jiných stavebních dílů, např. ochranné betonové vrstvy, cihelné přizdívky, obetonování, asfaltové vrstvy, kamenné rovnaniny a pod., *) - očištění a ošetření podkladu (přípravné vrstvy), zadávací dokumentace může zahrnout i případné vyspravení - zřízení izolace jako kompletního povlaku, případně komplet. soustavy nebo systému podle příslušného technolog. předpisu, včet. adhézního nátěru, speciální úpravy povrchu izolované konstrukce a případné expanzní vložky - zřízení izolace i jednotlivých vrstev po etapách, včetně pracovních spár a spojů - u izolace pod římsou je zahrnuta izolační vložka - úprava u okrajů, rohů, hran, dilatačních i pracovních spojů, kotev, obrubníků, dilatačních zařízení, odvodnění, otvorů, neizolovaných míst a pod. - zajištění odvodnění povrchu izolace, včetně odvodnění nejnižších míst, pokud dokumentace pro zadání stavby nestanoví jinak - zřízení okapních, rohových, koutových, lemujících a dilatačních plechů (včetně případného připevnění), jsou-li požadovány a není-li pro ně stanovena samostatná položka - ochrana izolace do doby zřízení definitivní ochranné vrstvy nebo konstrukce - úprava, očištění a ošetření prostoru kolem izolace - provedení požadovaných zkoušek dle TKP, TNŽ 73 6280 a zadávací dokumentace skladba: 1) VODOTĚSNÁ VRSTVA - PÁSOVÁ IZOLACE PROTI STÉKAJÍCÍ VODĚ Z MODIFIKOVANÉHO ASFALTU, PLNOPLOŠNĚ SPOJENÁ S PODKLADEM 2) OCHRANNÁ VRSTVA - MĚKKÁ, NETKANÁ GEOTEXTILIE DLE SVI
S |  | Celkem za 711 |  |  | Izolace proti vodě |  |  |  | 0 |  | 0
D | Díl: | 783 |  |  | Nátěry
P | 36 | 7838H |  | OTSKP-ŽS | NÁTĚRY BETON KONSTR ANTIGRAFITI | M2 | 122.782 |  |  |  | 0
PP
VV |  |  |  |  | 1: ANTIGRAFITTY NÁTĚR 2: nátěry do výšky 3,0 m, v podchodu ke stropu 3: stěny tubusu; 13,65*(2,5+2,665)/2*2 4: šikmá křídla; (0,6+3,7)/2*7,2*2+(0,6+3,5)/2*5,2*2
TS |  |  |  |  | Technická specifikace položky odpovídá příslušné cenové soustavě
S |  | Celkem za 783 |  |  | Nátěry |  |  |  | 0 |  | 0
D | Díl: | 80 |  |  | Trubní vedení
P | 37 | 875332 |  | OTSKP-ŽS | POTRUBÍ DREN Z TRUB PLAST DN DO 150MM DĚROVANÝCH | M | 49 |  |  |  | 0
PP
VV |  |  |  |  | 1: rubová příčná drenáž, příl. č. 003; 24,5*2
TS |  |  |  |  | Technická specifikace položky odpovídá příslušné cenové soustavě
P | 38 | 899524 |  | OTSKP-ŽS | OBETONOVÁNÍ POTRUBÍ Z PROSTÉHO BETONU DO C25/30 (B30) | M3 | 3.004 |  |  |  | 0
PP
VV |  |  |  |  | 1: příl. č. 003 a 005, obetonování propustku; 4,3*1,3*0,685-4,3*0,096*2
TS |  |  |  |  | Technická specifikace položky odpovídá příslušné cenové soustavě
S |  | Celkem za 80 |  |  | Trubní vedení |  |  |  | 0 |  | 0
D | Díl: | 90 |  |  | Ostatní konstrukce a práce
P | 39 | 9112A1 |  | OTSKP-ŽS | ZÁBRADLÍ MOSTNÍ S VODOR MADLY - DODÁVKA A MONTÁŽ | M | 31.3 |  |  |  | 0
PP
VV |  |  |  |  | 1: příl. č. 401 2: vlevo; 17,1 3: vpravo; 14,2
TS |  |  |  |  | Technická specifikace položky odpovídá příslušné cenové soustavě
P | 101 | 91345 |  | OTSKP-ŽS | NIVELAČNÍ ZNAČKY KOVOVÉ | KUS | 4 |  |  |  | 0
PP
VV |  |  |  |  | 1:viz TZ; 4
TS |  |  |  |  | Technická specifikace položky odpovídá příslušné cenové soustavě
P | 40 | 917224 |  | OTSKP-ŽS | SILNIČNÍ A CHODNÍKOVÉ OBRUBY Z BETONOVÝCH OBRUBNÍKŮ ŠÍŘ 150MM | M | 15.65 |  |  |  | 0
PP
VV |  |  |  |  | 1: příl. č. 005, silniční obrubník; 15,65
TS |  |  |  |  | Technická specifikace položky odpovídá příslušné cenové soustavě
P | 41 | 918345 |  | OTSKP-ŽS | PROPUSTY Z TRUB DN 300MM | M | 8.6 |  |  |  | 0
PP
VV |  |  |  |  | 1: příl. č. 003; 4,3*2
TS |  |  |  |  | Technická specifikace položky odpovídá příslušné cenové soustavě
P | 42 | 936501 |  | OTSKP-ŽS | DROBNÉ DOPLŇK KONSTR KOVOVÉ NEREZ | KG | 24 |  |  |  | 0
PP
VV |  |  |  |  | 1: příl. č. 301, měřící body bludných proudů (2kg/kus); (2*2+4*2)*2,0
TS |  |  |  |  | Technická specifikace položky odpovídá příslušné cenové soustavě
P | 43 | R93667-209k |  | R 209 | LETOPOČET - VLYS DO BETONU | KUS | 2 |  |  |  | 0
PP
VV |  |  |  |  | 1:02
TS |  |  |  |  | Dodávka formy, osazení do bednění, ošetření separačním prostředkem, odbednění, začištění, příp. vyspravení sanační maltou
S |  | Celkem za 90 |  |  | Ostatní konstrukce a práce |  |  |  | 0 |  | 0
Vložit
položku
Součet za Díl
včetně přepočítání Dílu
Vložit
Díl
Note on I3: Vložení nové položky: pro přidání další položky umístěte kurzor do sloupce "B" pod poslední řádek předešlé položky, nebo pod začátek následného dílu a spusťte "Vložení položky". Chcete-li přidat další položku k uzavřenému Dílu, umístěte kurzor do sloupce "B", a to buď na číslo položky, před kterou chcete položku přidat, nebo na řádek se součtem dílu a spusťte "Vložení položky". Po přidání položky do již uzavřeného Dílu musí být Díl znovu přepočítán
Note on J3: Vložení nového Dílu: nový Díl bude vytvořen až po uzavření předešlého Dílu součtem. Díly nesmí mít shodné číslování ani názvy. Pro vložení nového Dílu umístěte kurzor do sloupce "B" pod poslední řádek položky "Součet za díl" a spusťte "Vloži Díl" nebo požijte klávesovou zkratku "ctrl a".
Note on K3: Uzavření a součet Dílu: položky rozpočtu musí být zařazené do samostatně očíslovaných Dílů. Každý rozpočet musí mít minimálně jeden Díl, který je ukončen řádkem "Součet za Díl" Před vytvoření nového Dílu musí být předchozí Díl vždy uzavřen součtem za Díl. Pro součet za Díl umístěte kurzor do sloupce "B" pod poslední řádek poslední položky v Dílu a spusťte "Součet za Díl". Chcete-li přepočítat Díl po dodatečném přidání položky do již uzavřeného Dílu, umístěte kurzor do sloupce "B" se součtem za daný Díl a spusťte "Součet za Díl". Po přidání položky do již uzavřeného Dílu musí být Díl vždy znovu přepočítán. Nový Díl bude vytvořen až po uzavření předešlého Dílu součtem. Díly nesmí mít shodné číslování ani názvy.
Note on E4: Vybrat kategorii dle seznamu E.1.1.1 Železniční svršek E.1.1.2 Železniční spodek E.1.2 Nástupiště E.1.3 Železniční přejezdy E.1.4 Mosty, propustky, zdi E.1.5 Ostatní inženýrské objekty E.1.6 Potrubní vedení E.1.7 Železniční tunely E.1.8 Pozemní komunikace E.1.9 Kabelovody, kolektory E.1.10 Protihlukové objekty E.2 Pozemní stavební objekty E.3.1 Trakční vedení E.3.2 Napájecí stanice (měnírna, trakční transformovna) – stavební část E.3.3 Spínací stanice – stavební část E.3.4 Ohřev výměn (elektrický - EOV, plynový - POV) E.3.5 Elektrické předtápěcí zařízení (EPZ) E.3.6 Rozvodny vn, nn, osvětlení a dálkové ovládání odpojovačů E.3.7 Ukolejnění kovových konstrukcí E.3.8 Vnější uzemnění E.3.9 Ostatní kabelizace D.1 Železniční zabezpečovací zařízení D.2 Železniční sdělovací zařízení D.3 Silnoproudá technologie včetně DŘT D.4 Ostatní technologická zařízení
Note on I4: Klasifikace pro zatřídění stavebních a inženýrských objektů (viz Portál veřejných zakázek MMR): Struktura klasifikace: 1. až 3. místo obor 4. místo skupina 5. místo podskupina 6. místo konstrukčně materiálová charakteristika 7. místo druh stavební akce
Note on K4: 1. až 3. místo obor: obory stavebních objektů: 801 Budovy občanské výstavby 802 Haly občanské výstavby 803 Budovy pro bydlení 811 Haly pro výrobu a služby 812 Budovy pro výrobu a služby 813 Věže, stožáry a komíny 814 Nádrže a jímky čistíren vod a ostatní pozemní nádrže, jímky zásobníky a jámy 815 Objekty pozemní zvláštní 817 Objekty jaderných zařízení 821 Mosty 822 Komunikace pozemní a letiště 823 Plochy a úpravy území 824 Dráhy kolejové 825 Objekty podzemní (mimo důlní) 826 Objekty podzemní důlní 827 Vedení trubní dálková a přípojná 828 Vedení elektrická a dráhy visuté 831 Hydromeliorace 832 Hráze a objekty na tocích 833 Nádrže na tocích, úpravy toků a kanály obory stavebních prací výrobní povahy: 838 Práce stavební při budování technologických zařizení 839 Práce výrobní povahy ve stavebnictví
Note on L4: povinné: 4. místo skupina volitelné v případě, že lze zařadit: 5. místo podskupina 6. místo konstrukčně materiálová charakteristika 7. místo druh stavební akce
Note on E5: Vybrat stádium dle seznamu: Nejčastěji se zpracovává rozpočet ve Stádiu 3 jako rozpočet jednotlivých SO a PS v rozsahu oceněných soupisů prací dle požadavků vyhlášky č. 169/2016 Sb. V případě, že je podkladem pro výběr zhotovitele na realizaci díla dokumentace ve Stádiu 2 - DUR (tj. v případě staveb kdy projektovou dokumentaci ve stádiu 3 zpracovává zhotovitel stavby), jsou rozpočty jednotlivých SO a PS zpracované ve Formulářích SOPS stádia 3 jako podklad pro sestavení souhrnného rozpočtu a určení předpokládané hodnoty zakázky pro další stádia. V Řádku se uveden, že se jedná o Stádium 2.
Note on F6: Jiný vlastník SO/PS než SŽDC v přípdě jiného vlastníka SO/PS než SŽDC, tj. v případě, že je uvedeno "Ostatní" v položce "Majetek" bude doplněn vlastník daného SO/PS (např. ČD a.s., PRE as.s, Veolie atd).
Note on C10: Třídící kód položky dle použité cenové soustavy. V případě, že pro činnosti nejsou v použité cenové soustavě odpovídající položky, budou pro dané činnosti vytvořené nové samostatné položky (R-položky) s označením na první pozici R a číselným pořadím položky. (např. R123) detailně viz Směrnice SŽDC č. 20 kap. 3.4.4.
Note on D10: Číselné označení varianty položky v jednom Díle. Vyplní se v případě, že v jednom Díle je použitá položka se shodným třídícím kódem víc než jednou. Když je jeden druh činnosti se shpdným třídícím kódem zařazen v jednom Díle víckrát bude pro účely následného zprcování očíslován počet použití dané položky v Díle vzestupnou číselnou řadou (1, 2 ,3...).
Note on E10: Prioritně bude použita cenová soustava OTSKP. v případě, že není v dané cenové soustavě položka zohledňující danou činnost, je možné použít jinou volně dostupnou cenovou soustavu, ke které je zajištěný neomezený dálkový přístup, za podmínek dodržení požadavků vyhlášky č.169/2016 Sb. V případě individuální položky neuvedené v dané senové soustavě bude uvedeno R-položka. detailně viz Směrnice SŽDC č. 20 kap. 3.4.3 a 3.4.4
Note on H10: Množství v položce bude zaokrouhledno na 3 desetinná místa.
Note on K12: Jednotková cena bude zaokrouhledná na 2 desetinná místa.

## Kategorie monitoringu (hidden)
E.1.1.1 | Železniční svršek
E.1.1.2 | Železniční spodek
E.1.2 | Nástupiště
E.1.3 | Železniční přejezdy
E.1.4 | Mosty, propustky, zdi
E.1.5 | Ostatní inženýrské objekty
E.1.6 | Potrubní vedení
E.1.7 | Železniční tunely
E.1.8 | Pozemní komunikace
E.1.9 | Kabelovody, kolektory
E.1.10 | Protihlukové objekty
E.2 | Pozemní stavební objekty
E.3.1 | Trakční vedení
E.3.2 | Napájecí stanice (měnírna, trakční transformovna) – stavební část
E.3.3 | Spínací stanice – stavební část
E.3.4 | Ohřev výměn (elektrický - EOV, plynový - POV)
E.3.5 | Elektrické předtápěcí zařízení (EPZ)
E.3.6 | Rozvodny vn, nn, osvětlení a dálkové ovládání odpojovačů
E.3.7 | Ukolejnění kovových konstrukcí
E.3.8 | Vnější uzemnění
E.3.9 | Ostatní kabelizace
D.1 | Železniční zabezpečovací zařízení
D.2 | Železniční sdělovací zařízení
D.3 | Silnoproudá technologie včetně DŘT
D.4 | Ostatní technologická zařízení

## hide (hidden)
P |  |  | 0
PP
VV
TS
| Součet za díl: | Zemní práce

## změny
záznam o změnách:
2017-10-05 | staženo ze szdc.cz, autor poslední změny Ing. Mariana Salavová, naposledy upraveno 15.9.2017 10:02
odemčeno pro potřeby plnění z EC3 přes isup
přidáno makro vložit- vložit jinak- hodnoty ctrl+m
saoučet za díl - součet za díl na "hide"
formáty buněk u dílů i položek
varianta: prázdná buňka
2017-10-09 | Zalozka prejmenovana na SOPS
Do bunky A1 zapsan text FORMULÁŘ SOPS
Soubor (šablona) přejmenován na isupSOPS.xlsm
2017-10-18 | v K10:L10 upraven nadpis na "Cena v Kč"
skryty 2 listy (hide, Kategorie monitoringu)