## SO 06-20-04
| SOUPIS PRACÍ / ROZPOČET | [9 empty] | SO 06-20-04
| Stavba: |  |  |  | Optimalizace traťového úseku Mstětice (mimo) - Praha-Vysočany (včetně) |  |  | CELKEM: |  | 0
| SO/PS: |  | SO 06-20-04 |  | Mstětice - Praha-Horní Počernice, železniční most v ev. km 18,686
| Kategorie monitoringu: |  |  | E.1.4 | Mosty, propustky, zdi |  |  | Klasifikace SO/PS: |  | 821 | 21
| Stupeň dokumentace: |  |  | Stádium 3 | Projektová dokumentace (DOS/DSP) |  |  | ISPROFIN: |  | 5003520028
| Majetek: |  |  | SŽDC, s.o. |  |  |  | Označení (S-kód):
| Zahájení realizace SO/PS: |  |  | 2019-03-01 | Zpracovatel: |  |  | Cenová úroveň: |  | 2017
| Ukončení realizace SO/PS. |  |  | 2022-10-07 | Mott MacDonald CZ, spol. s r.o. | Jan Mareš |  | Datum zpracování: |  | 24/09/2018
| - Optimalizace traťového úseku Mstětice (mimo) - Praha-Vysočany (včetně) | [8 empty] | ISPROFIN:
| Poř. číslo | Kód položky | Varianta | Cenová soustava | Název položky/dílu | MJ | Množství | Jednotková hmotnost | Celková hmotnost | Cena
[10 empty] | Jednotková | Celkem
D | Díl: | 0 |  |  | Všeobecné konstrukce a práce
P | 1 | 02910 |  | 2017_OTSKP-ŽS | OSTATNÍ POŽADAVKY - ZEMĚMĚŘIČSKÁ MĚŘENÍ | KPL | 1 | 0 | 0 |  | 0
PP |  |  |  |  | zaměření a sledování polohy spodní stavby
VV |  |  |  |  | 1=1.000 [A]
TS |  |  |  |  | Technická specifikace položky odpovídá příslušné cenové soustavě.
| Součet | za Díl |  |  | Všeobecné konstrukce a práce | [5 empty] | 0
D | Díl: | 015 |  |  | Poplatky za likvidaci odpadů
P | 2 | 015111 |  | 2017_OTSKP-ŽS | POPLATKY ZA LIKVIDACI ODPADŮ NEKONTAMINOVANÝCH - 17 05 04 VYTĚŽENÉ ZEMINY A HORNINY - I. TŘÍDA TĚŽITELNOSTI | T | 2513.166 | 0 | 0 |  | 0
PP |  |  |  |  | nevhodný materiál - skládka TÚ Nehvizdy v k.ú. Nehvizdy
VV |  |  |  |  | z výkopu - dle pol. 131736: 1105.785*2.0 t/m3 =2 211.570 [A] z vrtů - pol. 264139 a 264239: 3.14*0.63*0.63/4*(290.4+193.6)*2.0 t/m3 =301.596 [B] Celkem: A+B=2 513.166 [C]
TS |  |  |  |  | Technická specifikace položky odpovídá příslušné cenové soustavě.
P | 3 | 015130 |  | 2017_OTSKP-ŽS | POPLATKY ZA LIKVIDACŮ ODPADŮ NEKONTAMINOVANÝCH - 17 03 02 VYBOURANÝ ASFALTOVÝ BETON BEZ DEHTU | T | 49.536 | 0 | 0 |  | 0
PP |  |  |  |  | vybouraný materiál - skládka Mezideponie Klíčov v k.ú. Vysočany
VV |  |  |  |  | dle pol. 113726: 20.64*2.4 t/m3 =49.536 [A]
TS |  |  |  |  | Technická specifikace položky odpovídá příslušné cenové soustavě.
P | 4 | 015140 | b | 2017_OTSKP-ŽS | POPLATKY ZA LIKVIDACI ODPADŮ NEKONTAMINOVANÝCH - 17 01 01 BETON Z DEMOLIC OBJEKTŮ, ZÁKLADŮ TV | T | 109.313 | 0 | 0 |  | 0
PP |  |  |  |  | vybouraný materiál - železový beton - skládka Mezideponie Klíčov v k.ú. Vysočany
VV |  |  |  |  | dle pol. 96616A (železový beton): 43.725*2.5 t/m3 =109.313 [A]
TS |  |  |  |  | Technická specifikace položky odpovídá příslušné cenové soustavě.
P | 5 | 015330 |  | 2017_OTSKP-ŽS | POPLATKY ZA LIKVIDACI ODPADŮ NEKONTAMINOVANÝCH - 17 05 04 KAMENNÁ SUŤ | T | 736.658 | 0 | 0 |  | 0
PP |  |  |  |  | vybouraný materiál - skládka Mezideponie Klíčov v k.ú. Vysočany
VV |  |  |  |  | dle pol. 96613A (kamenné zdivo): 283.33*2.6 t/m3 =736.658 [A]
TS |  |  |  |  | Technická specifikace položky odpovídá příslušné cenové soustavě.
P | 6 | 015760 |  | 2017_OTSKP-ŽS | POPLATKY ZA LIKVIDACI ODPADŮ NEBEZPEČNÝCH - 17 06 03* IZOLAČNÍ MATERIÁLY OBSAHUJÍCÍ NEBEZPEČNÉ LÁTKY | T | 1.251 | 0 | 0 |  | 0
PP |  |  |  |  | odstraněná stávající izolace - Skládka Benátský vrch v k.ú. Staré Benátky
VV |  |  |  |  | dle pol. 97817: 104.28*0.012 t/m2 =1.251 [A]
TS |  |  |  |  | Technická specifikace položky odpovídá příslušné cenové soustavě.
| Součet | za Díl |  |  | Poplatky za likvidaci odpadů | [5 empty] | 0
D | Díl: | 1 |  |  | Zemní práce
P | 7 | 113726 |  | 2017_OTSKP-ŽS | FRÉZOVÁNÍ ZPEVNĚNÝCH PLOCH ASFALTOVÝCH, ODVOZ DO 12KM | M3 | 20.64 | 0 | 0 |  | 0
PP |  |  |  |  | odvoz na skládku - Mezideponie Klíčov v k.ú. Vysočany - celkem 11 km
VV |  |  |  |  | měřeno v ACAD příl. č. 007 obnovená: 4.0*17.0*0.04=2.720 [A] nová: 8.0*14.0*0.16=17.920 [B] Celkem: A+B=20.640 [C]
TS |  |  |  |  | Technická specifikace položky odpovídá příslušné cenové soustavě.
P | 8 | 125731 |  | 2017_OTSKP-ŽS | VYKOPÁVKY ZE ZEMNÍKŮ A SKLÁDEK TŘ. I, ODVOZ DO 1KM | M3 | 178.2 | 0 | 0 |  | 0
PP |  |  |  |  | natěžení a dovoz vhodného materiálu pro zásyp z mezideponie ZS 26B - celkem 1 km
VV |  |  |  |  | dle pol. 17411: 178.2=178.200 [A]
TS |  |  |  |  | Technická specifikace položky odpovídá příslušné cenové soustavě.
P | 9 | 131731 |  | 2017_OTSKP-ŽS | HLOUBENÍ JAM ZAPAŽ I NEPAŽ TŘ. I, ODVOZ DO 1KM | M3 | 1105.785 | 0 | 0 |  | 0
PP |  |  |  |  | vhodný materiál pro zásyp, odvoz na mezideponii ZS 26B - celkem 1 km
VV |  |  |  |  | měřeno v ACAD 50% z celkového množství příl. č. 501: (40.1*6.3+57.4*6.3+128.0+210.4)*0.5=476.325 [A] příl. č. 502: (63.1*5.7+39.5*5.7+411.7+262.4)*0.5=629.460 [B] Celkem: A+B=1 105.785 [C]
TS |  |  |  |  | Technická specifikace položky odpovídá příslušné cenové soustavě.
P | 10 | 131736 |  | 2017_OTSKP-ŽS | HLOUBENÍ JAM ZAPAŽ I NEPAŽ TŘ. I, ODVOZ DO 12KM | M3 | 1105.785 | 0 | 0 |  | 0
PP |  |  |  |  | nevhodný materiál pro zásyp, odvoz na skládku TÚ Nehvizdy v k.ú. Nehvizdy - celkem 9 km
VV |  |  |  |  | měřeno v ACAD 50% z celkového množství příl. č. 501: (40.1*6.3+57.4*6.3+128.0+210.4)*0.5=476.325 [A] příl. č. 502: (63.1*5.7+39.5*5.7+411.7+262.4)*0.5=629.460 [B] Celkem: A+B=1 105.785 [C]
TS |  |  |  |  | Technická specifikace položky odpovídá příslušné cenové soustavě.
P | 11 | 17120 |  | 2017_OTSKP-ŽS | ULOŽENÍ SYPANINY DO NÁSYPŮ A NA SKLÁDKY BEZ ZHUTNĚNÍ | M3 | 2362.368 | 0 | 0 |  | 0
PP
VV |  |  |  |  | dle pol. 131731 a 131736: 1105.785+1105.785=2 211.570 [A] z vrtů - pol. 264139 a 264239: 3.14*0.63*0.63/4*(290.4+193.6)=150.798 [B] Celkem: A+B=2 362.368 [C]
TS |  |  |  |  | Technická specifikace položky odpovídá příslušné cenové soustavě.
P | 12 | 17411 |  | 2017_OTSKP-ŽS | ZÁSYP JAM A RÝH ZEMINOU SE ZHUTNĚNÍM | M3 | 178.2 | 0 | 0 |  | 0
PP |  |  |  |  | zásyp před základem - použit vhodný materiál z výkopu (z dočasné mezideponie)
VV |  |  |  |  | příl. č. 007 měřeno v ACAD 2*4.5*(11.4+2*4.2)=178.200 [A]
TS |  |  |  |  | Technická specifikace položky odpovídá příslušné cenové soustavě.
P | 13 | 17481 |  | 2017_OTSKP-ŽS | ZÁSYP JAM A RÝH Z NAKUPOVANÝCH MATERIÁLŮ | M3 | 176.72 | 0 | 0 |  | 0
PP |  |  |  |  | zásyp za opěrou dle ČSN 73 6244 hutněno po vrstvách max. 300mm
VV |  |  |  |  | příl. č. 007 měřeno v ACAD 18.8*9.4=176.720 [A]
TS |  |  |  |  | Technická specifikace položky odpovídá příslušné cenové soustavě.
| Součet | za Díl |  |  | Zemní práce | [5 empty] | 0
D | Díl: | 2 |  |  | Základy
P | 14 | 22594 |  | 2017_OTSKP-ŽS | ZÁPOROVÉ PAŽENÍ Z KOVU TRVALÉ | T | 0.512 | 0 | 0 |  | 0
PP
VV |  |  |  |  | příl. č. 501 - 1. etapa zápory HE 160 B: 2*3*0.0426 t/m =0.256 [A] příl. č. 502 - 2. etapa zápory HE 160 B: 2*3.0*0.0426 t/m =0.256 [B] Celkem: A+B=0.512 [C]
TS |  |  |  |  | Technická specifikace položky odpovídá příslušné cenové soustavě.
P | 15 | 22694 |  | 2017_OTSKP-ŽS | ZÁPOROVÉ PAŽENÍ Z KOVU DOČASNÉ | T | 28.3 | 0 | 0 |  | 0
PP
VV |  |  |  |  | příl. č. 501 - 1. etapa zápory HE 160 B: (15*3.0+5*1.0)*0.0426 t/m =2.130 [A] zápory HE 200 B: (26*10.0+8*5.0)*0.0613 t/m =18.390 [B] převázka 2x U160: 2*48.0*0.0188 t/m =1.805 [C] příl. č. 502 - 2. etapa zápory HE 160 B: (15*3.0+7*1.0)*0.0426 t/m =2.215 [D] zápory HE 200 B: 4*10.0*0.0613 t/m =2.452 [E] převázka 2x U160: 2*34.8*0.0188 t/m =1.308 [F] Celkem: A+B+C+D+E+F=28.300 [G]
TS |  |  |  |  | Technická specifikace položky odpovídá příslušné cenové soustavě.
P | 16 | R226940 |  | R-položka | ZAJIŠTĚNÍ KOLEJOVÉHO SVRŠKU | M2 | 34.7 | 0 | 0 |  | 0
PP |  |  |  |  | pažení mezi kolejemi - pražcová hrázka s táhly zahrnuje všechny práce a dodávku materiálů - zřízení a odstranění
VV |  |  |  |  | měřeno v ACAD příl. č. 501: 13.7=13.700 [A] příl. č. 502: 21.0=21.000 [B] Celkem: A+B=34.700 [C]
TS |  |  |  |  | zahrnuje veškeré náklady spojené s objednatelem požadovanými pracemi.
P | 17 | 22695A |  | 2017_OTSKP-ŽS | VÝDŘEVA ZÁPOROVÉHO PAŽENÍ DOČASNÁ (PLOCHA) | M2 | 319.3 | 0 | 0 |  | 0
PP
VV |  |  |  |  | měřeno v ACAD příl. č. 501: 92.0+51.0+2*22.0=187.000 [A] příl. č. 502: 43.7+42.6+23.0*2=132.300 [B] Celkem: A+B=319.300 [C]
TS |  |  |  |  | Technická specifikace položky odpovídá příslušné cenové soustavě.
P | 18 | R22695A0 |  | R-položka | VÝDŘEVA ZÁPOROVÉHO PAŽENÍ DOČASNÁ (PLOCHA), VČ ZAKOTVENÍ | M2 | 3 | 0 | 0 |  | 0
PP |  |  |  |  | zajištění prostoru mezi opěrou a záporovým pažením
VV |  |  |  |  | příl. č. 502: 3.0=3.000 [A]
TS |  |  |  |  | položka zahrnuje osazení pažin bez ohledu na druh, jejich opotřebení a jejich odstranění vč. zakotvení
P | 19 | 26173 |  | 2017_OTSKP-ŽS | VRTY PRO KOTV, INJEKT, MIKROPIL NA POVR TŘ I A II D DO 150MM | M | 524 | 0 | 0 |  | 0
PP |  |  |  |  | pro zemní kotvy
VV |  |  |  |  | příl. č. 501: 11.5*11+12.5*9+9.5*6=296.000 [A] příl. č. 502: 11.5*10+12.5*6+9.5*4=228.000 [B] Celkem: A+B=524.000 [C]
TS |  |  |  |  | Technická specifikace položky odpovídá příslušné cenové soustavě.
P | 20 | 264139 |  | 2017_OTSKP-ŽS | VRTY PRO PILOTY TŘ I D DO 700MM | M | 290.4 | 0 | 0 |  | 0
PP |  |  |  |  | průměr 630mm, vč. odvozu na skládku
VV |  |  |  |  | pro záporové pažení - 60% z celkového množství příl. č. 501: (28*10.0+15*6.0+2*6.0)*0.6=229.200 [A] příl. č. 502: (15*6.0+2*6.0)*0.6=61.200 [B] Celkem: A+B=290.400 [C]
TS |  |  |  |  | Technická specifikace položky odpovídá příslušné cenové soustavě.
P | 21 | 264239 |  | 2017_OTSKP-ŽS | VRTY PRO PILOTY TŘ II D DO 700MM | M | 193.6 | 0 | 0 |  | 0
PP |  |  |  |  | průměr 630mm, vč. odvozu na skládku
VV |  |  |  |  | pro záporové pažení - 40% z celkového množství příl. č. 501: (28*10.0+15*6.0+2*6.0)*0.4=152.800 [A] příl. č. 502: (15*6.0+2*6.0)*0.4=40.800 [B] Celkem: A+B=193.600 [C]
TS |  |  |  |  | Technická specifikace položky odpovídá příslušné cenové soustavě.
P | 22 | 272325 |  | 2017_OTSKP-ŽS | ZÁKLADY ZE ŽELEZOBETONU DO C30/37 (B37) | M3 | 102.52 | 0 | 0 |  | 0
PP |  |  |  |  | viz TZ
VV |  |  |  |  | příl. č. 201 měřeno v ACAD (49.7+43.5)*1.1=102.520 [A]
TS |  |  |  |  | Technická specifikace položky odpovídá příslušné cenové soustavě.
P | 23 | 272365 |  | 2017_OTSKP-ŽS | VÝZTUŽ ZÁKLADŮ Z OCELI 10505, B500B | T | 15.98 | 0 | 0 |  | 0
PP |  |  |  |  | ocel B 500B
VV |  |  |  |  | příl. č. 014 O2 - etapa 1: 1.7+1.7=3.400 [A] O1 - etapa 1: 2.36+2.24=4.600 [B] O2 - etapa 2: 2.15+1.94=4.090 [C] O1 - etapa 2: 1.88+2.01=3.890 [D] Celkem: A+B+C+D=15.980 [E]
TS |  |  |  |  | Technická specifikace položky odpovídá příslušné cenové soustavě.
P | 24 | 285363 |  | 2017_OTSKP-ŽS | KOTVENÍ NA POVRCHU Z BETONÁŘSKÉ VÝZTUŽE DL. DO 5M | KUS | 25 | 0 | 0 |  | 0
PP |  |  |  |  | táhla
VV |  |  |  |  | příl. č. 501: 11=11.000 [A] příl. č. 502: 14=14.000 [B] Celkem: A+B=25.000 [C]
TS |  |  |  |  | Technická specifikace položky odpovídá příslušné cenové soustavě.
P | 25 | 285378 |  | 2017_OTSKP-ŽS | KOTVENÍ NA POVRCHU Z PŘEDPÍNACÍ VÝZTUŽE DL. DO 10M | KUS | 46 | 0 | 0 |  | 0
PP |  |  |  |  | zemní kotva 3x 0,60'' S 1860, kořen dl. 4,5m
VV |  |  |  |  | příl. č. 501: 11+9+6=26.000 [A] příl. č. 502: 10+6+4=20.000 [B] Celkem: A+B=46.000 [C]
TS |  |  |  |  | Technická specifikace položky odpovídá příslušné cenové soustavě.
P | 26 | 285379 |  | 2017_OTSKP-ŽS | PŘÍPLATEK ZA DALŠÍ 1M KOTVENÍ NA POVRCHU Z PŘEDPÍNACÍ VÝZTUŽE | M | 87 | 0 | 0 |  | 0
PP
VV |  |  |  |  | příl. č. 501: 2.0*11+3.0*9=49.000 [A] příl. č. 502: 2.0*10+3.0*6=38.000 [B] Celkem: A+B=87.000 [C]
TS |  |  |  |  | Technická specifikace položky odpovídá příslušné cenové soustavě.
P | 27 | 289971 |  | 2017_OTSKP-ŽS | OPLÁŠTĚNÍ (ZPEVNĚNÍ) Z GEOTEXTILIE | M2 | 190 | 0 | 0 |  | 0
PP |  |  |  |  | separační geotextilie
VV |  |  |  |  | příl. č. 007 měřeno v ACAD 2*10.0*9.5=190.000 [A]
TS |  |  |  |  | Technická specifikace položky odpovídá příslušné cenové soustavě.
| Součet | za Díl |  |  | Základy | [5 empty] | 0
D | Díl: | 3 |  |  | Svislé konstrukce
P | 28 | 317325 |  | 2017_OTSKP-ŽS | ŘÍMSY ZE ŽELEZOBETONU DO C30/37 (B37) | M3 | 16.866 | 0 | 0 |  | 0
PP |  |  |  |  | viz TZ vč. vlysu do betonu s označením letopočtu dokončení mostu - 2ks
VV |  |  |  |  | měřeno v ACAD příl. č. 401: 2*0.37*15.4+2*0.25*10.94=16.866 [A]
TS |  |  |  |  | Technická specifikace položky odpovídá příslušné cenové soustavě.
P | 29 | 317365 |  | 2017_OTSKP-ŽS | VÝZTUŽ ŘÍMS Z OCELI 10505, B500B | T | 1.8 | 0 | 0 |  | 0
PP |  |  |  |  | ocel B 500B
VV |  |  |  |  | příl. č. 014 etapa 1: 0.205+0.691=0.896 [A] etapa 2: 0.205+0.699=0.904 [B] Celkem: A+B=1.800 [C]
TS |  |  |  |  | Technická specifikace položky odpovídá příslušné cenové soustavě.
P | 30 | 333325 |  | 2017_OTSKP-ŽS | MOSTNÍ OPĚRY A KŘÍDLA ZE ŽELEZOVÉHO BETONU DO C30/37 (B37) | M3 | 169.072 | 0 | 0 |  | 0
PP |  |  |  |  | viz TZ
VV |  |  |  |  | měřeno v ACAD příl. č. 202: 2*18.05*3.52+2*(19.8+15.2)*0.6=169.072 [A]
TS |  |  |  |  | Technická specifikace položky odpovídá příslušné cenové soustavě.
P | 31 | 333365 |  | 2017_OTSKP-ŽS | VÝZTUŽ MOSTNÍCH OPĚR A KŘÍDEL Z OCELI 10505, B500B | T | 19.911 | 0 | 0 |  | 0
PP |  |  |  |  | ocel B 500B
VV |  |  |  |  | příl. č. 014 O2 - etapa 1: 0.194+0.13+1.59+2.48=4.394 [A] O1 - etapa 1: 0.237+0.13+2.22+2.94=5.527 [B] O2 - etapa 2: 0.187+0.12+2.13+2.72=5.157 [C] O1 - etapa 2: 0.223+0.11+1.6+2.9=4.833 [D] Celkem: A+B+C+D=19.911 [E]
TS |  |  |  |  | Technická specifikace položky odpovídá příslušné cenové soustavě.
| Součet | za Díl |  |  | Svislé konstrukce | [5 empty] | 0
D | Díl: | 4 |  |  | Vodorovné konstrukce
P | 32 | 421326 |  | 2017_OTSKP-ŽS | MOSTNÍ NOSNÉ DESKOVÉ KONSTRUKCE ZE ŽELEZOBETONU C35/45 | M3 | 108.462 | 0 | 0 |  | 0
PP |  |  |  |  | viz TZ
VV |  |  |  |  | příl. č. 301 měřeno v ACAD 2*10.1*5.24+2*3.45*0.3+4*0.8*0.17=108.462 [A]
TS |  |  |  |  | Technická specifikace položky odpovídá příslušné cenové soustavě.
P | 33 | 421365 |  | 2017_OTSKP-ŽS | VÝZTUŽ MOSTNÍ DESKOVÉ KONSTRUKCE Z OCELI 10505, B500B | T | 10.152 | 0 | 0 |  | 0
PP |  |  |  |  | ocel B 500B
VV |  |  |  |  | příl. č. 014: 1.022+4.3+4.83=10.152 [A]
TS |  |  |  |  | Technická specifikace položky odpovídá příslušné cenové soustavě.
P | 34 | 42194B |  | 2017_OTSKP-ŽS | MOSTNÍ NOSNÉ DESKOVÉ KONSTR Z OCELI S 355 | T | 62.1 | 0 | 0 |  | 0
PP
VV |  |  |  |  | příl. č. 302: 61.34+0.76=62.100 [A]
TS |  |  |  |  | Technická specifikace položky odpovídá příslušné cenové soustavě.
P | 35 | 451314 |  | 2017_OTSKP-ŽS | PODKLADNÍ A VÝPLŇOVÉ VRSTVY Z PROSTÉHO BETONU C25/30 | M3 | 63.942 | 0 | 0 |  | 0
PP |  |  |  |  | viz TZ
VV |  |  |  |  | měřeno v ACAD příl. č. 007 pod drenáží: 2.5*9.4=23.500 [A] přechodový klín: 4*5.2*0.5=10.400 [B] pod dlažbou: 4*7.2*0.1*1.3=3.744 [C] příl. č. 201 - pod základy: (77.9+68.2)*0.18=26.298 [D] Celkem: A+B+C+D=63.942 [E]
TS |  |  |  |  | Technická specifikace položky odpovídá příslušné cenové soustavě.
P | 36 | 45152 |  | 2017_OTSKP-ŽS | PODKLADNÍ A VÝPLŇOVÉ VRSTVY Z KAMENIVA DRCENÉHO | M3 | 28.053 | 0 | 0 |  | 0
PP
VV |  |  |  |  | měřeno v ACAD příl. č. 007 obsyp kabelových žlabů štěrkem frakce 4/16: (0.31+0.66)*26.4=25.608 [A] obsyp drenáže štěrkem frakce 16/32: 2*0.1*9.4=1.880 [B] výplň vsakovací jímky štěrkem frakce 32/63: 2*3.14*0.3*0.3*1.0=0.565 [C] Celkem: A+B+C=28.053 [D]
TS |  |  |  |  | Technická specifikace položky odpovídá příslušné cenové soustavě.
P | 37 | 46321 |  | 2017_OTSKP-ŽS | ROVNANINA Z LOMOVÉHO KAMENE | M3 | 29.14 | 0 | 0 |  | 0
PP
VV |  |  |  |  | příl. č. 007 měřeno v ACAD 2*1.55*9.4=29.140 [A]
TS |  |  |  |  | Technická specifikace položky odpovídá příslušné cenové soustavě.
P | 38 | 465512 |  | 2017_OTSKP-ŽS | DLAŽBY Z LOMOVÉHO KAMENE NA MC | M3 | 5.76 | 0 | 0 |  | 0
PP
VV |  |  |  |  | příl. č. 007 měřeno v ACAD 4*7.2*0.2=5.760 [A]
TS |  |  |  |  | Technická specifikace položky odpovídá příslušné cenové soustavě.
| Součet | za Díl |  |  | Vodorovné konstrukce | [5 empty] | 0
D | Díl: | 5 |  |  | Komunikace
P | 39 | 56314 |  | 2017_OTSKP-ŽS | VOZOVKOVÉ VRSTVY Z MECHANICKY ZPEVNĚNÉHO KAMENIVA TL. DO 200MM | M2 | 112 | 0 | 0 |  | 0
PP |  |  |  |  | MZK tl. 200mm
VV |  |  |  |  | měřeno v ACAD příl. č. 007 a TZ: 112.0=112.000 [A]
TS |  |  |  |  | Technická specifikace položky odpovídá příslušné cenové soustavě.
P | 40 | 56333 |  | 2017_OTSKP-ŽS | VOZOVKOVÉ VRSTVY ZE ŠTĚRKODRTI TL. DO 150MM | M2 | 112 | 0 | 0 |  | 0
PP |  |  |  |  | ŠD tl. 150mm
VV |  |  |  |  | měřeno v ACAD příl. č. 007 a TZ: 112.0=112.000 [A]
TS |  |  |  |  | Technická specifikace položky odpovídá příslušné cenové soustavě.
P | 41 | 572121 |  | 2017_OTSKP-ŽS | INFILTRAČNÍ POSTŘIK ASFALTOVÝ DO 1,0KG/M2 | M2 | 112 | 0 | 0 |  | 0
PP |  |  |  |  | PI-C - 0,6kg/m2
VV |  |  |  |  | měřeno v ACAD příl. č. 007 a TZ: 112.0=112.000 [A]
TS |  |  |  |  | Technická specifikace položky odpovídá příslušné cenové soustavě.
P | 42 | 572211 |  | 2017_OTSKP-ŽS | SPOJOVACÍ POSTŘIK Z ASFALTU DO 0,5KG/M2 | M2 | 224 | 0 | 0 |  | 0
PP |  |  |  |  | PS-C - 0,3 kg/m2
VV |  |  |  |  | měřeno v ACAD příl. č. 007 a TZ: 2*112.0=224.000 [A]
TS |  |  |  |  | Technická specifikace položky odpovídá příslušné cenové soustavě.
P | 43 | 574C56 |  | 2017_OTSKP-ŽS | ASFALTOVÝ BETON PRO LOŽNÍ VRSTVY ACL 16+, 16S TL. 60MM | M2 | 112 | 0 | 0 |  | 0
PP |  |  |  |  | ACL 16S PMB 25/55-60
VV |  |  |  |  | měřeno v ACAD příl. č. 007 a TZ: 112.0=112.000 [A]
TS |  |  |  |  | Technická specifikace položky odpovídá příslušné cenové soustavě.
P | 44 | 574E58 |  | 2017_OTSKP-ŽS | ASFALTOVÝ BETON PRO PODKLADNÍ VRSTVY ACP 22+, 22S TL. 60MM | M2 | 112 | 0 | 0 |  | 0
PP |  |  |  |  | podkladní vrstva ACP 22S 50/70
VV |  |  |  |  | měřeno v ACAD příl. č. 007 a TZ: 112.0=112.000 [A]
TS |  |  |  |  | Technická specifikace položky odpovídá příslušné cenové soustavě.
P | 45 | 574I54 |  | 2017_OTSKP-ŽS | ASFALTOVÝ KOBEREC MASTIXOVÝ SMA 11+, 11S TL. 40MM | M2 | 180 | 0 | 0 |  | 0
PP |  |  |  |  | obrusná vrstva SMA 11S PMB 45/80-60
VV |  |  |  |  | měřeno v ACAD příl. č. 007 a TZ: 68.0+112.0=180.000 [A]
TS |  |  |  |  | Technická specifikace položky odpovídá příslušné cenové soustavě.
P | 46 | 576411 |  | 2017_OTSKP-ŽS | POSYP KAMENIVEM OBALOVANÝM 2KG/M2 | M2 | 180 | 0 | 0 |  | 0
PP |  |  |  |  | předobalená drť frakce 2/4 mm - 1,5 kg/m2
VV |  |  |  |  | dle pol. 574I54: 180.0=180.000 [A]
TS |  |  |  |  | Technická specifikace položky odpovídá příslušné cenové soustavě.
| Součet | za Díl |  |  | Komunikace | [5 empty] | 0
D | Díl: | 6 |  |  | Úpravy povrchů, podlahy, výplně otvorů
P | 47 | 631384 |  | 2017_OTSKP-ŽS | MAZANINA ZE ŽELEZOBETONU DO C25/30 (B30) VČET VÝZTUŽE | M3 | 6.9 | 0 | 0 |  | 0
PP |  |  |  |  | tvrdá ochrana izolace mostovky tl. 50mm síť KARI 4/4 - 100/100mm
VV |  |  |  |  | příl. č. 406 SVI 1a: 13.8*5.0*2*0.05=6.900 [A]
TS |  |  |  |  | Technická specifikace položky odpovídá příslušné cenové soustavě.
| Součet | za Díl |  |  | Úpravy povrchů, podlahy, výplně otvorů | [5 empty] | 0
D | Díl: | 7 |  |  | Přidružená stavební výroba
P | 48 | R711001-2091a |  | R-položka | IZOLACE SVI 1a | M2 | 138 | 0 | 0 |  | 0
PP
VV |  |  |  |  | měřeno v ACAD příl. č. 406: 13.8*5.0*2=138.000 [A]
TS |  |  |  |  | – položka je vytvořena vložením do řady 711 a respektuje preambule řady 7 a 711 (výpočet izolovaných ploch apod.) – příprava pracoviště, přenášení potřebného materiálu a prostředků v rámci pracoviště – kontrola připravenosti povrchu pro aplikaci SVI – příprava materiálu a pomůcek – vlastní provedení izolační vrstvy, včetně provedení všech spojů a detailů (rohy, kouty, hrany, úžlabí, dilatační a jiné spáry, ukončení) – očištění pomůcek, likvidace obalů a odpadů, úklid pracoviště po práci – výrobní dokumentaci (včetně technologického předpisu) zpracovanou v souladu se zadávací dokumentací - dodání izolačního a těsnícího materiálu (nátěry, nástřiky, pásy, desky, fólie, rohože, tmely, zálivky a pod.) včetně množství potřebného pro přesahy a pro prostřih, spojovací a kotvící materiál (např. dráty, trny, svary), podkladní a upevňovací materiál (např. rošty, lišty), krycí a ochranné vrstvy (oplechování, bandáže, nátěry, posyp, geotextilie, další pásy nebo fólie, polystyreny a pod.). Položky nezahrnují ochranné vrstvy nebo konstrukce, které se zařazují do jiných stavebních dílů, např. ochranné betonové vrstvy, cihelné přizdívky, obetonování, asfaltové vrstvy, kamenné rovnaniny a pod., *) - očištění a ošetření podkladu (přípravné vrstvy), zadávací dokumentace může zahrnout i případné vyspravení - zřízení izolace jako kompletního povlaku, případně komplet. soustavy nebo systému podle příslušného technolog. předpisu, včet. adhézního nátěru, speciální úpravy povrchu izolované konstrukce a případné expanzní vložky - zřízení izolace i jednotlivých vrstev po etapách, včetně pracovních spár a spojů - u izolace pod římsou je zahrnuta izolační vložka - úprava u okrajů, rohů, hran, dilatačních i pracovních spojů, kotev, obrubníků, dilatačních zařízení, odvodnění, otvorů, neizolovaných míst a pod. - zajištění odvodnění povrchu izolace, včetně odvodnění nejnižších míst, pokud dokumentace pro zadání stavby nestanoví jinak - zřízení okapních, rohových, koutových, lemujících a dilatačních plechů (včetně případného připevnění), jsou-li požadovány a není-li pro ně stanovena samostatná položka - ochrana izolace do doby zřízení definitivní ochranné vrstvy nebo konstrukce - úprava, očištění a ošetření prostoru kolem izolace - provedení požadovaných zkoušek dle TKP, TNŽ 73 6280 a zadávací dokumentace viz příloha 001 TZ a 009 SVI, skladba: 1) VODOTĚSNÁ VRSTVA - IZOLACE PROTI STÉKAJÍCÍ VODĚ Z MODIFIKOVANÉHO ASFALTU, PLNOPLOŠNĚ SPOJENÁ S PODKLADEM, 2) NETKANÁ GEOTEXTILIE MIN. 300G/M2 - 1 VRSTVA, 3) SEPARAČNÍ PE FOLIE MIN. TL. 0,3 MM, VOLNĚ POKLÁDANÁ, 4) OCHRANNÁ VRSTVA - BETON C 25/30 - XC2, XF1, TL. 50mm, PRŮSAK DO 35 MM DLE ČSN EN 12 390-8, S VÝZTUŽNOU VLOŽKOU Z KARI SÍTÍ 4/4- 100/100MM *) - není součástí této R-položky
P | 49 | R711001-2094 |  | R-položka | IZOLACE SVI 4 | M2 | 124 | 0 | 0 |  | 0
PP
VV |  |  |  |  | měřeno v ACAD příl. č. 406: 2*2.5*12.6+2*11.5+2*19.0=124.000 [A]
TS |  |  |  |  | – položka je vytvořena vložením do řady 711 a respektuje preambule řady 7 a 711 (výpočet izolovaných ploch apod.) – příprava pracoviště, přenášení potřebného materiálu a prostředků v rámci pracoviště – kontrola připravenosti povrchu pro aplikaci SVI – příprava materiálu a pomůcek – vlastní provedení izolační vrstvy, včetně provedení všech spojů a detailů (rohy, kouty, hrany, úžlabí, dilatační a jiné spáry, ukončení) – očištění pomůcek, likvidace obalů a odpadů, úklid pracoviště po práci – výrobní dokumentaci (včetně technologického předpisu) zpracovanou v souladu se zadávací dokumentací - dodání izolačního a těsnícího materiálu (nátěry, nástřiky, pásy, desky, fólie, rohože, tmely, zálivky a pod.) včetně množství potřebného pro přesahy a pro prostřih, spojovací a kotvící materiál (např. dráty, trny, svary), podkladní a upevňovací materiál (např. rošty, lišty), krycí a ochranné vrstvy (oplechování, bandáže, nátěry, posyp, geotextilie, další pásy nebo fólie, polystyreny a pod.). Položky nezahrnují ochranné vrstvy nebo konstrukce, které se zařazují do jiných stavebních dílů, např. ochranné betonové vrstvy, cihelné přizdívky, obetonování, asfaltové vrstvy, kamenné rovnaniny a pod., *) - očištění a ošetření podkladu (přípravné vrstvy), zadávací dokumentace může zahrnout i případné vyspravení - zřízení izolace jako kompletního povlaku, případně komplet. soustavy nebo systému podle příslušného technolog. předpisu, včet. adhézního nátěru, speciální úpravy povrchu izolované konstrukce a případné expanzní vložky - zřízení izolace i jednotlivých vrstev po etapách, včetně pracovních spár a spojů - u izolace pod římsou je zahrnuta izolační vložka - úprava u okrajů, rohů, hran, dilatačních i pracovních spojů, kotev, obrubníků, dilatačních zařízení, odvodnění, otvorů, neizolovaných míst a pod. - zajištění odvodnění povrchu izolace, včetně odvodnění nejnižších míst, pokud dokumentace pro zadání stavby nestanoví jinak - zřízení okapních, rohových, koutových, lemujících a dilatačních plechů (včetně případného připevnění), jsou-li požadovány a není-li pro ně stanovena samostatná položka - ochrana izolace do doby zřízení definitivní ochranné vrstvy nebo konstrukce - úprava, očištění a ošetření prostoru kolem izolace - provedení požadovaných zkoušek dle TKP, TNŽ 73 6280 a zadávací dokumentace viz příloha 001 TZ a 009 SVI, skladba: 1) VODOTĚSNÁ VRSTVA - PÁSOVÁ IZOLACE PROTI STÉKAJÍCÍ VODĚ Z MODIFIKOVANÉHO ASFALTU, PLNOPLOŠNĚ SPOJENÁ S PODKLADEM 2) OCHRANNÁ VRSTVA - MĚKKÁ, NETKANÁ GEOTEXTILIE DLE SVI 3) KAMENNÁ ROVNANINA *) - není součástí této R-položky
P | 50 | R711001-2098 |  | R-položka | IZOLACE SVI 8 | M2 | 309.08 | 0 | 0 |  | 0
PP
VV |  |  |  |  | měřeno v ACAD příl. č. 406: 2*3.9*12.6+2*11.5+2*12.0+5.5*10.0*2+1.3*2*(5.6+6.8)+0.7*15.4*2=309.080 [A]
TS |  |  |  |  | – položka je vytvořena vložením do řady 711 a respektuje preambule řady 7 a 711 (výpočet izolovaných ploch apod.) – příprava pracoviště, přenášení potřebného materiálu a prostředků v rámci pracoviště – kontrola připravenosti povrchu pro aplikaci SVI – příprava materiálu a pomůcek – vlastní provedení izolační vrstvy, včetně provedení všech spojů a detailů (rohy, kouty, hrany, úžlabí, dilatační a jiné spáry, ukončení) – očištění pomůcek, likvidace obalů a odpadů, úklid pracoviště po práci – výrobní dokumentaci (včetně technologického předpisu) zpracovanou v souladu se zadávací dokumentací - dodání izolačního a těsnícího materiálu (nátěry, nástřiky, pásy, desky, fólie, rohože, tmely, zálivky a pod.) včetně množství potřebného pro přesahy a pro prostřih, spojovací a kotvící materiál (např. dráty, trny, svary), podkladní a upevňovací materiál (např. rošty, lišty), krycí a ochranné vrstvy (oplechování, bandáže, nátěry, posyp, geotextilie, další pásy nebo fólie, polystyreny a pod.). Položky nezahrnují ochranné vrstvy nebo konstrukce, které se zařazují do jiných stavebních dílů, např. ochranné betonové vrstvy, cihelné přizdívky, obetonování, asfaltové vrstvy, kamenné rovnaniny a pod., *) - očištění a ošetření podkladu (přípravné vrstvy), zadávací dokumentace může zahrnout i případné vyspravení - zřízení izolace jako kompletního povlaku, případně komplet. soustavy nebo systému podle příslušného technolog. předpisu, včet. adhézního nátěru, speciální úpravy povrchu izolované konstrukce a případné expanzní vložky - zřízení izolace i jednotlivých vrstev po etapách, včetně pracovních spár a spojů - u izolace pod římsou je zahrnuta izolační vložka - úprava u okrajů, rohů, hran, dilatačních i pracovních spojů, kotev, obrubníků, dilatačních zařízení, odvodnění, otvorů, neizolovaných míst a pod. - zajištění odvodnění povrchu izolace, včetně odvodnění nejnižších míst, pokud dokumentace pro zadání stavby nestanoví jinak - zřízení okapních, rohových, koutových, lemujících a dilatačních plechů (včetně případného připevnění), jsou-li požadovány a není-li pro ně stanovena samostatná položka - ochrana izolace do doby zřízení definitivní ochranné vrstvy nebo konstrukce - úprava, očištění a ošetření prostoru kolem izolace - provedení požadovaných zkoušek dle TKP, TNŽ 73 6280 a zadávací dokumentace viz příloha 001 TZ a 009 SVI, skladba: 1) VODOTĚSNÁ VRSTVA - PÁSOVÁ IZOLACE PROTI STÉKAJÍCÍ VODĚ Z MODIFIKOVANÉHO ASFALTU, PLNOPLOŠNĚ SPOJENÁ S PODKLADEM 2) OCHRANNÁ VRSTVA - MĚKKÁ, NETKANÁ GEOTEXTILIE DLE SVI
P | 51 | 76792 |  | 2017_OTSKP-ŽS | OPLOCENÍ Z DRÁTĚNÉHO PLETIVA POTAŽENÉHO PLASTEM | M2 | 14 | 0 | 0 |  | 0
PP
VV |  |  |  |  | příl. č. 007: 7.0*2.0=14.000 [A]
TS |  |  |  |  | Technická specifikace položky odpovídá příslušné cenové soustavě.
P | 52 | R767990 |  | R-položka | OSTATNÍ KOVOVÉ DOPLŇK KONSTRUKCE Z KOROZIVZDORNÉ OCELI | T | 0.012 | 0 | 0 |  | 0
PP |  |  |  |  | vývod pro měření bludných proudů
VV |  |  |  |  | příl. č. 401: 0.0015*8=0.012 [A]
TS |  |  |  |  | - položky doplňkových konstrukcí zahrnují vedle vlastních zámečnických výrobků i rámy, rošty, lišty, kování, podpěrné, závěsné, upevňovací prvky, spojovací a těsnící materiál, pomocný materiál, u doplňkových stavebních konstrukcí je zahrnuto drobné zasklení nebo jiná předepsaná výplň.
P | 53 | 7838H |  | 2017_OTSKP-ŽS | NÁTĚRY BETON KONSTR ANTIGRAFITI | M2 | 129.6 | 0 | 0 |  | 0
PP |  |  |  |  | spodní stavba
VV |  |  |  |  | měřeno v ACAD příl. č. 007: 2*(14.0+16.3+11.5*3.0)=129.600 [A]
TS |  |  |  |  | Technická specifikace položky odpovídá příslušné cenové soustavě.
| Součet | za Díl |  |  | Přidružená stavební výroba | [5 empty] | 0
D | Díl: | 8 |  |  | Potrubí
P | 54 | 863342 |  | 2017_OTSKP-ŽS | POTRUBÍ Z TRUB Z NEREZ OCELI DN DO 200MM | M | 2.8 | 0 | 0 |  | 0
PP |  |  |  |  | tr. 194/6,3mm s navařeným límcem prostup drenáže křídlem
VV |  |  |  |  | příl. č. 202 4*0.7=2.800 [A]
TS |  |  |  |  | Technická specifikace položky odpovídá příslušné cenové soustavě.
P | 55 | 875332 |  | 2017_OTSKP-ŽS | POTRUBÍ DREN Z TRUB PLAST DN DO 150MM DĚROVANÝCH | M | 24 | 0 | 0 |  | 0
PP |  |  |  |  | drenážní tr. HDPE DN 150 perforovaná
VV |  |  |  |  | příl. č. 007: 2*12.0=24.000 [A]
TS |  |  |  |  | Technická specifikace položky odpovídá příslušné cenové soustavě.
P | 56 | 87644 |  | 2017_OTSKP-ŽS | CHRÁNIČKY Z TRUB PLASTOVÝCH DN DO 250MM | M | 2.4 | 0 | 0 |  | 0
PP |  |  |  |  | DN 220mm prostup drenáže křídlem
VV |  |  |  |  | příl. č. 202 4*0.6=2.400 [A]
TS |  |  |  |  | Technická specifikace položky odpovídá příslušné cenové soustavě.
P | 57 | 895112 |  | 2017_OTSKP-ŽS | DRENÁŽNÍ ŠACHTICE NORMÁLNÍ Z BETON DÍLCŮ ŠN 80 | KUS | 2 | 0 | 0 |  | 0
PP |  |  |  |  | beton. skruž DN 800mm, v. 1,0m
VV |  |  |  |  | příl. č. 007: 2=2.000 [A]
TS |  |  |  |  | Technická specifikace položky odpovídá příslušné cenové soustavě.
| Součet | za Díl |  |  | Potrubí | [5 empty] | 0
D | Díl: | 9 |  |  | Ostatní konstrukce a práce
P | 58 | R91120 |  | R-položka | VÝPLŇ ZÁBRADLÍ Z TAHOKOVU - DODÁVKA A MONTÁŽ | M2 | 18.48 | 0 | 0 |  | 0
PP |  |  |  |  | vč. PKO
VV |  |  |  |  | příl. č. 007: 15.4*0.6*2=18.480 [A]
TS |  |  |  |  | položka zahrnuje: dodání výplně z tahokovu včetně spojovacího materálu a předepsané povrchové úpravy
P | 59 | 9112A1 |  | 2017_OTSKP-ŽS | ZÁBRADLÍ MOSTNÍ S VODOR MADLY - DODÁVKA A MONTÁŽ | M | 52.8 | 0 | 0 |  | 0
PP
VV |  |  |  |  | příl. č. 007: 2*26.4=52.800 [A]
TS |  |  |  |  | Technická specifikace položky odpovídá příslušné cenové soustavě.
P | 60 | 9112A3 |  | 2017_OTSKP-ŽS | ZÁBRADLÍ MOSTNÍ S VODOR MADLY - DEMONTÁŽ S PŘESUNEM | M | 33.6 | 0 | 0 |  | 0
PP |  |  |  |  | odstranění stávajícího zábradlí, vč. odvozu do Sběrny a výkupny Praha - Horní Měcholupy - celkem 17 km
VV |  |  |  |  | příl. č. 007: 16.6+17.0=33.600 [A]
TS |  |  |  |  | Technická specifikace položky odpovídá příslušné cenové soustavě.
P | 61 | 91345 |  | 2017_OTSKP-ŽS | NIVELAČNÍ ZNAČKY KOVOVÉ | KUS | 18 | 0 | 0 |  | 0
PP
VV |  |  |  |  | příl. č. 401 - hřebové nivelační značky: 10=10.000 [A] viz TZ - čepové nivelační značky: 8=8.000 [B] Celkem: A+B=18.000 [C]
TS |  |  |  |  | Technická specifikace položky odpovídá příslušné cenové soustavě.
P | 62 | 914111 |  | 2017_OTSKP-ŽS | DOPRAVNÍ ZNAČKY ZÁKLADNÍ VELIKOSTI OCELOVÉ NEREFLEXNÍ - DOD A MONTÁŽ | KUS | 3 | 0 | 0 |  | 0
PP
VV |  |  |  |  | příl. č. 007 dopravní značka B16: 3=3.000 [A]
TS |  |  |  |  | Technická specifikace položky odpovídá příslušné cenové soustavě.
P | 63 | 915211 |  | 2017_OTSKP-ŽS | VODOROVNÉ DOPRAVNÍ ZNAČENÍ PLASTEM HLADKÉ - DODÁVKA A POKLÁDKA | M2 | 8.28 | 0 | 0 |  | 0
PP |  |  |  |  | srovnatelně dopravní zařízení Z09
VV |  |  |  |  | příl. č. 007: 2*13.8*0.3=8.280 [A]
TS |  |  |  |  | Technická specifikace položky odpovídá příslušné cenové soustavě.
P | 64 | 919155 |  | 2017_OTSKP-ŽS | ŘEZÁNÍ OCELOVÝCH PROFILŮ PRŮŘEZU PŘES 700MM2 | KUS | 4 | 0 | 0 |  | 0
PP |  |  |  |  | odřezání ponechaných zápor pod mostem vč. odvozu do Sběrny a výkupny Praha - Horní Měcholupy - celkem 17 km
VV |  |  |  |  | příl. č. 501: 2=2.000 [A] příl. č. 502: 2=2.000 [B] Celkem: A+B=4.000 [C]
TS |  |  |  |  | Technická specifikace položky odpovídá příslušné cenové soustavě.
P | 65 | 93135 |  | 2017_OTSKP-ŽS | TĚSNĚNÍ DILATAČ SPAR PRYŽ PÁSKOU NEBO KRUH PROFILEM | M | 18.6 | 0 | 0 |  | 0
PP |  |  |  |  | elastomerový těsnící profil
VV |  |  |  |  | příl. č. 007: 4*4.65=18.600 [A]
TS |  |  |  |  | Technická specifikace položky odpovídá příslušné cenové soustavě.
P | 66 | 93151 |  | 2017_OTSKP-ŽS | MOSTNÍ ZÁVĚRY POVRCHOVÉ POSUN DO 60MM | M | 15.8 | 0 | 0 |  | 0
PP
VV |  |  |  |  | příl. č. 007: 15.8=15.800 [A]
TS |  |  |  |  | Technická specifikace položky odpovídá příslušné cenové soustavě.
P | 67 | 94490 |  | 2017_OTSKP-ŽS | OCHRANNÁ KONSTRUKCE | M2 | 221 | 0 | 0 |  | 0
PP |  |  |  |  | ochranná konstrukce pod mostem pro provádění
VV |  |  |  |  | příl. č. 007 2*6.5*17.0=221.000 [A]
TS |  |  |  |  | Technická specifikace položky odpovídá příslušné cenové soustavě.
P | 68 | 96613A |  | 2017_OTSKP-ŽS | BOURÁNÍ KONSTRUKCÍ Z KAMENE NA MC - BEZ DOPRAVY | M3 | 286.33 | 0 | 0 |  | 0
PP |  |  |  |  | spodní stavba a základy
VV |  |  |  |  | měřeno v ACAD příl. č. 007: 2*11.5*8.6+4*6.9*3.1+1.1*2.7=286.330 [A]
TS |  |  |  |  | Technická specifikace položky odpovídá příslušné cenové soustavě.
P | 69 | 96613B |  | 2017_OTSKP-ŽS | BOURÁNÍ KONSTRUKCÍ Z KAMENE NA MC - DOPRAVA | tkm | 8189.038 | 0 | 0 |  | 0
PP |  |  |  |  | odvoz na skládku - Mezideponie Klíčov v k.ú. Vysočany - celkem 11 km
VV |  |  |  |  | dle pol. 96613A: 286.33*11*2.6 t/m3=8 189.038 [A]
TS |  |  |  |  | Technická specifikace položky odpovídá příslušné cenové soustavě.
P | 70 | 96616A |  | 2017_OTSKP-ŽS | BOURÁNÍ KONSTRUKCÍ ZE ŽELEZOBETONU - BEZ DOPRAVY | M3 | 43.725 | 0 | 0 |  | 0
PP
VV |  |  |  |  | příl. č. 007 měřeno v ACAD ochrana izolace: 0.25*11.1=2.775 [A] nosná konstrukce: 5.25*7.8=40.950 [B] Celkem: A+B=43.725 [C]
TS |  |  |  |  | Technická specifikace položky odpovídá příslušné cenové soustavě.
P | 71 | 96616B |  | 2017_OTSKP-ŽS | BOURÁNÍ KONSTRUKCÍ ZE ŽELEZOBETONU - DOPRAVA | tkm | 1202.438 | 0 | 0 |  | 0
PP |  |  |  |  | odvoz na skládku - Mezideponie Klíčov v k.ú. Vysočany - celkem 11 km
VV |  |  |  |  | dle pol. 96616A: 43.725*11*2.5 t/m3=1 202.438 [A]
TS |  |  |  |  | Technická specifikace položky odpovídá příslušné cenové soustavě.
P | 72 | 96618A |  | 2017_OTSKP-ŽS | BOURÁNÍ KONSTRUKCÍ KOVOVÝCH - BEZ DOPRAVY | T | 15.124 | 0 | 0 |  | 0
PP |  |  |  |  | odstranění stávajících ocel. nosníků
VV |  |  |  |  | měřeno v ACAD příl. č. 007: 19*0.013*7.8*7.85=15.124 [A]
TS |  |  |  |  | Technická specifikace položky odpovídá příslušné cenové soustavě.
P | 73 | 96618B |  | 2017_OTSKP-ŽS | BOURÁNÍ KONSTRUKCÍ KOVOVÝCH - DOPRAVA | tkm | 257.108 | 0 | 0 |  | 0
PP |  |  |  |  | odvoz do Sběrny a výkupny Praha - Horní Měcholupy - celkem 17 km
VV |  |  |  |  | dle pol. 96618A: 15.124*17=257.108 [A]
TS |  |  |  |  | Technická specifikace položky odpovídá příslušné cenové soustavě.
P | 74 | 966842 |  | 2017_OTSKP-ŽS | ODSTRANĚNÍ OPLOCENÍ Z DRÁT PLETIVA | M | 7 | 0 | 0 |  | 0
PP |  |  |  |  | vč. odvozu do Sběrny a výkupny Praha - Horní Měcholupy - celkem 17 km
VV |  |  |  |  | příl. č. 007: 7.0=7.000 [A]
TS |  |  |  |  | Technická specifikace položky odpovídá příslušné cenové soustavě.
P | 75 | 97817 |  | 2017_OTSKP-ŽS | ODSTRANĚNÍ MOSTNÍ IZOLACE | M2 | 104.28 | 0 | 0 |  | 0
PP |  |  |  |  | odvoz na Skládku Benátský vrch v k.ú. Staré Benátky - celkem 29 km
VV |  |  |  |  | příl. č. 007 měřeno v ACAD 7.9*13.2=104.280 [A]
TS |  |  |  |  | Technická specifikace položky odpovídá příslušné cenové soustavě.
| Součet | za Díl |  |  | Ostatní konstrukce a práce | [5 empty] | 0
Vložit
položku
Součet za Díl
včetně přepočítání Dílu
Vložit
Díl
Note on I3: Vložení nové položky: pro přidání další položky umístěte kurzor do sloupce "B" pod poslední řádek předešlé položky, nebo pod začátek následného dílu a spusťte "Vložení položky". Chcete-li přidat další položku k uzavřenému Dílu, umístěte kurzor do sloupce "B", a to buď na číslo položky, před kterou chcete položku přidat, nebo na řádek se součtem dílu a spusťte "Vložení položky". Po přidání položky do již uzavřeného Dílu musí být Díl znovu přepočítán
Note on J3: Vložení nového Dílu: nový Díl bude vytvořen až po uzavření předešlého Dílu součtem. Díly nesmí mít shodné číslování ani názvy. Pro vložení nového Dílu umístěte kurzor do sloupce "B" pod poslední řádek položky "Součet za díl" a spusťte "Vloži Díl" nebo požijte klávesovou zkratku "ctrl a".
Note on K3: Uzavření a součet Dílu: položky rozpočtu musí být zařazené do samostatně očíslovaných Dílů. Každý rozpočet musí mít minimálně jeden Díl, který je ukončen řádkem "Součet za Díl" Před vytvoření nového Dílu musí být předchozí Díl vždy uzavřen součtem za Díl. Pro součet za Díl umístěte kurzor do sloupce "B" pod poslední řádek poslední položky v Dílu a spusťte "Součet za Díl". Chcete-li přepočítat Díl po dodatečném přidání položky do již uzavřeného Dílu, umístěte kurzor do sloupce "B" se součtem za daný Díl a spusťte "Součet za Díl". Po přidání položky do již uzavřeného Dílu musí být Díl vždy znovu přepočítán. Nový Díl bude vytvořen až po uzavření předešlého Dílu součtem. Díly nesmí mít shodné číslování ani názvy.
Note on E4: Vybrat kategorii dle seznamu E.1.1.1 Železniční svršek E.1.1.2 Železniční spodek E.1.2 Nástupiště E.1.3 Železniční přejezdy E.1.4 Mosty, propustky, zdi E.1.5 Ostatní inženýrské objekty E.1.6 Potrubní vedení E.1.7 Železniční tunely E.1.8 Pozemní komunikace E.1.9 Kabelovody, kolektory E.1.10 Protihlukové objekty E.2 Pozemní stavební objekty E.3.1 Trakční vedení E.3.2 Napájecí stanice (měnírna, trakční transformovna) – stavební část E.3.3 Spínací stanice – stavební část E.3.4 Ohřev výměn (elektrický - EOV, plynový - POV) E.3.5 Elektrické předtápěcí zařízení (EPZ) E.3.6 Rozvodny vn, nn, osvětlení a dálkové ovládání odpojovačů E.3.7 Ukolejnění kovových konstrukcí E.3.8 Vnější uzemnění E.3.9 Ostatní kabelizace D.1 Železniční zabezpečovací zařízení D.2 Železniční sdělovací zařízení D.3 Silnoproudá technologie včetně DŘT D.4 Ostatní technologická zařízení
Note on I4: Klasifikace pro zatřídění stavebních a inženýrských objektů (viz Portál veřejných zakázek MMR): Struktura klasifikace: 1. až 3. místo obor 4. místo skupina 5. místo podskupina 6. místo konstrukčně materiálová charakteristika 7. místo druh stavební akce
Note on K4: 1. až 3. místo obor: obory stavebních objektů: 801 Budovy občanské výstavby 802 Haly občanské výstavby 803 Budovy pro bydlení 811 Haly pro výrobu a služby 812 Budovy pro výrobu a služby 813 Věže, stožáry a komíny 814 Nádrže a jímky čistíren vod a ostatní pozemní nádrže, jímky zásobníky a jámy 815 Objekty pozemní zvláštní 817 Objekty jaderných zařízení 821 Mosty 822 Komunikace pozemní a letiště 823 Plochy a úpravy území 824 Dráhy kolejové 825 Objekty podzemní (mimo důlní) 826 Objekty podzemní důlní 827 Vedení trubní dálková a přípojná 828 Vedení elektrická a dráhy visuté 831 Hydromeliorace 832 Hráze a objekty na tocích 833 Nádrže na tocích, úpravy toků a kanály obory stavebních prací výrobní povahy: 838 Práce stavební při budování technologických zařizení 839 Práce výrobní povahy ve stavebnictví
Note on L4: povinné: 4. místo skupina volitelné v případě, že lze zařadit: 5. místo podskupina 6. místo konstrukčně materiálová charakteristika 7. místo druh stavební akce
Note on E5: Vybrat stádium dle seznamu: Nejčastěji se zpracovává rozpočet ve Stádiu 3 jako rozpočet jednotlivých SO a PS v rozsahu oceněných soupisů prací dle požadavků vyhlášky č. 169/2016 Sb. V případě, že je podkladem pro výběr zhotovitele na realizaci díla dokumentace ve Stádiu 2 - DUR (tj. v případě staveb kdy projektovou dokumentaci ve stádiu 3 zpracovává zhotovitel stavby), jsou rozpočty jednotlivých SO a PS zpracované ve Formulářích SOPS stádia 3 jako podklad pro sestavení souhrnného rozpočtu a určení předpokládané hodnoty zakázky pro další stádia. V Řádku se uveden, že se jedná o Stádium 2.
Note on F6: Jiný vlastník SO/PS než SŽDC v přípdě jiného vlastníka SO/PS než SŽDC, tj. v případě, že je uvedeno "Ostatní" v položce "Majetek" bude doplněn vlastník daného SO/PS (např. ČD a.s., PRE as.s, Veolie atd).
Note on C10: Třídící kód položky dle použité cenové soustavy. V případě, že pro činnosti nejsou v použité cenové soustavě odpovídající položky, budou pro dané činnosti vytvořené nové samostatné položky (R-položky) s označením na první pozici R a číselným pořadím položky. (např. R123) detailně viz Směrnice SŽDC č. 20 kap. 3.4.4.
Note on D10: Číselné označení varianty položky v jednom Díle. Vyplní se v případě, že v jednom Díle je použitá položka se shodným třídícím kódem víc než jednou. Když je jeden druh činnosti se shpdným třídícím kódem zařazen v jednom Díle víckrát bude pro účely následného zprcování očíslován počet použití dané položky v Díle vzestupnou číselnou řadou (1, 2 ,3...).
Note on E10: Prioritně bude použita cenová soustava OTSKP. v případě, že není v dané cenové soustavě položka zohledňující danou činnost, je možné použít jinou volně dostupnou cenovou soustavu, ke které je zajištěný neomezený dálkový přístup, za podmínek dodržení požadavků vyhlášky č.169/2016 Sb. V případě individuální položky neuvedené v dané senové soustavě bude uvedeno R-položka. detailně viz Směrnice SŽDC č. 20 kap. 3.4.3 a 3.4.4
Note on H10: Množství v položce bude zaokrouhledno na 3 desetinná místa.
Note on K12: Jednotková cena bude zaokrouhledná na 2 desetinná místa.
Note on F14: Přesný název položky dle cenové soustavy, nebo vlastní název v případě položky mimo cenovou soustavu.
Note on F15: Doplnění názvu položky upřesňující popis dané položky. V případě, že název položky odpovídá popisu položky, pole zůstane bez vyplnění.
Note on F16: Způsob stanovení množství položky, nebo odkaz na příslušnou přílohu dokumentace.
Note on F17: Technická specifikace položky : uvede se odkaz na cenovou soustavu, nebo přesný popis specifikující dodávku materiálů nebo výrobků s jednoznačným popisem materiálu nebo výrobku s uvedením technických parametrů nebo vlastností požadovaných materiálů nebo výrobků za podmínek dodržení požadavků vyhlášky č.169/2016 Sb. Shodně označené R-položky použité v jednom SO nebo PS musí mít shodný název a technickou specifikaci a musí vycházet ze stejné individuální kalkulace. V případě, že je technická specifikace položky bude provedena odkazem na cenovou stoustavu, uvede se: "Technická specifikace položky odpovídá příslušné cenové soustavě."
Note on F23: Technická specifikace položky : uvede se odkaz na cenovou soustavu, nebo přesný popis specifikující dodávku materiálů nebo výrobků s jednoznačným popisem materiálu nebo výrobku s uvedením technických parametrů nebo vlastností požadovaných materiálů nebo výrobků za podmínek dodržení požadavků vyhlášky č.169/2016 Sb. Shodně označené R-položky použité v jednom SO nebo PS musí mít shodný název a technickou specifikaci a musí vycházet ze stejné individuální kalkulace. V případě, že je technická specifikace položky bude provedena odkazem na cenovou stoustavu, uvede se: "Technická specifikace položky odpovídá příslušné cenové soustavě."
Note on F27: Technická specifikace položky : uvede se odkaz na cenovou soustavu, nebo přesný popis specifikující dodávku materiálů nebo výrobků s jednoznačným popisem materiálu nebo výrobku s uvedením technických parametrů nebo vlastností požadovaných materiálů nebo výrobků za podmínek dodržení požadavků vyhlášky č.169/2016 Sb. Shodně označené R-položky použité v jednom SO nebo PS musí mít shodný název a technickou specifikaci a musí vycházet ze stejné individuální kalkulace. V případě, že je technická specifikace položky bude provedena odkazem na cenovou stoustavu, uvede se: "Technická specifikace položky odpovídá příslušné cenové soustavě."
Note on F31: Technická specifikace položky : uvede se odkaz na cenovou soustavu, nebo přesný popis specifikující dodávku materiálů nebo výrobků s jednoznačným popisem materiálu nebo výrobku s uvedením technických parametrů nebo vlastností požadovaných materiálů nebo výrobků za podmínek dodržení požadavků vyhlášky č.169/2016 Sb. Shodně označené R-položky použité v jednom SO nebo PS musí mít shodný název a technickou specifikaci a musí vycházet ze stejné individuální kalkulace. V případě, že je technická specifikace položky bude provedena odkazem na cenovou stoustavu, uvede se: "Technická specifikace položky odpovídá příslušné cenové soustavě."
Note on F35: Technická specifikace položky : uvede se odkaz na cenovou soustavu, nebo přesný popis specifikující dodávku materiálů nebo výrobků s jednoznačným popisem materiálu nebo výrobku s uvedením technických parametrů nebo vlastností požadovaných materiálů nebo výrobků za podmínek dodržení požadavků vyhlášky č.169/2016 Sb. Shodně označené R-položky použité v jednom SO nebo PS musí mít shodný název a technickou specifikaci a musí vycházet ze stejné individuální kalkulace. V případě, že je technická specifikace položky bude provedena odkazem na cenovou stoustavu, uvede se: "Technická specifikace položky odpovídá příslušné cenové soustavě."
Note on F39: Technická specifikace položky : uvede se odkaz na cenovou soustavu, nebo přesný popis specifikující dodávku materiálů nebo výrobků s jednoznačným popisem materiálu nebo výrobku s uvedením technických parametrů nebo vlastností požadovaných materiálů nebo výrobků za podmínek dodržení požadavků vyhlášky č.169/2016 Sb. Shodně označené R-položky použité v jednom SO nebo PS musí mít shodný název a technickou specifikaci a musí vycházet ze stejné individuální kalkulace. V případě, že je technická specifikace položky bude provedena odkazem na cenovou stoustavu, uvede se: "Technická specifikace položky odpovídá příslušné cenové soustavě."
Note on F45: Technická specifikace položky : uvede se odkaz na cenovou soustavu, nebo přesný popis specifikující dodávku materiálů nebo výrobků s jednoznačným popisem materiálu nebo výrobku s uvedením technických parametrů nebo vlastností požadovaných materiálů nebo výrobků za podmínek dodržení požadavků vyhlášky č.169/2016 Sb. Shodně označené R-položky použité v jednom SO nebo PS musí mít shodný název a technickou specifikaci a musí vycházet ze stejné individuální kalkulace. V případě, že je technická specifikace položky bude provedena odkazem na cenovou stoustavu, uvede se: "Technická specifikace položky odpovídá příslušné cenové soustavě."
Note on F49: Technická specifikace položky : uvede se odkaz na cenovou soustavu, nebo přesný popis specifikující dodávku materiálů nebo výrobků s jednoznačným popisem materiálu nebo výrobku s uvedením technických parametrů nebo vlastností požadovaných materiálů nebo výrobků za podmínek dodržení požadavků vyhlášky č.169/2016 Sb. Shodně označené R-položky použité v jednom SO nebo PS musí mít shodný název a technickou specifikaci a musí vycházet ze stejné individuální kalkulace. V případě, že je technická specifikace položky bude provedena odkazem na cenovou stoustavu, uvede se: "Technická specifikace položky odpovídá příslušné cenové soustavě."
Note on F53: Technická specifikace položky : uvede se odkaz na cenovou soustavu, nebo přesný popis specifikující dodávku materiálů nebo výrobků s jednoznačným popisem materiálu nebo výrobku s uvedením technických parametrů nebo vlastností požadovaných materiálů nebo výrobků za podmínek dodržení požadavků vyhlášky č.169/2016 Sb. Shodně označené R-položky použité v jednom SO nebo PS musí mít shodný název a technickou specifikaci a musí vycházet ze stejné individuální kalkulace. V případě, že je technická specifikace položky bude provedena odkazem na cenovou stoustavu, uvede se: "Technická specifikace položky odpovídá příslušné cenové soustavě."
Note on F57: Technická specifikace položky : uvede se odkaz na cenovou soustavu, nebo přesný popis specifikující dodávku materiálů nebo výrobků s jednoznačným popisem materiálu nebo výrobku s uvedením technických parametrů nebo vlastností požadovaných materiálů nebo výrobků za podmínek dodržení požadavků vyhlášky č.169/2016 Sb. Shodně označené R-položky použité v jednom SO nebo PS musí mít shodný název a technickou specifikaci a musí vycházet ze stejné individuální kalkulace. V případě, že je technická specifikace položky bude provedena odkazem na cenovou stoustavu, uvede se: "Technická specifikace položky odpovídá příslušné cenové soustavě."
Note on F61: Technická specifikace položky : uvede se odkaz na cenovou soustavu, nebo přesný popis specifikující dodávku materiálů nebo výrobků s jednoznačným popisem materiálu nebo výrobku s uvedením technických parametrů nebo vlastností požadovaných materiálů nebo výrobků za podmínek dodržení požadavků vyhlášky č.169/2016 Sb. Shodně označené R-položky použité v jednom SO nebo PS musí mít shodný název a technickou specifikaci a musí vycházet ze stejné individuální kalkulace. V případě, že je technická specifikace položky bude provedena odkazem na cenovou stoustavu, uvede se: "Technická specifikace položky odpovídá příslušné cenové soustavě."
Note on F65: Technická specifikace položky : uvede se odkaz na cenovou soustavu, nebo přesný popis specifikující dodávku materiálů nebo výrobků s jednoznačným popisem materiálu nebo výrobku s uvedením technických parametrů nebo vlastností požadovaných materiálů nebo výrobků za podmínek dodržení požadavků vyhlášky č.169/2016 Sb. Shodně označené R-položky použité v jednom SO nebo PS musí mít shodný název a technickou specifikaci a musí vycházet ze stejné individuální kalkulace. V případě, že je technická specifikace položky bude provedena odkazem na cenovou stoustavu, uvede se: "Technická specifikace položky odpovídá příslušné cenové soustavě."
Note on F69: Technická specifikace položky : uvede se odkaz na cenovou soustavu, nebo přesný popis specifikující dodávku materiálů nebo výrobků s jednoznačným popisem materiálu nebo výrobku s uvedením technických parametrů nebo vlastností požadovaných materiálů nebo výrobků za podmínek dodržení požadavků vyhlášky č.169/2016 Sb. Shodně označené R-položky použité v jednom SO nebo PS musí mít shodný název a technickou specifikaci a musí vycházet ze stejné individuální kalkulace. V případě, že je technická specifikace položky bude provedena odkazem na cenovou stoustavu, uvede se: "Technická specifikace položky odpovídá příslušné cenové soustavě."
Note on F75: Technická specifikace položky : uvede se odkaz na cenovou soustavu, nebo přesný popis specifikující dodávku materiálů nebo výrobků s jednoznačným popisem materiálu nebo výrobku s uvedením technických parametrů nebo vlastností požadovaných materiálů nebo výrobků za podmínek dodržení požadavků vyhlášky č.169/2016 Sb. Shodně označené R-položky použité v jednom SO nebo PS musí mít shodný název a technickou specifikaci a musí vycházet ze stejné individuální kalkulace. V případě, že je technická specifikace položky bude provedena odkazem na cenovou stoustavu, uvede se: "Technická specifikace položky odpovídá příslušné cenové soustavě."
Note on F79: Technická specifikace položky : uvede se odkaz na cenovou soustavu, nebo přesný popis specifikující dodávku materiálů nebo výrobků s jednoznačným popisem materiálu nebo výrobku s uvedením technických parametrů nebo vlastností požadovaných materiálů nebo výrobků za podmínek dodržení požadavků vyhlášky č.169/2016 Sb. Shodně označené R-položky použité v jednom SO nebo PS musí mít shodný název a technickou specifikaci a musí vycházet ze stejné individuální kalkulace. V případě, že je technická specifikace položky bude provedena odkazem na cenovou stoustavu, uvede se: "Technická specifikace položky odpovídá příslušné cenové soustavě."
Note on F87: Technická specifikace položky : uvede se odkaz na cenovou soustavu, nebo přesný popis specifikující dodávku materiálů nebo výrobků s jednoznačným popisem materiálu nebo výrobku s uvedením technických parametrů nebo vlastností požadovaných materiálů nebo výrobků za podmínek dodržení požadavků vyhlášky č.169/2016 Sb. Shodně označené R-položky použité v jednom SO nebo PS musí mít shodný název a technickou specifikaci a musí vycházet ze stejné individuální kalkulace. V případě, že je technická specifikace položky bude provedena odkazem na cenovou stoustavu, uvede se: "Technická specifikace položky odpovídá příslušné cenové soustavě."
Note on F95: Technická specifikace položky : uvede se odkaz na cenovou soustavu, nebo přesný popis specifikující dodávku materiálů nebo výrobků s jednoznačným popisem materiálu nebo výrobku s uvedením technických parametrů nebo vlastností požadovaných materiálů nebo výrobků za podmínek dodržení požadavků vyhlášky č.169/2016 Sb. Shodně označené R-položky použité v jednom SO nebo PS musí mít shodný název a technickou specifikaci a musí vycházet ze stejné individuální kalkulace. V případě, že je technická specifikace položky bude provedena odkazem na cenovou stoustavu, uvede se: "Technická specifikace položky odpovídá příslušné cenové soustavě."
Note on F99: Technická specifikace položky : uvede se odkaz na cenovou soustavu, nebo přesný popis specifikující dodávku materiálů nebo výrobků s jednoznačným popisem materiálu nebo výrobku s uvedením technických parametrů nebo vlastností požadovaných materiálů nebo výrobků za podmínek dodržení požadavků vyhlášky č.169/2016 Sb. Shodně označené R-položky použité v jednom SO nebo PS musí mít shodný název a technickou specifikaci a musí vycházet ze stejné individuální kalkulace. V případě, že je technická specifikace položky bude provedena odkazem na cenovou stoustavu, uvede se: "Technická specifikace položky odpovídá příslušné cenové soustavě."
Note on F103: Technická specifikace položky : uvede se odkaz na cenovou soustavu, nebo přesný popis specifikující dodávku materiálů nebo výrobků s jednoznačným popisem materiálu nebo výrobku s uvedením technických parametrů nebo vlastností požadovaných materiálů nebo výrobků za podmínek dodržení požadavků vyhlášky č.169/2016 Sb. Shodně označené R-položky použité v jednom SO nebo PS musí mít shodný název a technickou specifikaci a musí vycházet ze stejné individuální kalkulace. V případě, že je technická specifikace položky bude provedena odkazem na cenovou stoustavu, uvede se: "Technická specifikace položky odpovídá příslušné cenové soustavě."
Note on F107: Technická specifikace položky : uvede se odkaz na cenovou soustavu, nebo přesný popis specifikující dodávku materiálů nebo výrobků s jednoznačným popisem materiálu nebo výrobku s uvedením technických parametrů nebo vlastností požadovaných materiálů nebo výrobků za podmínek dodržení požadavků vyhlášky č.169/2016 Sb. Shodně označené R-položky použité v jednom SO nebo PS musí mít shodný název a technickou specifikaci a musí vycházet ze stejné individuální kalkulace. V případě, že je technická specifikace položky bude provedena odkazem na cenovou stoustavu, uvede se: "Technická specifikace položky odpovídá příslušné cenové soustavě."
Note on F111: Technická specifikace položky : uvede se odkaz na cenovou soustavu, nebo přesný popis specifikující dodávku materiálů nebo výrobků s jednoznačným popisem materiálu nebo výrobku s uvedením technických parametrů nebo vlastností požadovaných materiálů nebo výrobků za podmínek dodržení požadavků vyhlášky č.169/2016 Sb. Shodně označené R-položky použité v jednom SO nebo PS musí mít shodný název a technickou specifikaci a musí vycházet ze stejné individuální kalkulace. V případě, že je technická specifikace položky bude provedena odkazem na cenovou stoustavu, uvede se: "Technická specifikace položky odpovídá příslušné cenové soustavě."
Note on F115: Technická specifikace položky : uvede se odkaz na cenovou soustavu, nebo přesný popis specifikující dodávku materiálů nebo výrobků s jednoznačným popisem materiálu nebo výrobku s uvedením technických parametrů nebo vlastností požadovaných materiálů nebo výrobků za podmínek dodržení požadavků vyhlášky č.169/2016 Sb. Shodně označené R-položky použité v jednom SO nebo PS musí mít shodný název a technickou specifikaci a musí vycházet ze stejné individuální kalkulace. V případě, že je technická specifikace položky bude provedena odkazem na cenovou stoustavu, uvede se: "Technická specifikace položky odpovídá příslušné cenové soustavě."
Note on F119: Technická specifikace položky : uvede se odkaz na cenovou soustavu, nebo přesný popis specifikující dodávku materiálů nebo výrobků s jednoznačným popisem materiálu nebo výrobku s uvedením technických parametrů nebo vlastností požadovaných materiálů nebo výrobků za podmínek dodržení požadavků vyhlášky č.169/2016 Sb. Shodně označené R-položky použité v jednom SO nebo PS musí mít shodný název a technickou specifikaci a musí vycházet ze stejné individuální kalkulace. V případě, že je technická specifikace položky bude provedena odkazem na cenovou stoustavu, uvede se: "Technická specifikace položky odpovídá příslušné cenové soustavě."
Note on F123: Technická specifikace položky : uvede se odkaz na cenovou soustavu, nebo přesný popis specifikující dodávku materiálů nebo výrobků s jednoznačným popisem materiálu nebo výrobku s uvedením technických parametrů nebo vlastností požadovaných materiálů nebo výrobků za podmínek dodržení požadavků vyhlášky č.169/2016 Sb. Shodně označené R-položky použité v jednom SO nebo PS musí mít shodný název a technickou specifikaci a musí vycházet ze stejné individuální kalkulace. V případě, že je technická specifikace položky bude provedena odkazem na cenovou stoustavu, uvede se: "Technická specifikace položky odpovídá příslušné cenové soustavě."
Note on F127: Technická specifikace položky : uvede se odkaz na cenovou soustavu, nebo přesný popis specifikující dodávku materiálů nebo výrobků s jednoznačným popisem materiálu nebo výrobku s uvedením technických parametrů nebo vlastností požadovaných materiálů nebo výrobků za podmínek dodržení požadavků vyhlášky č.169/2016 Sb. Shodně označené R-položky použité v jednom SO nebo PS musí mít shodný název a technickou specifikaci a musí vycházet ze stejné individuální kalkulace. V případě, že je technická specifikace položky bude provedena odkazem na cenovou stoustavu, uvede se: "Technická specifikace položky odpovídá příslušné cenové soustavě."
Note on F133: Technická specifikace položky : uvede se odkaz na cenovou soustavu, nebo přesný popis specifikující dodávku materiálů nebo výrobků s jednoznačným popisem materiálu nebo výrobku s uvedením technických parametrů nebo vlastností požadovaných materiálů nebo výrobků za podmínek dodržení požadavků vyhlášky č.169/2016 Sb. Shodně označené R-položky použité v jednom SO nebo PS musí mít shodný název a technickou specifikaci a musí vycházet ze stejné individuální kalkulace. V případě, že je technická specifikace položky bude provedena odkazem na cenovou stoustavu, uvede se: "Technická specifikace položky odpovídá příslušné cenové soustavě."
Note on F137: Technická specifikace položky : uvede se odkaz na cenovou soustavu, nebo přesný popis specifikující dodávku materiálů nebo výrobků s jednoznačným popisem materiálu nebo výrobku s uvedením technických parametrů nebo vlastností požadovaných materiálů nebo výrobků za podmínek dodržení požadavků vyhlášky č.169/2016 Sb. Shodně označené R-položky použité v jednom SO nebo PS musí mít shodný název a technickou specifikaci a musí vycházet ze stejné individuální kalkulace. V případě, že je technická specifikace položky bude provedena odkazem na cenovou stoustavu, uvede se: "Technická specifikace položky odpovídá příslušné cenové soustavě."
Note on F141: Technická specifikace položky : uvede se odkaz na cenovou soustavu, nebo přesný popis specifikující dodávku materiálů nebo výrobků s jednoznačným popisem materiálu nebo výrobku s uvedením technických parametrů nebo vlastností požadovaných materiálů nebo výrobků za podmínek dodržení požadavků vyhlášky č.169/2016 Sb. Shodně označené R-položky použité v jednom SO nebo PS musí mít shodný název a technickou specifikaci a musí vycházet ze stejné individuální kalkulace. V případě, že je technická specifikace položky bude provedena odkazem na cenovou stoustavu, uvede se: "Technická specifikace položky odpovídá příslušné cenové soustavě."
Note on F145: Technická specifikace položky : uvede se odkaz na cenovou soustavu, nebo přesný popis specifikující dodávku materiálů nebo výrobků s jednoznačným popisem materiálu nebo výrobku s uvedením technických parametrů nebo vlastností požadovaných materiálů nebo výrobků za podmínek dodržení požadavků vyhlášky č.169/2016 Sb. Shodně označené R-položky použité v jednom SO nebo PS musí mít shodný název a technickou specifikaci a musí vycházet ze stejné individuální kalkulace. V případě, že je technická specifikace položky bude provedena odkazem na cenovou stoustavu, uvede se: "Technická specifikace položky odpovídá příslušné cenové soustavě."
Note on F151: Technická specifikace položky : uvede se odkaz na cenovou soustavu, nebo přesný popis specifikující dodávku materiálů nebo výrobků s jednoznačným popisem materiálu nebo výrobku s uvedením technických parametrů nebo vlastností požadovaných materiálů nebo výrobků za podmínek dodržení požadavků vyhlášky č.169/2016 Sb. Shodně označené R-položky použité v jednom SO nebo PS musí mít shodný název a technickou specifikaci a musí vycházet ze stejné individuální kalkulace. V případě, že je technická specifikace položky bude provedena odkazem na cenovou stoustavu, uvede se: "Technická specifikace položky odpovídá příslušné cenové soustavě."
Note on F155: Technická specifikace položky : uvede se odkaz na cenovou soustavu, nebo přesný popis specifikující dodávku materiálů nebo výrobků s jednoznačným popisem materiálu nebo výrobku s uvedením technických parametrů nebo vlastností požadovaných materiálů nebo výrobků za podmínek dodržení požadavků vyhlášky č.169/2016 Sb. Shodně označené R-položky použité v jednom SO nebo PS musí mít shodný název a technickou specifikaci a musí vycházet ze stejné individuální kalkulace. V případě, že je technická specifikace položky bude provedena odkazem na cenovou stoustavu, uvede se: "Technická specifikace položky odpovídá příslušné cenové soustavě."
Note on F159: Technická specifikace položky : uvede se odkaz na cenovou soustavu, nebo přesný popis specifikující dodávku materiálů nebo výrobků s jednoznačným popisem materiálu nebo výrobku s uvedením technických parametrů nebo vlastností požadovaných materiálů nebo výrobků za podmínek dodržení požadavků vyhlášky č.169/2016 Sb. Shodně označené R-položky použité v jednom SO nebo PS musí mít shodný název a technickou specifikaci a musí vycházet ze stejné individuální kalkulace. V případě, že je technická specifikace položky bude provedena odkazem na cenovou stoustavu, uvede se: "Technická specifikace položky odpovídá příslušné cenové soustavě."
Note on F163: Technická specifikace položky : uvede se odkaz na cenovou soustavu, nebo přesný popis specifikující dodávku materiálů nebo výrobků s jednoznačným popisem materiálu nebo výrobku s uvedením technických parametrů nebo vlastností požadovaných materiálů nebo výrobků za podmínek dodržení požadavků vyhlášky č.169/2016 Sb. Shodně označené R-položky použité v jednom SO nebo PS musí mít shodný název a technickou specifikaci a musí vycházet ze stejné individuální kalkulace. V případě, že je technická specifikace položky bude provedena odkazem na cenovou stoustavu, uvede se: "Technická specifikace položky odpovídá příslušné cenové soustavě."
Note on F167: Technická specifikace položky : uvede se odkaz na cenovou soustavu, nebo přesný popis specifikující dodávku materiálů nebo výrobků s jednoznačným popisem materiálu nebo výrobku s uvedením technických parametrů nebo vlastností požadovaných materiálů nebo výrobků za podmínek dodržení požadavků vyhlášky č.169/2016 Sb. Shodně označené R-položky použité v jednom SO nebo PS musí mít shodný název a technickou specifikaci a musí vycházet ze stejné individuální kalkulace. V případě, že je technická specifikace položky bude provedena odkazem na cenovou stoustavu, uvede se: "Technická specifikace položky odpovídá příslušné cenové soustavě."
Note on F171: Technická specifikace položky : uvede se odkaz na cenovou soustavu, nebo přesný popis specifikující dodávku materiálů nebo výrobků s jednoznačným popisem materiálu nebo výrobku s uvedením technických parametrů nebo vlastností požadovaných materiálů nebo výrobků za podmínek dodržení požadavků vyhlášky č.169/2016 Sb. Shodně označené R-položky použité v jednom SO nebo PS musí mít shodný název a technickou specifikaci a musí vycházet ze stejné individuální kalkulace. V případě, že je technická specifikace položky bude provedena odkazem na cenovou stoustavu, uvede se: "Technická specifikace položky odpovídá příslušné cenové soustavě."
Note on F175: Technická specifikace položky : uvede se odkaz na cenovou soustavu, nebo přesný popis specifikující dodávku materiálů nebo výrobků s jednoznačným popisem materiálu nebo výrobku s uvedením technických parametrů nebo vlastností požadovaných materiálů nebo výrobků za podmínek dodržení požadavků vyhlášky č.169/2016 Sb. Shodně označené R-položky použité v jednom SO nebo PS musí mít shodný název a technickou specifikaci a musí vycházet ze stejné individuální kalkulace. V případě, že je technická specifikace položky bude provedena odkazem na cenovou stoustavu, uvede se: "Technická specifikace položky odpovídá příslušné cenové soustavě."
Note on F181: Technická specifikace položky : uvede se odkaz na cenovou soustavu, nebo přesný popis specifikující dodávku materiálů nebo výrobků s jednoznačným popisem materiálu nebo výrobku s uvedením technických parametrů nebo vlastností požadovaných materiálů nebo výrobků za podmínek dodržení požadavků vyhlášky č.169/2016 Sb. Shodně označené R-položky použité v jednom SO nebo PS musí mít shodný název a technickou specifikaci a musí vycházet ze stejné individuální kalkulace. V případě, že je technická specifikace položky bude provedena odkazem na cenovou stoustavu, uvede se: "Technická specifikace položky odpovídá příslušné cenové soustavě."
Note on F185: Technická specifikace položky : uvede se odkaz na cenovou soustavu, nebo přesný popis specifikující dodávku materiálů nebo výrobků s jednoznačným popisem materiálu nebo výrobku s uvedením technických parametrů nebo vlastností požadovaných materiálů nebo výrobků za podmínek dodržení požadavků vyhlášky č.169/2016 Sb. Shodně označené R-položky použité v jednom SO nebo PS musí mít shodný název a technickou specifikaci a musí vycházet ze stejné individuální kalkulace. V případě, že je technická specifikace položky bude provedena odkazem na cenovou stoustavu, uvede se: "Technická specifikace položky odpovídá příslušné cenové soustavě."
Note on F189: Technická specifikace položky : uvede se odkaz na cenovou soustavu, nebo přesný popis specifikující dodávku materiálů nebo výrobků s jednoznačným popisem materiálu nebo výrobku s uvedením technických parametrů nebo vlastností požadovaných materiálů nebo výrobků za podmínek dodržení požadavků vyhlášky č.169/2016 Sb. Shodně označené R-položky použité v jednom SO nebo PS musí mít shodný název a technickou specifikaci a musí vycházet ze stejné individuální kalkulace. V případě, že je technická specifikace položky bude provedena odkazem na cenovou stoustavu, uvede se: "Technická specifikace položky odpovídá příslušné cenové soustavě."
Note on F193: Technická specifikace položky : uvede se odkaz na cenovou soustavu, nebo přesný popis specifikující dodávku materiálů nebo výrobků s jednoznačným popisem materiálu nebo výrobku s uvedením technických parametrů nebo vlastností požadovaných materiálů nebo výrobků za podmínek dodržení požadavků vyhlášky č.169/2016 Sb. Shodně označené R-položky použité v jednom SO nebo PS musí mít shodný název a technickou specifikaci a musí vycházet ze stejné individuální kalkulace. V případě, že je technická specifikace položky bude provedena odkazem na cenovou stoustavu, uvede se: "Technická specifikace položky odpovídá příslušné cenové soustavě."
Note on F197: Technická specifikace položky : uvede se odkaz na cenovou soustavu, nebo přesný popis specifikující dodávku materiálů nebo výrobků s jednoznačným popisem materiálu nebo výrobku s uvedením technických parametrů nebo vlastností požadovaných materiálů nebo výrobků za podmínek dodržení požadavků vyhlášky č.169/2016 Sb. Shodně označené R-položky použité v jednom SO nebo PS musí mít shodný název a technickou specifikaci a musí vycházet ze stejné individuální kalkulace. V případě, že je technická specifikace položky bude provedena odkazem na cenovou stoustavu, uvede se: "Technická specifikace položky odpovídá příslušné cenové soustavě."
Note on F201: Technická specifikace položky : uvede se odkaz na cenovou soustavu, nebo přesný popis specifikující dodávku materiálů nebo výrobků s jednoznačným popisem materiálu nebo výrobku s uvedením technických parametrů nebo vlastností požadovaných materiálů nebo výrobků za podmínek dodržení požadavků vyhlášky č.169/2016 Sb. Shodně označené R-položky použité v jednom SO nebo PS musí mít shodný název a technickou specifikaci a musí vycházet ze stejné individuální kalkulace. V případě, že je technická specifikace položky bude provedena odkazem na cenovou stoustavu, uvede se: "Technická specifikace položky odpovídá příslušné cenové soustavě."
Note on F205: Technická specifikace položky : uvede se odkaz na cenovou soustavu, nebo přesný popis specifikující dodávku materiálů nebo výrobků s jednoznačným popisem materiálu nebo výrobku s uvedením technických parametrů nebo vlastností požadovaných materiálů nebo výrobků za podmínek dodržení požadavků vyhlášky č.169/2016 Sb. Shodně označené R-položky použité v jednom SO nebo PS musí mít shodný název a technickou specifikaci a musí vycházet ze stejné individuální kalkulace. V případě, že je technická specifikace položky bude provedena odkazem na cenovou stoustavu, uvede se: "Technická specifikace položky odpovídá příslušné cenové soustavě."
Note on F209: Technická specifikace položky : uvede se odkaz na cenovou soustavu, nebo přesný popis specifikující dodávku materiálů nebo výrobků s jednoznačným popisem materiálu nebo výrobku s uvedením technických parametrů nebo vlastností požadovaných materiálů nebo výrobků za podmínek dodržení požadavků vyhlášky č.169/2016 Sb. Shodně označené R-položky použité v jednom SO nebo PS musí mít shodný název a technickou specifikaci a musí vycházet ze stejné individuální kalkulace. V případě, že je technická specifikace položky bude provedena odkazem na cenovou stoustavu, uvede se: "Technická specifikace položky odpovídá příslušné cenové soustavě."
Note on F215: Technická specifikace položky : uvede se odkaz na cenovou soustavu, nebo přesný popis specifikující dodávku materiálů nebo výrobků s jednoznačným popisem materiálu nebo výrobku s uvedením technických parametrů nebo vlastností požadovaných materiálů nebo výrobků za podmínek dodržení požadavků vyhlášky č.169/2016 Sb. Shodně označené R-položky použité v jednom SO nebo PS musí mít shodný název a technickou specifikaci a musí vycházet ze stejné individuální kalkulace. V případě, že je technická specifikace položky bude provedena odkazem na cenovou stoustavu, uvede se: "Technická specifikace položky odpovídá příslušné cenové soustavě."
Note on F233: Technická specifikace položky : uvede se odkaz na cenovou soustavu, nebo přesný popis specifikující dodávku materiálů nebo výrobků s jednoznačným popisem materiálu nebo výrobku s uvedením technických parametrů nebo vlastností požadovaných materiálů nebo výrobků za podmínek dodržení požadavků vyhlášky č.169/2016 Sb. Shodně označené R-položky použité v jednom SO nebo PS musí mít shodný název a technickou specifikaci a musí vycházet ze stejné individuální kalkulace. V případě, že je technická specifikace položky bude provedena odkazem na cenovou stoustavu, uvede se: "Technická specifikace položky odpovídá příslušné cenové soustavě."
Note on F241: Technická specifikace položky : uvede se odkaz na cenovou soustavu, nebo přesný popis specifikující dodávku materiálů nebo výrobků s jednoznačným popisem materiálu nebo výrobku s uvedením technických parametrů nebo vlastností požadovaných materiálů nebo výrobků za podmínek dodržení požadavků vyhlášky č.169/2016 Sb. Shodně označené R-položky použité v jednom SO nebo PS musí mít shodný název a technickou specifikaci a musí vycházet ze stejné individuální kalkulace. V případě, že je technická specifikace položky bude provedena odkazem na cenovou stoustavu, uvede se: "Technická specifikace položky odpovídá příslušné cenové soustavě."
Note on F247: Technická specifikace položky : uvede se odkaz na cenovou soustavu, nebo přesný popis specifikující dodávku materiálů nebo výrobků s jednoznačným popisem materiálu nebo výrobku s uvedením technických parametrů nebo vlastností požadovaných materiálů nebo výrobků za podmínek dodržení požadavků vyhlášky č.169/2016 Sb. Shodně označené R-položky použité v jednom SO nebo PS musí mít shodný název a technickou specifikaci a musí vycházet ze stejné individuální kalkulace. V případě, že je technická specifikace položky bude provedena odkazem na cenovou stoustavu, uvede se: "Technická specifikace položky odpovídá příslušné cenové soustavě."
Note on F251: Technická specifikace položky : uvede se odkaz na cenovou soustavu, nebo přesný popis specifikující dodávku materiálů nebo výrobků s jednoznačným popisem materiálu nebo výrobku s uvedením technických parametrů nebo vlastností požadovaných materiálů nebo výrobků za podmínek dodržení požadavků vyhlášky č.169/2016 Sb. Shodně označené R-položky použité v jednom SO nebo PS musí mít shodný název a technickou specifikaci a musí vycházet ze stejné individuální kalkulace. V případě, že je technická specifikace položky bude provedena odkazem na cenovou stoustavu, uvede se: "Technická specifikace položky odpovídá příslušné cenové soustavě."
Note on F255: Technická specifikace položky : uvede se odkaz na cenovou soustavu, nebo přesný popis specifikující dodávku materiálů nebo výrobků s jednoznačným popisem materiálu nebo výrobku s uvedením technických parametrů nebo vlastností požadovaných materiálů nebo výrobků za podmínek dodržení požadavků vyhlášky č.169/2016 Sb. Shodně označené R-položky použité v jednom SO nebo PS musí mít shodný název a technickou specifikaci a musí vycházet ze stejné individuální kalkulace. V případě, že je technická specifikace položky bude provedena odkazem na cenovou stoustavu, uvede se: "Technická specifikace položky odpovídá příslušné cenové soustavě."
Note on F259: Technická specifikace položky : uvede se odkaz na cenovou soustavu, nebo přesný popis specifikující dodávku materiálů nebo výrobků s jednoznačným popisem materiálu nebo výrobku s uvedením technických parametrů nebo vlastností požadovaných materiálů nebo výrobků za podmínek dodržení požadavků vyhlášky č.169/2016 Sb. Shodně označené R-položky použité v jednom SO nebo PS musí mít shodný název a technickou specifikaci a musí vycházet ze stejné individuální kalkulace. V případě, že je technická specifikace položky bude provedena odkazem na cenovou stoustavu, uvede se: "Technická specifikace položky odpovídá příslušné cenové soustavě."
Note on F269: Technická specifikace položky : uvede se odkaz na cenovou soustavu, nebo přesný popis specifikující dodávku materiálů nebo výrobků s jednoznačným popisem materiálu nebo výrobku s uvedením technických parametrů nebo vlastností požadovaných materiálů nebo výrobků za podmínek dodržení požadavků vyhlášky č.169/2016 Sb. Shodně označené R-položky použité v jednom SO nebo PS musí mít shodný název a technickou specifikaci a musí vycházet ze stejné individuální kalkulace. V případě, že je technická specifikace položky bude provedena odkazem na cenovou stoustavu, uvede se: "Technická specifikace položky odpovídá příslušné cenové soustavě."
Note on F273: Technická specifikace položky : uvede se odkaz na cenovou soustavu, nebo přesný popis specifikující dodávku materiálů nebo výrobků s jednoznačným popisem materiálu nebo výrobku s uvedením technických parametrů nebo vlastností požadovaných materiálů nebo výrobků za podmínek dodržení požadavků vyhlášky č.169/2016 Sb. Shodně označené R-položky použité v jednom SO nebo PS musí mít shodný název a technickou specifikaci a musí vycházet ze stejné individuální kalkulace. V případě, že je technická specifikace položky bude provedena odkazem na cenovou stoustavu, uvede se: "Technická specifikace položky odpovídá příslušné cenové soustavě."
Note on F277: Technická specifikace položky : uvede se odkaz na cenovou soustavu, nebo přesný popis specifikující dodávku materiálů nebo výrobků s jednoznačným popisem materiálu nebo výrobku s uvedením technických parametrů nebo vlastností požadovaných materiálů nebo výrobků za podmínek dodržení požadavků vyhlášky č.169/2016 Sb. Shodně označené R-položky použité v jednom SO nebo PS musí mít shodný název a technickou specifikaci a musí vycházet ze stejné individuální kalkulace. V případě, že je technická specifikace položky bude provedena odkazem na cenovou stoustavu, uvede se: "Technická specifikace položky odpovídá příslušné cenové soustavě."
Note on F281: Technická specifikace položky : uvede se odkaz na cenovou soustavu, nebo přesný popis specifikující dodávku materiálů nebo výrobků s jednoznačným popisem materiálu nebo výrobku s uvedením technických parametrů nebo vlastností požadovaných materiálů nebo výrobků za podmínek dodržení požadavků vyhlášky č.169/2016 Sb. Shodně označené R-položky použité v jednom SO nebo PS musí mít shodný název a technickou specifikaci a musí vycházet ze stejné individuální kalkulace. V případě, že je technická specifikace položky bude provedena odkazem na cenovou stoustavu, uvede se: "Technická specifikace položky odpovídá příslušné cenové soustavě."
Note on F285: Technická specifikace položky : uvede se odkaz na cenovou soustavu, nebo přesný popis specifikující dodávku materiálů nebo výrobků s jednoznačným popisem materiálu nebo výrobku s uvedením technických parametrů nebo vlastností požadovaných materiálů nebo výrobků za podmínek dodržení požadavků vyhlášky č.169/2016 Sb. Shodně označené R-položky použité v jednom SO nebo PS musí mít shodný název a technickou specifikaci a musí vycházet ze stejné individuální kalkulace. V případě, že je technická specifikace položky bude provedena odkazem na cenovou stoustavu, uvede se: "Technická specifikace položky odpovídá příslušné cenové soustavě."
Note on F289: Technická specifikace položky : uvede se odkaz na cenovou soustavu, nebo přesný popis specifikující dodávku materiálů nebo výrobků s jednoznačným popisem materiálu nebo výrobku s uvedením technických parametrů nebo vlastností požadovaných materiálů nebo výrobků za podmínek dodržení požadavků vyhlášky č.169/2016 Sb. Shodně označené R-položky použité v jednom SO nebo PS musí mít shodný název a technickou specifikaci a musí vycházet ze stejné individuální kalkulace. V případě, že je technická specifikace položky bude provedena odkazem na cenovou stoustavu, uvede se: "Technická specifikace položky odpovídá příslušné cenové soustavě."
Note on F293: Technická specifikace položky : uvede se odkaz na cenovou soustavu, nebo přesný popis specifikující dodávku materiálů nebo výrobků s jednoznačným popisem materiálu nebo výrobku s uvedením technických parametrů nebo vlastností požadovaných materiálů nebo výrobků za podmínek dodržení požadavků vyhlášky č.169/2016 Sb. Shodně označené R-položky použité v jednom SO nebo PS musí mít shodný název a technickou specifikaci a musí vycházet ze stejné individuální kalkulace. V případě, že je technická specifikace položky bude provedena odkazem na cenovou stoustavu, uvede se: "Technická specifikace položky odpovídá příslušné cenové soustavě."
Note on F297: Technická specifikace položky : uvede se odkaz na cenovou soustavu, nebo přesný popis specifikující dodávku materiálů nebo výrobků s jednoznačným popisem materiálu nebo výrobku s uvedením technických parametrů nebo vlastností požadovaných materiálů nebo výrobků za podmínek dodržení požadavků vyhlášky č.169/2016 Sb. Shodně označené R-položky použité v jednom SO nebo PS musí mít shodný název a technickou specifikaci a musí vycházet ze stejné individuální kalkulace. V případě, že je technická specifikace položky bude provedena odkazem na cenovou stoustavu, uvede se: "Technická specifikace položky odpovídá příslušné cenové soustavě."
Note on F301: Technická specifikace položky : uvede se odkaz na cenovou soustavu, nebo přesný popis specifikující dodávku materiálů nebo výrobků s jednoznačným popisem materiálu nebo výrobku s uvedením technických parametrů nebo vlastností požadovaných materiálů nebo výrobků za podmínek dodržení požadavků vyhlášky č.169/2016 Sb. Shodně označené R-položky použité v jednom SO nebo PS musí mít shodný název a technickou specifikaci a musí vycházet ze stejné individuální kalkulace. V případě, že je technická specifikace položky bude provedena odkazem na cenovou stoustavu, uvede se: "Technická specifikace položky odpovídá příslušné cenové soustavě."
Note on F305: Technická specifikace položky : uvede se odkaz na cenovou soustavu, nebo přesný popis specifikující dodávku materiálů nebo výrobků s jednoznačným popisem materiálu nebo výrobku s uvedením technických parametrů nebo vlastností požadovaných materiálů nebo výrobků za podmínek dodržení požadavků vyhlášky č.169/2016 Sb. Shodně označené R-položky použité v jednom SO nebo PS musí mít shodný název a technickou specifikaci a musí vycházet ze stejné individuální kalkulace. V případě, že je technická specifikace položky bude provedena odkazem na cenovou stoustavu, uvede se: "Technická specifikace položky odpovídá příslušné cenové soustavě."
Note on F309: Technická specifikace položky : uvede se odkaz na cenovou soustavu, nebo přesný popis specifikující dodávku materiálů nebo výrobků s jednoznačným popisem materiálu nebo výrobku s uvedením technických parametrů nebo vlastností požadovaných materiálů nebo výrobků za podmínek dodržení požadavků vyhlášky č.169/2016 Sb. Shodně označené R-položky použité v jednom SO nebo PS musí mít shodný název a technickou specifikaci a musí vycházet ze stejné individuální kalkulace. V případě, že je technická specifikace položky bude provedena odkazem na cenovou stoustavu, uvede se: "Technická specifikace položky odpovídá příslušné cenové soustavě."
Note on F313: Technická specifikace položky : uvede se odkaz na cenovou soustavu, nebo přesný popis specifikující dodávku materiálů nebo výrobků s jednoznačným popisem materiálu nebo výrobku s uvedením technických parametrů nebo vlastností požadovaných materiálů nebo výrobků za podmínek dodržení požadavků vyhlášky č.169/2016 Sb. Shodně označené R-položky použité v jednom SO nebo PS musí mít shodný název a technickou specifikaci a musí vycházet ze stejné individuální kalkulace. V případě, že je technická specifikace položky bude provedena odkazem na cenovou stoustavu, uvede se: "Technická specifikace položky odpovídá příslušné cenové soustavě."
Note on F317: Technická specifikace položky : uvede se odkaz na cenovou soustavu, nebo přesný popis specifikující dodávku materiálů nebo výrobků s jednoznačným popisem materiálu nebo výrobku s uvedením technických parametrů nebo vlastností požadovaných materiálů nebo výrobků za podmínek dodržení požadavků vyhlášky č.169/2016 Sb. Shodně označené R-položky použité v jednom SO nebo PS musí mít shodný název a technickou specifikaci a musí vycházet ze stejné individuální kalkulace. V případě, že je technická specifikace položky bude provedena odkazem na cenovou stoustavu, uvede se: "Technická specifikace položky odpovídá příslušné cenové soustavě."
Note on F321: Technická specifikace položky : uvede se odkaz na cenovou soustavu, nebo přesný popis specifikující dodávku materiálů nebo výrobků s jednoznačným popisem materiálu nebo výrobku s uvedením technických parametrů nebo vlastností požadovaných materiálů nebo výrobků za podmínek dodržení požadavků vyhlášky č.169/2016 Sb. Shodně označené R-položky použité v jednom SO nebo PS musí mít shodný název a technickou specifikaci a musí vycházet ze stejné individuální kalkulace. V případě, že je technická specifikace položky bude provedena odkazem na cenovou stoustavu, uvede se: "Technická specifikace položky odpovídá příslušné cenové soustavě."
Note on F325: Technická specifikace položky : uvede se odkaz na cenovou soustavu, nebo přesný popis specifikující dodávku materiálů nebo výrobků s jednoznačným popisem materiálu nebo výrobku s uvedením technických parametrů nebo vlastností požadovaných materiálů nebo výrobků za podmínek dodržení požadavků vyhlášky č.169/2016 Sb. Shodně označené R-položky použité v jednom SO nebo PS musí mít shodný název a technickou specifikaci a musí vycházet ze stejné individuální kalkulace. V případě, že je technická specifikace položky bude provedena odkazem na cenovou stoustavu, uvede se: "Technická specifikace položky odpovídá příslušné cenové soustavě."
Note on F329: Technická specifikace položky : uvede se odkaz na cenovou soustavu, nebo přesný popis specifikující dodávku materiálů nebo výrobků s jednoznačným popisem materiálu nebo výrobku s uvedením technických parametrů nebo vlastností požadovaných materiálů nebo výrobků za podmínek dodržení požadavků vyhlášky č.169/2016 Sb. Shodně označené R-položky použité v jednom SO nebo PS musí mít shodný název a technickou specifikaci a musí vycházet ze stejné individuální kalkulace. V případě, že je technická specifikace položky bude provedena odkazem na cenovou stoustavu, uvede se: "Technická specifikace položky odpovídá příslušné cenové soustavě."
Note on F333: Technická specifikace položky : uvede se odkaz na cenovou soustavu, nebo přesný popis specifikující dodávku materiálů nebo výrobků s jednoznačným popisem materiálu nebo výrobku s uvedením technických parametrů nebo vlastností požadovaných materiálů nebo výrobků za podmínek dodržení požadavků vyhlášky č.169/2016 Sb. Shodně označené R-položky použité v jednom SO nebo PS musí mít shodný název a technickou specifikaci a musí vycházet ze stejné individuální kalkulace. V případě, že je technická specifikace položky bude provedena odkazem na cenovou stoustavu, uvede se: "Technická specifikace položky odpovídá příslušné cenové soustavě."

## Kategorie monitoringu (hidden)
E.1.1.1 | Železniční svršek
E.1.1.2 | Železniční spodek
E.1.2 | Nástupiště
E.1.3 | Železniční přejezdy
E.1.4 | Mosty, propustky, zdi
E.1.5 | Ostatní inženýrské objekty
E.1.6 | Potrubní vedení
E.1.7 | Železniční tunely
E.1.8 | Pozemní komunikace
E.1.9 | Kabelovody, kolektory
E.1.10 | Protihlukové objekty
E.2 | Pozemní stavební objekty
E.3.1 | Trakční vedení
E.3.2 | Napájecí stanice (měnírna, trakční transformovna) – stavební část
E.3.3 | Spínací stanice – stavební část
E.3.4 | Ohřev výměn (elektrický - EOV, plynový - POV)
E.3.5 | Elektrické předtápěcí zařízení (EPZ)
E.3.6 | Rozvodny vn, nn, osvětlení a dálkové ovládání odpojovačů
E.3.7 | Ukolejnění kovových konstrukcí
E.3.8 | Vnější uzemnění
E.3.9 | Ostatní kabelizace
D.1 | Železniční zabezpečovací zařízení
D.2 | Železniční sdělovací zařízení
D.3 | Silnoproudá technologie včetně DŘT
D.4 | Ostatní technologická zařízení

## hide (hidden)
P |  | 1 |  | 0
PP
VV
TS
| Saoučet za díl: |  | Zemní práce