## SOPS
FORMULÁŘ SOPS | SOUPIS PRACÍ / ROZPOČET | [9 empty] | SO 06-21-04
| Stavba: |  |  |  | Optimalizace traťového úseku Mstětice (mimo) - Praha - Vysočany (včetně) |  |  | CELKEM: |  | 0
| SO/PS: |  | SO 06-21-04 |  | Mstětice - Praha Horní Počernice, propustek v ev. km 17,222
| Kategorie monitoringu: |  |  | E.1.4 | Skupina stavebních objektů |  |  | Klasifikace SO/PS: |  | 814
| Stupeň dokumentace: |  |  | Stádium 3 | Projektová dokumentace (DOS/DSP) |  |  | ISPROFIN: |  | 5003520028
| Majetek: |  |  | SŽDC s.o. |  |  |  | Označení (S-kód):
| Zahájení realizace SO/PS: |  |  | 2019-03-01 | Zpracovatel: |  |  | Cenová úroveň: |  | 2018
| Ukončení realizace SO/PS. |  |  | 2022-10-31 | SUDOP PRAHA a.s. | Ing. Romana Visingerová |  | Datum zpracování: |  | 24.9.2018
| Optimalizace traťového úseku Mstětice (mimo) - Praha - Vysočany (včetně) | [8 empty] | ISPROFIN: | 5003520028
| Poř. číslo | Kód položky | Varianta | Cenová soustava | Název položky/dílu | MJ | Množství | Jednotková hmotnost | Celková hmotnost | Cena v Kč
[10 empty] | Jednotková | Celkem
D | Díl: | 015 |  |  | Poplatky za skládku
P | 1 | 014102 |  | OTSKP-SPK+ŽS 2018 | POPLATKY ZA SKLÁDKU - VYTĚŽENÉ ZEMINY A HORNINY - I.TŘ.TĚŽITELNOSTI | T | 1229.465 |  |  |  | 0
PP
VV |  |  |  |  | 1: nevyužitý výkopek na skládku, přepočet dle objemové hmotnosti 1 m3 = 1,8 t 2: (8,2*3,5*10+2*(14*5,7*2,3)+7,34*5,8*1,65-(10,3*1,8*1,25)-(3,75*2,3*2,1))*1,8 3: Bude fakturováno dle skutečnosti po odsouhlasení TDS 4: Viz. odpadové hospodářství
TS |  |  |  |  | Technická specifikace položky odpovídá příslušné cenové soustavě
P | 2 | 014112 |  | OTSKP-SPK+ŽS 2018 | POPLATKY ZA SKLÁDKU TYP S-IO - KAMENNÁ SUŤ | T | 62.573 |  |  |  | 0
PP
VV |  |  |  |  | 1: kamenná suť z vybouraného propustku, přepočet na tuny 1m3=2,7 t 2: 23,175*2,7 3: Viz. odpadové hospodářství
TS |  |  |  |  | Technická specifikace položky odpovídá příslušné cenové soustavě
P | 3 | 014122 |  | OTSKP-SPK+ŽS 2018 | POPLATKY ZA SKLÁDKU TYP S-OO - BETON, ŽELEZOBETON | T | 45.283 |  |  |  | 0
PP
VV |  |  |  |  | 1: Vybourané části propustku, přepočet na tuny 1 m3 = 2,5 t 2: 18,113*2,5 3: Viz. odpadové hospodářství
TS |  |  |  |  | Technická specifikace položky odpovídá příslušné cenové soustavě
S |  | Celkem za 015 |  |  | Poplatky za skládku |  |  |  | 0 |  | 0
D | Díl: | 001 |  |  | Zemní práce
P | 4 | 11511 |  | OTSKP-SPK+ŽS 2018 | ČERPÁNÍ VODY DO 500 L/MIN | HOD | 960 |  |  |  | 0
PP
VV |  |  |  |  | 1: Čerpání vody při nárazovém dešti + na základě výsledků geotechnického průzkumu z kolísání hladiny 2: 12*80 3: Viz. TZ, bude fakturováno dle skutečnosti po odsouhlasení TDS
TS |  |  |  |  | Technická specifikace položky odpovídá příslušné cenové soustavě
P | 5 | 131738 |  | OTSKP-SPK+ŽS 2018 | HLOUBENÍ JAM ZAPAŽ I NEPAŽ TŘ. I, ODVOZ DO 20KM | M3 | 683.036 |  |  |  | 0
PP
VV |  |  |  |  | 1: (8,2*3,5*10+2*(14*5,7*2,3)+7,34*5,8*1,65-(10,3*1,8*1,25)-(3,75*2,3*2,1)) 2: viz 4_Přehledný vykres - stávající stav
TS |  |  |  |  | Technická specifikace položky odpovídá příslušné cenové soustavě
P | 6 | 17120 |  | OTSKP-SPK+ŽS 2018 | ULOŽENÍ SYPANINY DO NÁSYPŮ A NA SKLÁDKY BEZ ZHUTNĚNÍ | M3 | 683.036 |  |  |  | 0
PP
VV |  |  |  |  | 1: uložení výkopku na mezideponii a na skládku 2: (8,2*3,5*10+2*(14*5,7*2,3)+7,34*5,8*1,65-(10,3*1,8*1,25)-(3,75*2,3*2,1)) 3: viz 4_Přehledný vykres - stávající stav
TS |  |  |  |  | Technická specifikace položky odpovídá příslušné cenové soustavě
P | 7 | 17481 |  | OTSKP-SPK+ŽS 2018 | ZÁSYP JAM A RÝH Z NAKUPOVANÝCH MATERIÁLŮ | M3 | 486.928 |  |  |  | 0
PP
VV |  |  |  |  | 1: obsyp křídel mostu a úhlových zídek (zeminy vhodná), podle výsledků geologického průzkumu bude pro zásypy a obsypy mostních objektů bude použito min. 50% dovezená štěrkodrť, zbytek bude tvořit probírka celého původního výkopku (max. 50% vytěženého výkopu) 2: 2*(3*1*10)+(2*0,8*10,7)+(2*(14*5,7*2,3)+7,34*5,8*1,65)-(3,14*1,37*1,37*1,65)-4*(2,2*4*0,31+0,43*4*1) 3: Bude fakturováno dle skutečnosti po odsouhlasení TDS 4: Viz. půdorys a příčný řez
TS |  |  |  |  | Technická specifikace položky odpovídá příslušné cenové soustavě
P | 8 | 18130 |  | OTSKP-SPK+ŽS 2018 | ÚPRAVA PLÁNĚ BEZ ZHUTNĚNÍ | M2 | 111.64 |  |  |  | 0
PP
VV |  |  |  |  | 1: 4*((4,3*3,7)+(4*3)) 2: Viz. TZ a 003_půdorys
TS |  |  |  |  | Technická specifikace položky odpovídá příslušné cenové soustavě
P | 9 | 18222 |  | OTSKP-SPK+ŽS 2018 | ROZPROSTŘENÍ ORNICE VE SVAHU V TL DO 0,15M | M2 | 111.64 |  |  |  | 0
PP
VV |  |  |  |  | 1: 4*((4,3*3,7)+(4*3)) 2: Viz. TZ a 003_půdorys
TS |  |  |  |  | Technická specifikace položky odpovídá příslušné cenové soustavě
P | 10 | 17581 |  | OTSKP-SPK+ŽS 2018 | OBSYP POTRUBÍ A OBJEKTŮ Z NAKUPOVANÝCH MATERIÁLŮ | M3 | 128.348 |  |  |  | 0
PP
VV |  |  |  |  | 1: Štěrkopískový podsyp (0-32mm) + vsakovací jímka 2: 2*0,8*10,9*3,14*1,25*1,25*1,5 3: viz 004_Podélný řez
TS |  |  |  |  | Technická specifikace položky odpovídá příslušné cenové soustavě
P | 11 | 18245 |  | OTSKP-SPK+ŽS 2018 | ZALOŽENÍ TRÁVNÍKU ZATRAVŇOVACÍ TEXTILIÍ (ROHOŽÍ) | M2 | 111.64 |  |  |  | 0
PP
VV |  |  |  |  | 1: plocha ohumusování 2: 111,64 3: Viz. TZ a 003_půdorys
TS |  |  |  |  | Technická specifikace položky odpovídá příslušné cenové soustavě
P | 12 | 18247 |  | OTSKP-SPK+ŽS 2018 | OŠETŘOVÁNÍ TRÁVNÍKU | M2 | 446.56 |  |  |  | 0
PP
VV |  |  |  |  | 1: 4 x plocha trávníku 2: 111,64*4 3: Viz. TZ a 003_půdorys
TS |  |  |  |  | Technická specifikace položky odpovídá příslušné cenové soustavě
P | 13 | 183511 |  | OTSKP-SPK+ŽS 2018 | CHEMICKÉ ODPLEVELENÍ CELOPLOŠNÉ | M2 | 111.64 |  |  |  | 0
PP
VV |  |  |  |  | 1: plocha trávníku 2: 111,64 3: Viz. TZ a půdorys
TS |  |  |  |  | Technická specifikace položky odpovídá příslušné cenové soustavě
P | 14 | 18600 |  | OTSKP-SPK+ŽS 2018 | ZALÉVÁNÍ VODOU | M3 | 16.746 |  |  |  | 0
PP
VV |  |  |  |  | 1: (4*((4,3*3,7)+(4*3)))*0,15 2: Viz. TZ
TS |  |  |  |  | Technická specifikace položky odpovídá příslušné cenové soustavě
P | 15 | R1822 |  | R230 | ORNICE - ZEMINA VL - NÁKUP | T | 30.143 |  |  |  | 0
PP
VV |  |  |  |  | 1: nákup materiálu - ornice, k položce rozprostření ornice, přepočet na tuny 1 m3=1,8 t 2: (4*((4,3*3,7)+(4*3)))*0,15*1,8 3: Viz. TZ a 003_půdorys
TS |  |  |  |  | Položka zahrnuje dodávku ornice vč. dopravy na místo stavby.
S |  | Celkem za 001 |  |  | Zemní práce |  |  |  | 0 |  | 0
D | Díl: | 002 |  |  | Základy
P | 16 | 212645 |  | OTSKP-SPK+ŽS 2018 | TRATIVODY KOMPL Z TRUB Z PLAST HM DN DO 200MM, RÝHA TŘ I | M | 6.539 |  |  |  | 0
PP
VV |  |  |  |  | 1: Drenáž PE trubka 160/7,7mm 2: 2*(1,225*1,7*1,57) 3: Viz. 003_půdorys
TS |  |  |  |  | Technická specifikace položky odpovídá příslušné cenové soustavě
P | 17 | 21331 |  | OTSKP-SPK+ŽS 2018 | DRENÁŽNÍ VRSTVY Z BETONU MEZEROVITÉHO (DRENÁŽNÍHO) | M3 | 8.568 |  |  |  | 0
PP
VV |  |  |  |  | 1: utěsnění stavební jámy mezi etapami 2: 2*(1,4*1,7*1,8) 3: viz 101.1 A 101.2 Výkopový plán
TS |  |  |  |  | Technická specifikace položky odpovídá příslušné cenové soustavě
P | 18 | 22694 |  | OTSKP-SPK+ŽS 2018 | ZÁPOROVÉ PAŽENÍ Z KOVU DOČASNÉ | T | 24.142 |  |  |  | 0
PP
VV |  |  |  |  | 1: HEB 180 - 52,6kg/m ; HEB 240 - 83,2kg/m; U140 - 16kg/m, U240 - 34 kg/m, tyč d= 32mm - 8kg/m 2: 22*9,5*0,0832+22*4*0,0512+4*11*0,016+10*5*0,008+1*5*0,0512+2*0,5*0,0512+12*1*0,0418+2*4*0,0418 3: viz 101.1 A 101.2 Výkopový plán
TS |  |  |  |  | Technická specifikace položky odpovídá příslušné cenové soustavě
P | 19 | 22695A |  | OTSKP-SPK+ŽS 2018 | VÝDŘEVA ZÁPOROVÉHO PAŽENÍ DOČASNÁ (PLOCHA) | M2 | 139.59 |  |  |  | 0
PP
VV |  |  |  |  | 1: 9,5*10,78+1*10,78+2*11*1,2 2: viz 101.1 A 101.2 Výkopový plán
TS |  |  |  |  | Technická specifikace položky odpovídá příslušné cenové soustavě
P | 20 | 264216 |  | OTSKP-SPK+ŽS 2018 | VRTY PRO PILOTY TŘ. II D DO 400MM | M | 211.2 |  |  |  | 0
PP
VV |  |  |  |  | 1: 22*9,6 2: viz 101.1 A 101.2 Výkopový plán
TS |  |  |  |  | Technická specifikace položky odpovídá příslušné cenové soustavě
S |  | Celkem za 002 |  |  | Základy |  |  |  | 0 |  | 0
D | Díl: | 003 |  |  | Svislé konstrukce
P | 21 | 317325 |  | OTSKP-SPK+ŽS 2018 | ŘÍMSY ZE ŽELEZOBETONU DO C30/37 | M3 | 5.924 |  |  |  | 0
PP
VV |  |  |  |  | 1: železobetonové římsy z betonu C30/37 - XD1,XF3 2: (2*0,415*0,51*5,7)+(4*0,415*0,45*4,7) 3: viz 401 Výkres tvaru říms
TS |  |  |  |  | Technická specifikace položky odpovídá příslušné cenové soustavě
P | 22 | 317365 |  | OTSKP-SPK+ŽS 2018 | VÝZTUŽ ŘÍMS Z OCELI 10505, B500B | T | 1.1 |  |  |  | 0
PP
VV |  |  |  |  | 1: betonářská výztuž B500B, dle tabulky výkazu výměr 2: 1,1 3: viz 402 Výkres výztuže říms
TS |  |  |  |  | Technická specifikace položky odpovídá příslušné cenové soustavě
P | 23 | 333315 |  | OTSKP-SPK+ŽS 2018 | MOSTNÍ OPĚRY A KŘÍDLA Z PROSTÉHO BETONU DO C30/37 | M3 | 20.645 |  |  |  | 0
PP
VV |  |  |  |  | 1: šikmé křídlo z betonu C30/37 - XD1, XF3 2: 4*(4,175*0,43*1,37+4,15*2,1*0,31) 3: viz 201.1 Výkres tvaru křídel
TS |  |  |  |  | Technická specifikace položky odpovídá příslušné cenové soustavě
P | 24 | 333365 |  | OTSKP-SPK+ŽS 2018 | VÝZTUŽ MOSTNÍCH OPĚR A KŘÍDEL Z OCELI 10505, B500B | T | 3 |  |  |  | 0
PP
VV |  |  |  |  | 1: betonářská výztuž B500B; 3 2: viz 201.2 Výkres výztuže křídel
TS |  |  |  |  | Technická specifikace položky odpovídá příslušné cenové soustavě
P | 25 | 348173 |  | OTSKP-SPK+ŽS 2018 | ZÁBRADLÍ Z DÍLCŮ KOVOVÝCH ŽÁROVĚ ZINK PONOREM S NÁTĚREM | KG | 725 |  |  |  | 0
PP
VV |  |  |  |  | 1: ocelové úhelníkové zábradlí s vodorovnými madly 2: 725 3: Viz. 403 Zábradlí
TS |  |  |  |  | Technická specifikace položky odpovídá příslušné cenové soustavě
P | 26 | 386126 |  | OTSKP-SPK+ŽS 2018 | KOMPL KONSTR JÍMEK Z DÍLCŮ ZE ŽELBET DO C40/50 | M3 | 8.84 |  |  |  | 0
PP
VV |  |  |  |  | 1: Vsakovací jímka 2: 1,5*(3,14*1,37*1,37) 3: viz 003 Půdorys
TS |  |  |  |  | Technická specifikace položky odpovídá příslušné cenové soustavě
P | 27 |  |  |  | položka zrušena
P | 46 | 389325 |  | OTSKP-SPK+ŽS 2018 | MOSTNÍ RÁMOVÉ KONSTRUKCE ZE ŽELEZOBETONU C30/37 | M3 | 53.81 |  |  |  | 0
PP
VV |  |  |  |  | 1:NOVÁ POLOŽKA nosná konstrukce včetně rovnoběžných křídel z betonu C30/37-XD1,XF3 2: 4,4*9,9+2*12,5*0,41 3: viz 301.1, 301.2 a 201.1
TS |  |  |  |  | Technická specifikace položky odpovídá příslušné cenové soustavě
| 28 | 389365 |  | OTSKP-SPK+ŽS 2018 | VÝZTUŽ MOSTNÍ RÁMOVÉ KONSTRUKCE Z OCELI 10505, B500B | T | 12 |  |  |  | 0
S
1: betonářská výztuž B500B; 12 2: viz 302.1 a 302.2
D |  |  |  |  | Technická specifikace položky odpovídá příslušné cenové soustavě
P
PP |  | Celkem za 003 |  |  | Svislé konstrukce |  |  |  | 0 |  | 0
VV
TS | Díl: | 004 |  |  | Vodorovné konstrukce
P | 29 | 451312 |  | OTSKP-SPK+ŽS 2018 | PODKLADNÍ A VÝPLŇOVÉ VRSTVY Z PROSTÉHO BETONU C12/15 | M3 | 266.946 |  |  |  | 0
PP
VV |  |  |  |  | 1: podkladní beton C12/15-X0, podkladní beton tloušťky 150mm pod základy 2: (4,45*4,6*0,15)*4+(5,8*10,7*0,15)+(2*3,14*1,37*1,37) 3: viz 301.1, 301.2 a 201.1 4: souvislá výplň přechodové oblasti betonem + obetonování zápor 5: ((2*(2*1,6)+2*(2*2)/2)*18)+((3,14*0,2*0,2*6,5)-(0,01*6,5))*11+5,1*0,4*11,6+4*(4,7*0,4*1,92) 6: viz 004_Podélný řez
TS |  |  |  |  | Technická specifikace položky odpovídá příslušné cenové soustavě
P | 30 | 451314 |  | OTSKP-SPK+ŽS 2018 | PODKLADNÍ A VÝPLŇOVÉ VRSTVY Z PROSTÉHO BETONU C25/30 | M3 | 6.95 |  |  |  | 0
PP
VV |  |  |  |  | 1: beton pod odláždění C25/30-XF3 2: (4*(4,5*1)+2*(1*5,6)+2*6,5+1*5,5+2*10,9)*0,1 3: viz 003 Půdorys
TS |  |  |  |  | Technická specifikace položky odpovídá příslušné cenové soustavě
P | 31 | 451366 |  | OTSKP-SPK+ŽS 2018 | VÝZTUŽ PODKL VRSTEV Z KARI-SÍTÍ | T | 0.042 |  |  |  | 0
PP
VV |  |  |  |  | 1: výztuž tvrdé ochrany sítěmi 100/100/8 (hmotnost 7,9 kg/m2) 2: (2*(1,7*1,57))*0,0079 3: viz VYROVNÁVACÍ A SPÁD ŽELEZOBETON DO C25/30 (B30)
TS |  |  |  |  | Technická specifikace položky odpovídá příslušné cenové soustavě
P | 32 | 457384 |  | OTSKP-SPK+ŽS 2018 | VYROVNÁVACÍ A SPÁD ŽELEZOBETON DO C25/30 VČET VÝZTUŽE | M3 | 1.35 |  |  |  | 0
PP
VV |  |  |  |  | 1: beton tvrdé ochrany C25/30-XC2,XF1 2: 10*2,7*0,05 3: viz 005 Příčný řez v L/2
TS |  |  |  |  | Technická specifikace položky odpovídá příslušné cenové soustavě
P | 33 | 46321 |  | OTSKP-SPK+ŽS 2018 | ROVNANINA Z LOMOVÉHO KAMENE | M3 | 21.6 |  |  |  | 0
PP
VV |  |  |  |  | 1: kamenná rovnanina za rubem opěr (lomový kámen nevětravý, vázaný v obou směrech, skládaný ručně, min. rozměr kamene 0.25m) 2: 2*(1,8*0,6*10) 3: viz 003 Půdorys
TS |  |  |  |  | Technická specifikace položky odpovídá příslušné cenové soustavě
| 34 | 465512 |  | OTSKP-SPK+ŽS 2018 | DLAŽBY Z LOMOVÉHO KAMENE NA MC | M3 | 14.781 |  |  |  | 0
S
1: Dlažba z kamene (tl.200mm) 2: (4*(4,5*1)+2*(1*5,6)+2*6,5+1,5*5,5+1,38*1,2+2*10,9)*0,2 3: viz VYROVNÁVACÍ A SPÁD ŽELEZOBETON DO C25/30 (B30)
D |  |  |  |  | Technická specifikace položky odpovídá příslušné cenové soustavě
P
PP |  | Celkem za 004 |  |  | Vodorovné konstrukce |  |  |  | 0 |  | 0
VV
TS | Díl: | 008 |  |  | Trubní vedení
| 35 | 89536 |  | OTSKP-SPK+ŽS 2018 | DRENÁŽNÍ VÝUSŤ Z PROST BETONU | KUS | 4 |  |  |  | 0
S
1: 4 2: viz 008 Pohledy
D |  |  |  |  | Technická specifikace položky odpovídá příslušné cenové soustavě
P
PP |  | Celkem za 008 |  |  | Trubní vedení |  |  |  | 0 |  | 0
VV
TS | Díl: | 009 |  |  | Ostatní konstrukce a práce
P | 36 | R9239 |  | R 230 | TABULKA LETOPOČTU - DODÁVKA A MONTÁŽ | KUS | 1 |  |  |  | 0
PP
VV |  |  |  |  | 1: vytvoření letopočtu vložením gumové matrice do bednění; 1 2: viz 008 Pohledy
TS |  |  |  |  | Položka zahrnuje dodávku a montáž předepsaného zařízení dle PD vč. spojovacího materiálu a dopravy na místo stavby.
P | 37 | R9365 |  | R 230 | MĚŘÍCÍ VÝVODY VČ. SVÁRŮ - NEREZ DESTIČKA | KUS | 12 |  |  |  | 0
PP
VV |  |  |  |  | 1: kompletní dodávka včetně osazení a vodivého napojení na betonářskou výztuž 2: 12 3: viz 301.1, 301.2 a 201.1
TS |  |  |  |  | Položka zahrnuje dodávku a montáž předepsaného zařízení dle PD vč. spojovacího materiálu a dopravy na místo stavby.
P | 38 | 966135 |  | OTSKP-SPK+ŽS 2018 | BOURÁNÍ KONSTRUKCÍ Z KAMENE NA MC S ODVOZEM DO 8KM | M3 | 23.175 |  |  |  | 0
PP
VV |  |  |  |  | 1: odbourání stávajícího propustku 2: (10,3*1,8*1,25) 3: Viz. 4_ Přehledný výkres - stávající stav
TS |  |  |  |  | Technická specifikace položky odpovídá příslušné cenové soustavě
P | 39 | 966165 |  | OTSKP-SPK+ŽS 2018 | BOURÁNÍ KONSTRUKCÍ ZE ŽELEZOBETONU S ODVOZEM DO 8KM | M3 | 18.113 |  |  |  | 0
PP
VV |  |  |  |  | 1: Bourání části stávajícího propustku 2: (3,75*2,3*2,1) 3: viz. 4_Přehledný vykres - stávající stav
TS |  |  |  |  | Technická specifikace položky odpovídá příslušné cenové soustavě
| 40 | 967186 |  | OTSKP-SPK+ŽS 2018 | VYBOURÁNÍ ČÁSTÍ KONSTRUKCÍ KOVOVÝCH S ODVOZEM DO 12KM | T | 0.6 |  |  |  | 0
S
1: Vybourání kolejnic z části propustku (80kg/m) 2: ((2*3,75)*0,08) 3: viz 4_Přehledný výkres - stávající stav
D |  |  |  |  | Technická specifikace položky odpovídá příslušné cenové soustavě
P
PP |  | Celkem za 009 |  |  | Ostatní konstrukce a práce |  |  |  | 0 |  | 0
VV
TS | Díl: | 711 |  |  | Izolace proti vodě
P | 41 | 711311 |  | OTSKP-SPK+ŽS 2018 | IZOLACE PODZEMNÍCH OBJEKTŮ PROTI ZEMNÍ VLHKOSTI ASFALTOVÝMI NÁTĚRY | M2 | 298.621 |  |  |  | 0
PP
VV |  |  |  |  | 1: penetrační nátěr + 2x asfaltový nátěr 2: (2*(10,7*0,4)+4*(2,5*4,15)+2*12,4+1,5*2*3,14*1,25+1,5*2*3,14*1,37)*3 3: viz 301.1, 301.2 a 201.1
TS |  |  |  |  | Technická specifikace položky odpovídá příslušné cenové soustavě
P | 42 | R711001-2091a |  | R 209 | IZOLACE SVI 1a, IZOLACE Z NATAVOVANÝCH PÁSŮ | m2 | 33.502 |  |  |  | 0
PP
VV |  |  |  |  | 1: Skladebná položka: 2: 1: SVI 1- izolace z natavovaných pásů tl.10 mm + 20% na přesahy 3: 2: Betonová ochrana izolace C25/30 XC2, XF1, je součástí položky 457384 4: 3: Geotextílie s ochrannou funkcí, min. 300g/m2 5: 4: Separační fólie PE tl. 0,3 mm 6: (2,82*9,9)*1,2 7: Viz. výkres č. 404
TS |  |  |  |  | položka zahrnuje: - dodání předepsaného izolačního materiálu - očištění a ošetření podkladu, zadávací dokumentace může zahrnout i případné vyspravení - zřízení izolace jako kompletního povlaku, případně komplet. soustavy nebo systému podle příslušného technolog. předpisu - zřízení izolace i jednotlivých vrstev po etapách, včetně pracovních spár a spojů - úprava u okrajů, rohů, hran, dilatačních i pracovních spojů, kotev, obrubníků, dilatačních zařízení, odvodnění, otvorů, neizolovaných míst a pod. - zajištění odvodnění povrchu izolace, včetně odvodnění nejnižších míst, pokud dokumentace pro zadání stavby nestanoví jinak - ochrana izolace do doby zřízení definitivní ochranné vrstvy nebo konstrukce - úprava, očištění a ošetření prostoru kolem izolace - provedení požadovaných zkoušek - nezahrnuje ochranné vrstvy, např. geotextilii, cementový potěr, izolační přizdívku
P | 43 | R711001-2092 |  | R 209 | IZOLACE SVI 2, IZOLACE Z NATAVOVANÝCH PÁSŮ s integrovanou ochranou | m2 | 16.416 |  |  |  | 0
PP
VV |  |  |  |  | 1: Skladebná položka: 2: 1: Izolace z natavovaných pásů s integrovanou ochranou + 20% na přesahy 3: 2: Nerezová přítlačná lišta (včetně kotvení dle SVI) PL 40x5, dl. 2x5,7, vč. vrtání po 30 cm, 2*5,7*0,04*0,005*7850= 17,9kg 4: (2*2*0,6*5,7)*1,2 5: Viz. výkres č. 404
TS |  |  |  |  | položka zahrnuje: - dodání předepsaného izolačního materiálu - očištění a ošetření podkladu, zadávací dokumentace může zahrnout i případné vyspravení - zřízení izolace jako kompletního povlaku, případně komplet. soustavy nebo systému podle příslušného technolog. předpisu - zřízení izolace i jednotlivých vrstev po etapách, včetně pracovních spár a spojů - úprava u okrajů, rohů, hran, dilatačních i pracovních spojů, kotev, obrubníků, dilatačních zařízení, odvodnění, otvorů, neizolovaných míst a pod. - zajištění odvodnění povrchu izolace, včetně odvodnění nejnižších míst, pokud dokumentace pro zadání stavby nestanoví jinak - ochrana izolace do doby zřízení definitivní ochranné vrstvy nebo konstrukce - úprava, očištění a ošetření prostoru kolem izolace - provedení požadovaných zkoušek - nezahrnuje ochranné vrstvy, např. geotextilii, cementový potěr, izolační přizdívku
P | 44 | R711001-2093 |  | R 209 | IZOLACE SVI 3, IZOLACE Z NATAVOVANÝCH PÁSŮ | m2 | 279.754 |  |  |  | 0
PP
VV |  |  |  |  | 1: Skladebná položka 2: 1: Izolace z natavovaných pásů + 20% na přesahy - svislé částí mostu; 3: 2: Ochrana izolace z polsytyrenu tl. 50 mm 4: 3: Geotextílie s ochrannou funkcí, min. 500g/m2 5: (4*10,7*(1,06+2,05)+2*10,7*(3,2+0,7+0,4)+4*2)*1,2 6: Viz. výkres č. 404
TS |  |  |  |  | položka zahrnuje: - dodání předepsaného izolačního materiálu - očištění a ošetření podkladu, zadávací dokumentace může zahrnout i případné vyspravení - zřízení izolace jako kompletního povlaku, případně komplet. soustavy nebo systému podle příslušného technolog. předpisu - zřízení izolace i jednotlivých vrstev po etapách, včetně pracovních spár a spojů - úprava u okrajů, rohů, hran, dilatačních i pracovních spojů, kotev, obrubníků, dilatačních zařízení, odvodnění, otvorů, neizolovaných míst a pod. - zajištění odvodnění povrchu izolace, včetně odvodnění nejnižších míst, pokud dokumentace pro zadání stavby nestanoví jinak - ochrana izolace do doby zřízení definitivní ochranné vrstvy nebo konstrukce - úprava, očištění a ošetření prostoru kolem izolace - provedení požadovaných zkoušek - nezahrnuje ochranné vrstvy, např. geotextilii, cementový potěr, izolační přizdívku
| 45 | R711001-2094 |  | R 209 | IZOLACE SVI 4, IZOLACE Z NATAVOVANÝCH PÁSŮ | m2 | 45.144 |  |  |  | 0
S
1: Skladebná položka 2: 1: Izolace z natavovaných pásů - svislé části mostu a vodorovné části základu + 20% na přesahy 3: 2: Geotextílie s ochrannou funkcí, min. 800g/m2 4: (2*1,9*9,9)*1,2 5: Viz. výkres č. 404
položka zahrnuje: - dodání předepsaného izolačního materiálu - očištění a ošetření podkladu, zadávací dokumentace může zahrnout i případné vyspravení - zřízení izolace jako kompletního povlaku, případně komplet. soustavy nebo systému podle příslušného technolog. předpisu - zřízení izolace i jednotlivých vrstev po etapách, včetně pracovních spár a spojů - úprava u okrajů, rohů, hran, dilatačních i pracovních spojů, kotev, obrubníků, dilatačních zařízení, odvodnění, otvorů, neizolovaných míst a pod. - zajištění odvodnění povrchu izolace, včetně odvodnění nejnižších míst, pokud dokumentace pro zadání stavby nestanoví jinak - ochrana izolace do doby zřízení definitivní ochranné vrstvy nebo konstrukce - úprava, očištění a ošetření prostoru kolem izolace - provedení požadovaných zkoušek - nezahrnuje ochranné vrstvy, např. geotextilii, cementový potěr, izolační přizdívku
|  | Celkem za 711 |  |  | Izolace proti vodě |  |  |  | 0 |  | 0
Vložit
položku
Součet za Díl
včetně přepočítání Dílu
Vložit
Díl
Note on I3: Vložení nové položky: pro přidání další položky umístěte kurzor do sloupce "B" pod poslední řádek předešlé položky, nebo pod začátek následného dílu a spusťte "Vložení položky". Chcete-li přidat další položku k uzavřenému Dílu, umístěte kurzor do sloupce "B", a to buď na číslo položky, před kterou chcete položku přidat, nebo na řádek se součtem dílu a spusťte "Vložení položky". Po přidání položky do již uzavřeného Dílu musí být Díl znovu přepočítán
Note on J3: Vložení nového Dílu: nový Díl bude vytvořen až po uzavření předešlého Dílu součtem. Díly nesmí mít shodné číslování ani názvy. Pro vložení nového Dílu umístěte kurzor do sloupce "B" pod poslední řádek položky "Součet za díl" a spusťte "Vloži Díl" nebo požijte klávesovou zkratku "ctrl a".
Note on K3: Uzavření a součet Dílu: položky rozpočtu musí být zařazené do samostatně očíslovaných Dílů. Každý rozpočet musí mít minimálně jeden Díl, který je ukončen řádkem "Součet za Díl" Před vytvoření nového Dílu musí být předchozí Díl vždy uzavřen součtem za Díl. Pro součet za Díl umístěte kurzor do sloupce "B" pod poslední řádek poslední položky v Dílu a spusťte "Součet za Díl". Chcete-li přepočítat Díl po dodatečném přidání položky do již uzavřeného Dílu, umístěte kurzor do sloupce "B" se součtem za daný Díl a spusťte "Součet za Díl". Po přidání položky do již uzavřeného Dílu musí být Díl vždy znovu přepočítán. Nový Díl bude vytvořen až po uzavření předešlého Dílu součtem. Díly nesmí mít shodné číslování ani názvy.
Note on E4: Vybrat kategorii dle seznamu E.1.1.1 Železniční svršek E.1.1.2 Železniční spodek E.1.2 Nástupiště E.1.3 Železniční přejezdy E.1.4 Mosty, propustky, zdi E.1.5 Ostatní inženýrské objekty E.1.6 Potrubní vedení E.1.7 Železniční tunely E.1.8 Pozemní komunikace E.1.9 Kabelovody, kolektory E.1.10 Protihlukové objekty E.2 Pozemní stavební objekty E.3.1 Trakční vedení E.3.2 Napájecí stanice (měnírna, trakční transformovna) – stavební část E.3.3 Spínací stanice – stavební část E.3.4 Ohřev výměn (elektrický - EOV, plynový - POV) E.3.5 Elektrické předtápěcí zařízení (EPZ) E.3.6 Rozvodny vn, nn, osvětlení a dálkové ovládání odpojovačů E.3.7 Ukolejnění kovových konstrukcí E.3.8 Vnější uzemnění E.3.9 Ostatní kabelizace D.1 Železniční zabezpečovací zařízení D.2 Železniční sdělovací zařízení D.3 Silnoproudá technologie včetně DŘT D.4 Ostatní technologická zařízení
Note on I4: Klasifikace pro zatřídění stavebních a inženýrských objektů (viz Portál veřejných zakázek MMR): Struktura klasifikace: 1. až 3. místo obor 4. místo skupina 5. místo podskupina 6. místo konstrukčně materiálová charakteristika 7. místo druh stavební akce
Note on K4: 1. až 3. místo obor: obory stavebních objektů: 801 Budovy občanské výstavby 802 Haly občanské výstavby 803 Budovy pro bydlení 811 Haly pro výrobu a služby 812 Budovy pro výrobu a služby 813 Věže, stožáry a komíny 814 Nádrže a jímky čistíren vod a ostatní pozemní nádrže, jímky zásobníky a jámy 815 Objekty pozemní zvláštní 817 Objekty jaderných zařízení 821 Mosty 822 Komunikace pozemní a letiště 823 Plochy a úpravy území 824 Dráhy kolejové 825 Objekty podzemní (mimo důlní) 826 Objekty podzemní důlní 827 Vedení trubní dálková a přípojná 828 Vedení elektrická a dráhy visuté 831 Hydromeliorace 832 Hráze a objekty na tocích 833 Nádrže na tocích, úpravy toků a kanály obory stavebních prací výrobní povahy: 838 Práce stavební při budování technologických zařizení 839 Práce výrobní povahy ve stavebnictví
Note on L4: povinné: 4. místo skupina volitelné v případě, že lze zařadit: 5. místo podskupina 6. místo konstrukčně materiálová charakteristika 7. místo druh stavební akce
Note on E5: Vybrat stádium dle seznamu: Nejčastěji se zpracovává rozpočet ve Stádiu 3 jako rozpočet jednotlivých SO a PS v rozsahu oceněných soupisů prací dle požadavků vyhlášky č. 169/2016 Sb. V případě, že je podkladem pro výběr zhotovitele na realizaci díla dokumentace ve Stádiu 2 - DUR (tj. v případě staveb kdy projektovou dokumentaci ve stádiu 3 zpracovává zhotovitel stavby), jsou rozpočty jednotlivých SO a PS zpracované ve Formulářích SOPS stádia 3 jako podklad pro sestavení souhrnného rozpočtu a určení předpokládané hodnoty zakázky pro další stádia. V Řádku se uveden, že se jedná o Stádium 2.
Note on F6: Jiný vlastník SO/PS než SŽDC v přípdě jiného vlastníka SO/PS než SŽDC, tj. v případě, že je uvedeno "Ostatní" v položce "Majetek" bude doplněn vlastník daného SO/PS (např. ČD a.s., PRE as.s, Veolie atd).
Note on C10: Třídící kód položky dle použité cenové soustavy. V případě, že pro činnosti nejsou v použité cenové soustavě odpovídající položky, budou pro dané činnosti vytvořené nové samostatné položky (R-položky) s označením na první pozici R a číselným pořadím položky. (např. R123) detailně viz Směrnice SŽDC č. 20 kap. 3.4.4.
Note on D10: Číselné označení varianty položky v jednom Díle. Vyplní se v případě, že v jednom Díle je použitá položka se shodným třídícím kódem víc než jednou. Když je jeden druh činnosti se shpdným třídícím kódem zařazen v jednom Díle víckrát bude pro účely následného zprcování očíslován počet použití dané položky v Díle vzestupnou číselnou řadou (1, 2 ,3...).
Note on E10: Prioritně bude použita cenová soustava OTSKP. v případě, že není v dané cenové soustavě položka zohledňující danou činnost, je možné použít jinou volně dostupnou cenovou soustavu, ke které je zajištěný neomezený dálkový přístup, za podmínek dodržení požadavků vyhlášky č.169/2016 Sb. V případě individuální položky neuvedené v dané senové soustavě bude uvedeno R-položka. detailně viz Směrnice SŽDC č. 20 kap. 3.4.3 a 3.4.4
Note on H10: Množství v položce bude zaokrouhledno na 3 desetinná místa.
Note on K12: Jednotková cena bude zaokrouhledná na 2 desetinná místa.

## Kategorie monitoringu (hidden)
E.1.1.1 | Železniční svršek
E.1.1.2 | Železniční spodek
E.1.2 | Nástupiště
E.1.3 | Železniční přejezdy
E.1.4 | Mosty, propustky, zdi
E.1.5 | Ostatní inženýrské objekty
E.1.6 | Potrubní vedení
E.1.7 | Železniční tunely
E.1.8 | Pozemní komunikace
E.1.9 | Kabelovody, kolektory
E.1.10 | Protihlukové objekty
E.2 | Pozemní stavební objekty
E.3.1 | Trakční vedení
E.3.2 | Napájecí stanice (měnírna, trakční transformovna) – stavební část
E.3.3 | Spínací stanice – stavební část
E.3.4 | Ohřev výměn (elektrický - EOV, plynový - POV)
E.3.5 | Elektrické předtápěcí zařízení (EPZ)
E.3.6 | Rozvodny vn, nn, osvětlení a dálkové ovládání odpojovačů
E.3.7 | Ukolejnění kovových konstrukcí
E.3.8 | Vnější uzemnění
E.3.9 | Ostatní kabelizace
D.1 | Železniční zabezpečovací zařízení
D.2 | Železniční sdělovací zařízení
D.3 | Silnoproudá technologie včetně DŘT
D.4 | Ostatní technologická zařízení

## hide (hidden)
P |  |  | 0
PP
VV
TS
S | Součet za díl: | Zemní práce

## změny
záznam o změnách:
2017-10-05 | staženo ze szdc.cz, autor poslední změny Ing. Mariana Salavová, naposledy upraveno 15.9.2017 10:02
odemčeno pro potřeby plnění z EC3 přes isup
přidáno makro vložit- vložit jinak- hodnoty ctrl+m
saoučet za díl - součet za díl na "hide"
formáty buněk u dílů i položek
varianta: prázdná buňka
2017-10-09 | Zalozka prejmenovana na SOPS
Do bunky A1 zapsan text FORMULÁŘ SOPS
Soubor (šablona) přejmenován na isupSOPS.xlsm
2017-10-18 | v K10:L10 upraven nadpis na "Cena v Kč"
skryty 2 listy (hide, Kategorie monitoringu)
2017-11-30 | Ve verzi pro isup2017 naformátovány buňky pro rozsah B13:K1050
2018-01-09 | na hide upraven formát na číslo (Cena jednotková, celkem)
do hlavičky doplněno Cena v Kč
| formátování buněk | K13:L1050
doplněno makro Vložit jinak- hodnoty: ctrl+m
upraveno makro Vložit díl- dodá kód věty D ve sloupci A
upraveno makro Součet za díl- dodá kód věty S ve sloupci A