## Rekapitulace zakázky
Export Komplet | [24 empty] | VZ | 2.0 | ZAMOK |  |  |  |  | False | False | {be262ac2-fef3-4b6b-99bb-4723be2adee1}
[31 empty] | 0,01 | 21
[31 empty] | 0,01 | 15
|  | REKAPITULACE ZAKÁZKY | [15 empty] | v --- níže se nacházejí doplnkové a pomocné údaje k sestavám --- v | [11 empty] | Návod na vyplnění | 0,001
|  | Kód: |  |  |  |  | 2019_5_24 | [22 empty] | Měnit lze pouze buňky se žlutým podbarvením! 1) v Rekapitulaci zakázky vyplňte údaje o Uchazeči (přenesou se do ostatních sestav i v jiných listech) 2) na vybraných listech vyplňte v sestavě Soupis prací ceny u položek | 0,01
|  | Zakázka: |  |  |  |  | OPRAVA TRAŤOVÉHO ÚSEKU JAROMĚŘ - STARÁ PAKA | [23 empty] | 0,01
|  | KSO: | [11 empty] | CC-CZ: | [16 empty] | 0,01
|  | Místo: | [11 empty] | Datum: |  | 23. 5. 2019 | [14 empty] | 0,01
0,01
|  | Zadavatel: | [11 empty] | IČ: | [16 empty] | 0,01
[14 empty] | DIČ: | [16 empty] | 0,01
0,01
|  | Uchazeč: | [11 empty] | IČ: |  | Vyplň údaj | [14 empty] | 0,01
|  |  | Vyplň údaj | [10 empty] | DIČ: |  | Vyplň údaj | [14 empty] | 0,01
False
|  | Projektant: | [11 empty] | IČ: | [16 empty] | False
[14 empty] | DIČ: | [16 empty] | True
0,01
|  | Zpracovatel: | [11 empty] | IČ: | [16 empty] | 0,01
[14 empty] | DIČ: | [16 empty] | True
Poznámka:
Soupis prací je sestaven s využitím Cenové soustavy ÚRS. Položky, které pochází z této cenové soustavy, jsou ve sloupci 'Cenová soustava' označeny popisem 'CS ÚRS' a úrovní příslušného kalendářního pololetí. Veškeré další informace vymezující popis a podmínky použití těchto položek z Cenové soustavy, které nejsou uvedeny přímo v soupisu prací, jsou neomezeně dálkově k dispozici na www.cs-urs.cz, sekce Cenové a technické podmínky.
|  | Cena bez DPH | [11 empty] | 0
[8 empty] | Sazba daně |  | Základ daně |  |  |  | Výše daně
|  | DPH |  | základní |  |  |  | 21% |  | 0 |  |  |  | 0
|  |  |  | snížená |  |  |  | 15% |  | 0 |  |  |  | 0
|  |  |  | zákl. přenesená |  |  |  | 21% |  | 0 |  |  |  | 0
|  |  |  | sníž. přenesená |  |  |  | 15% |  | 0 |  |  |  | 0
|  |  |  | nulová |  |  |  | 0% |  | 0 |  |  |  | 0
|  | Cena s DPH | [6 empty] | v |  | CZK |  |  | 0
REKAPITULACE OBJEKTŮ ZAKÁZKY A SOUPISŮ PRACÍ
| Kód: | [6 empty] | 2019_5_24
| Zakázka: | [6 empty] | OPRAVA TRAŤOVÉHO ÚSEKU JAROMĚŘ - STARÁ PAKA
| Místo: | [11 empty] | Datum: |  | 23. 5. 2019
| Zadavatel: | [11 empty] | Projektant: |  |  |  |  | Informatívní údaje z listů zakázek
| Uchazeč: | [11 empty] | Zpracovatel:
| Kód |  |  |  | Popis | [6 empty] | Cena bez DPH [CZK] |  |  |  | Cena s DPH [CZK] | Typ | z toho Ostat. náklady [CZK] | DPH [CZK] | Normohodiny [h] | DPH základní [CZK] | DPH snížená [CZK] | DPH základní přenesená [CZK] | DPH snížená přenesená [CZK] | Základna DPH základní | Základna DPH snížená | Základna DPH zákl. přenesená | Základna DPH sníž. přenesená | Základna DPH nulová
| Náklady zakázky celkem | [10 empty] | 0 |  |  |  | 0 |  | 0 | 0 | 0 | 0 | 0 | 0 | 0 | 0 | 0 | 0 | 0 | 0 |  | D | 0 | ###NOIMPORT### | IMPORT | {be262ac2-fef3-4b6b-99bb-4723be2adee1} | {00000000-0000-0000-0000-000000000000}
/ |  | SO 01 |  |  |  | Železniční svršek a spodek | [5 empty] | 0 |  |  |  | 0 | STA | 0 | 0 | 0 | 0 | 0 | 0 | 0 | 0 | 0 | 0 | 0 | 0 |  |  | 1 |  | IMPORT | {0ced9dd9-67b6-4e00-b22f-a0d14f749f31} | {be262ac2-fef3-4b6b-99bb-4723be2adee1} | 2
/ |  | SO 01.1 |  |  |  | Následná úprava GPK | [5 empty] | 0 |  |  |  | 0 | STA | 0 | 0 | 0 | 0 | 0 | 0 | 0 | 0 | 0 | 0 | 0 | 0 |  |  | 1 |  | IMPORT | {2591ccf5-7882-4c3b-a831-c7d5e8cbcfeb} | {be262ac2-fef3-4b6b-99bb-4723be2adee1} | 2
/ |  | SO 02 |  |  |  | Železniční přejezd km 77,719 | [5 empty] | 0 |  |  |  | 0 | STA | 0 | 0 | 0 | 0 | 0 | 0 | 0 | 0 | 0 | 0 | 0 | 0 |  |  | 1 |  | IMPORT | {0918d666-bd52-4c7d-ae12-aa2204338d9e} | {be262ac2-fef3-4b6b-99bb-4723be2adee1} | 2
/ |  | SO 03 |  |  |  | Železniční přejezd km 78,043 | [5 empty] | 0 |  |  |  | 0 | STA | 0 | 0 | 0 | 0 | 0 | 0 | 0 | 0 | 0 | 0 | 0 | 0 |  |  | 1 |  | IMPORT | {ee8e81b3-dda8-4d0d-b8ea-1c36988b626a} | {be262ac2-fef3-4b6b-99bb-4723be2adee1} | 2
/ |  | SO 04 |  |  |  | Propustek km 78,070 | [5 empty] | 0 |  |  |  | 0 | STA | 0 | 0 | 0 | 0 | 0 | 0 | 0 | 0 | 0 | 0 | 0 | 0 |  |  | 1 |  | IMPORT | {150aea09-113e-4e60-a445-5693d7602877} | {be262ac2-fef3-4b6b-99bb-4723be2adee1} | 2
/ |  | VON |  |  |  | Vedlejší a ostatní náklady | [5 empty] | 0 |  |  |  | 0 | STA | 0 | 0 | 0 | 0 | 0 | 0 | 0 | 0 | 0 | 0 | 0 | 0 |  |  | 1 |  | IMPORT | {9d6a3a66-b29f-47c5-8603-707dd45c5697} | {be262ac2-fef3-4b6b-99bb-4723be2adee1} | 2

## SO 01 - Železniční svršek...
{0ced9dd9-67b6-4e00-b22f-a0d14f749f31}
2
| KRYCÍ LIST SOUPISU PRACÍ | [7 empty] | v --- níže se nacházejí doplnkové a pomocné údaje k sestavám --- v | [8 empty] | False
Zakázka:
OPRAVA TRAŤOVÉHO ÚSEKU JAROMĚŘ - STARÁ PAKA
Objekt:
SO 01 - Železniční svršek a spodek
| KSO: |  |  |  |  | CC-CZ:
| Místo: |  |  |  |  | Datum: | 23. 5. 2019
| Zadavatel: |  |  |  |  | IČ:
DIČ:
| Uchazeč: |  |  |  |  | IČ: | Vyplň údaj
|  | Vyplň údaj |  |  |  | DIČ: | Vyplň údaj
| Projektant: |  |  |  |  | IČ:
DIČ:
| Zpracovatel: |  |  |  |  | IČ:
DIČ:
Poznámka:
| Cena bez DPH | [5 empty] | 0
|  |  | Základ daně |  |  | Sazba daně | Výše daně
| DPH | základní | 0 |  |  | 21% | 0
|  | snížená | 0 |  |  | 15% | 0
|  | zákl. přenesená | 0 |  |  | 21% | 0
|  | sníž. přenesená | 0 |  |  | 15% | 0
|  | nulová | 0 |  |  | 0% | 0
| Cena s DPH |  |  | v | CZK |  | 0
REKAPITULACE ČLENĚNÍ SOUPISU PRACÍ
Zakázka:
OPRAVA TRAŤOVÉHO ÚSEKU JAROMĚŘ - STARÁ PAKA
Objekt:
SO 01 - Železniční svršek a spodek
Místo: | [5 empty] | Datum: | 23. 5. 2019
Zadavatel: | [5 empty] | Projektant:
Uchazeč: |  |  | Vyplň údaj |  |  | Zpracovatel:
Kód dílu - Popis | [6 empty] | Cena celkem [CZK]
Náklady zakázky celkem | [6 empty] | 0 | [11 empty] | -1
| HSV - Práce a dodávky HSV | [5 empty] | 0
| 5 - Komunikace pozemní | [5 empty] | 0
| OST - Ostatní | [5 empty] | 0
| ČD-T - ochrana sítí | [5 empty] | 0
SOUPIS PRACÍ
Zakázka:
OPRAVA TRAŤOVÉHO ÚSEKU JAROMĚŘ - STARÁ PAKA
Objekt:
SO 01 - Železniční svršek a spodek
Místo: | [5 empty] | Datum: | 23. 5. 2019
Zadavatel: | [5 empty] | Projektant:
Uchazeč: |  |  | Vyplň údaj |  |  | Zpracovatel:
PČ | Typ | Kód | Popis | MJ | Množství | J.cena [CZK] | Cena celkem [CZK] | Cenová soustava |  | DPH | J. Nh [h] | Nh celkem [h] | J. hmotnost [t] | Hmotnost celkem [t] | J. suť [t] | Suť Celkem [t]
Náklady soupisu celkem | [6 empty] | 0 |  |  |  |  | 0 |  | 0 |  | 0 |  | D | -1 | [10 empty] | 0
| D | HSV | Práce a dodávky HSV |  |  |  | 0 |  |  |  |  | 0 |  | 0 |  | 0 | 1 | D | 0 |  |  |  | ROZPOCET | [6 empty] | 0
| D | 5 | Komunikace pozemní |  |  |  | 0 |  |  |  |  | 0 |  | 0 |  | 0 | 1 | D | 1 |  |  |  | ROZPOCET | [6 empty] | 0
1 | K | 5905020010 | Oprava stezky strojně s odstraněním drnu a nánosu do 10 cm | m2 | 1772 |  | 0 | Sborník UOŽI 01 2019 |  | základní |  | 0 | 0 | 0 | 0 | 0 | 4 | K | 2 |  |  |  | ROZPOCET | 0 | 0 | 0 | 0 | 0 | 1 | 0 | 4 | 2
| PP |  | Oprava stezky strojně s odstraněním drnu a nánosu do 10 cm | [14 empty] | PP | 2
2 | K | 5905023020 | Úprava povrchu stezky rozprostřením štěrkodrtě přes 3 do 5 cm | m2 | 1772 |  | 0 | Sborník UOŽI 01 2019 |  | základní |  | 0 | 0 | 0 | 0 | 0 | 4 | K | 2 |  |  |  | ROZPOCET | 0 | 0 | 0 | 0 | 0 | 1 | 0 | 4 | 4
| PP |  | Úprava povrchu stezky rozprostřením štěrkodrtě přes 3 do 5 cm | [14 empty] | PP | 2
| VV |  | "výzisk ze SČ" 1466 |  | 1466 | [12 empty] | VV | 2 | 2 | True | 0 | ROZPOCET
| VV |  | "ve stanici" 306 |  | 306 | [12 empty] | VV | 2 | 2 | True | 0 | ROZPOCET
| VV |  | Součet |  | 1772 | [12 empty] | VV | 2 | 4 | True | 1 | ROZPOCET
3 | K | 5905025110 | Doplnění stezky štěrkodrtí souvislé | m3 | 15.3 |  | 0 | Sborník UOŽI 01 2019 |  | základní |  | 0 | 0 | 0 | 0 | 0 | 4 | K | 2 |  |  |  | ROZPOCET | 0 | 0 | 0 | 0 | 0 | 1 | 0 | 4 | 6
| PP |  | Doplnění stezky štěrkodrtí souvislé | [14 empty] | PP | 2
| VV |  | "staniční úprava"306*0,05 |  | 15.3 | [12 empty] | VV | 2 | 2 | True | 0 | ROZPOCET
| VV |  | Součet |  | 15.3 | [12 empty] | VV | 2 | 4 | True | 1 | ROZPOCET
4 | M | 5955101030 | Kamenivo drcené drť frakce 8/16 | t | 29.07 |  | 0 | Sborník UOŽI 01 2019 |  | základní |  | 0 | 0 | 0 | 0 | 0 | 8 | M | 2 |  |  |  | ROZPOCET | 0 | 0 | 0 | 0 | 0 | 1 | 0 | 4 | 8
| PP |  | Kamenivo drcené drť frakce 8/16 | [14 empty] | PP | 2
| VV |  | 15,3*1,9 |  | 29.07 | [12 empty] | VV | 2 | 2 | True | 0 | ROZPOCET
| VV |  | Součet |  | 29.07 | [12 empty] | VV | 2 | 4 | True | 1 | ROZPOCET
5 | K | 5905050050 | Souvislá výměna KL se snesením KR koleje pražce betonové rozdělení "c" | km | 0.013 |  | 0 | Sborník UOŽI 01 2019 |  | základní |  | 0 | 0 | 0 | 0 | 0 | 4 | K | 2 |  |  |  | ROZPOCET | 0 | 0 | 0 | 0 | 0 | 1 | 0 | 4 | 10
| PP |  | Souvislá výměna KL se snesením KR koleje pražce betonové rozdělení "c" | [14 empty] | PP | 2
| VV |  | "most v km 78,070" 13/1000 |  | 0.013 | [12 empty] | VV | 2 | 2 | True | 0 | ROZPOCET
| VV |  | Součet |  | 0.013 | [12 empty] | VV | 2 | 4 | True | 1 | ROZPOCET
6 | K | 5905050060 | Souvislá výměna KL se snesením KR koleje pražce betonové rozdělení "d" | km | 0.018 |  | 0 | Sborník UOŽI 01 2019 |  | základní |  | 0 | 0 | 0 | 0 | 0 | 4 | K | 2 |  |  |  | ROZPOCET | 0 | 0 | 0 | 0 | 0 | 1 | 0 | 4 | 12
| PP |  | Souvislá výměna KL se snesením KR koleje pražce betonové rozdělení "d" | [14 empty] | PP | 2
| VV |  | "most v km 78,482" 18,1/1000 |  | 0.018 | [12 empty] | VV | 2 | 2 | True | 0 | ROZPOCET
| VV |  | Součet |  | 0.018 | [12 empty] | VV | 2 | 4 | True | 1 | ROZPOCET
7 | K | 5905085040 | Souvislé čištění KL strojně koleje pražce betonové rozdělení "c" | km | 0.845 |  | 0 | Sborník UOŽI 01 2019 |  | základní |  | 0 | 0 | 0 | 0 | 0 | 4 | K | 2 |  |  |  | ROZPOCET | 0 | 0 | 0 | 0 | 0 | 1 | 0 | 4 | 14
| PP |  | Souvislé čištění KL strojně koleje pražce betonové rozdělení "c" | [14 empty] | PP | 2
| VV |  | (78,065365-77,617)+(78,474777-78,078361) |  | 0.845 | [12 empty] | VV | 2 | 2 | True | 0 | ROZPOCET
| VV |  | Součet |  | 0.845 | [12 empty] | VV | 2 | 4 | True | 1 | ROZPOCET
8 | K | 5905085050 | Souvislé čištění KL strojně koleje pražce betonové rozdělení "d" | km | 0.903 |  | 0 | Sborník UOŽI 01 2019 |  | základní |  | 0 | 0 | 0 | 0 | 0 | 4 | K | 2 |  |  |  | ROZPOCET | 0 | 0 | 0 | 0 | 0 | 1 | 0 | 4 | 16
| PP |  | Souvislé čištění KL strojně koleje pražce betonové rozdělení "d" | [14 empty] | PP | 2
| VV |  | (79,395430-78,492825) |  | 0.903 | [12 empty] | VV | 2 | 2 | True | 0 | ROZPOCET
| VV |  | Součet |  | 0.903 | [12 empty] | VV | 2 | 4 | True | 1 | ROZPOCET
9 | K | 5905105030 | Doplnění KL kamenivem souvisle strojně v koleji | m3 | 1903 |  | 0 | Sborník UOŽI 01 2019 |  | základní |  | 0 | 0 | 0 | 0 | 0 | 4 | K | 2 |  |  |  | ROZPOCET | 0 | 0 | 0 | 0 | 0 | 1 | 0 | 4 | 18
| PP |  | Doplnění KL kamenivem souvisle strojně v koleji | [14 empty] | PP | 2
| VV |  | "po SČ" 1854 |  | 1854 | [12 empty] | VV | 2 | 2 | True | 0 | ROZPOCET
| VV |  | "v místě SVÚ" 49 |  | 49 | [12 empty] | VV | 2 | 2 | True | 0 | ROZPOCET
| VV |  | Součet |  | 1903 | [12 empty] | VV | 2 | 4 | True | 1 | ROZPOCET
10 | K | 5905105040 | Doplnění KL kamenivem souvisle strojně ve výhybce | m3 | 5 |  | 0 | Sborník UOŽI 01 2019 |  | základní |  | 0 | 0 | 0 | 0 | 0 | 4 | K | 2 |  |  |  | ROZPOCET | 0 | 0 | 0 | 0 | 0 | 1 | 0 | 4 | 20
| PP |  | Doplnění KL kamenivem souvisle strojně ve výhybce | [14 empty] | PP | 2
11 | M | 5955101000 | Kamenivo drcené štěrk frakce 31,5/63 třídy BI | t | 3955.552 |  | 0 | Sborník UOŽI 01 2019 |  | základní |  | 0 | 0 | 0 | 0 | 0 | 8 | M | 2 |  |  |  | ROZPOCET | 0 | 0 | 0 | 0 | 0 | 1 | 0 | 4 | 22
| PP |  | Kamenivo drcené štěrk frakce 31,5/63 třídy BI | [14 empty] | PP | 2
| VV |  | "doplnění po SČ a v místech SVÚ"1908*2,035 |  | 3882.78 | [12 empty] | VV | 2 | 2 | True | 0 | ROZPOCET
| VV |  | "na mostech" (13+18,1)*2,1*2,035-"podvoz na propustku" 29,55*2,035 |  | 72.772 | [12 empty] | VV | 2 | 2 | True | 0 | ROZPOCET
| VV |  | Součet |  | 3955.552 | [12 empty] | VV | 2 | 4 | True | 1 | ROZPOCET
12 | K | 5906035120 | Souvislá výměna pražců současně s výměnou nebo čištěním KL pražce betonové příčné vystrojené | kus | 1561 |  | 0 | Sborník UOŽI 01 2019 |  | základní |  | 0 | 0 | 0 | 0 | 0 | 4 | K | 2 |  |  |  | ROZPOCET | 0 | 0 | 0 | 0 | 0 | 1 | 0 | 4 | 24
| PP |  | Souvislá výměna pražců současně s výměnou nebo čištěním KL pražce betonové příčné vystrojené | [14 empty] | PP | 2
| VV |  | "km 77,617-78,400 - jednotlivě BxB" 50 |  | 50 | [12 empty] | VV | 2 | 2 | True | 0 | ROZPOCET
| VV |  | "km 78,474777-79,001200 - souvisle BxB" (79,001200-78,474777)*1640+"zaokrouhlení"0,666 |  | 864 | [12 empty] | VV | 2 | 2 | True | 0 | ROZPOCET
| VV |  | "km 79,001200-79,395430 - souvisle DxB" (79,395430-79,001200)*1640+"zaokrouhlení"0,463 |  | 647 | [12 empty] | VV | 2 | 2 | True | 0 | ROZPOCET
| VV |  | Součet |  | 1561 | [12 empty] | VV | 2 | 4 | True | 1 | ROZPOCET
13 | M | 5956213065 | Pražec betonový příčný vystrojený užitý tv. SB 8 P - DODÁ SŽDC | kus | 1511 |  | 0 | Sborník UOŽI 01 2019 |  | základní |  | 0 | 0 | 0 | 0 | 0 | 8 | M | 2 |  |  |  | ROZPOCET | 0 | 0 | 0 | 0 | 0 | 1 | 0 | 4 | 26
| PP |  | Pražec betonový příčný vystrojený užitý tv. SB 8 P - DODÁ SŽDC | [14 empty] | PP | 2
14 | K | 5906055020 | Příplatek za současnou výměnu pražce s podkladnicovým upevněním a kompletů a pryžových podložek | kus | 1561 |  | 0 | Sborník UOŽI 01 2019 |  | základní |  | 0 | 0 | 0 | 0 | 0 | 4 | K | 2 |  |  |  | ROZPOCET | 0 | 0 | 0 | 0 | 0 | 1 | 0 | 4 | 28
| PP |  | Příplatek za současnou výměnu pražce s podkladnicovým upevněním a kompletů a pryžových podložek | [14 empty] | PP | 2
15 | K | 5906105010 | Demontáž pražce dřevěný | kus | 385 |  | 0 | Sborník UOŽI 01 2019 |  | základní |  | 0 | 0 | 0 | 0 | 0 | 4 | K | 2 |  |  |  | ROZPOCET | 0 | 0 | 0 | 0 | 0 | 1 | 0 | 4 | 30
| PP |  | Demontáž pražce dřevěný | [14 empty] | PP | 2
16 | K | 5906105020 | Demontáž pražce betonový | kus | 467 |  | 0 | Sborník UOŽI 01 2019 |  | základní |  | 0 | 0 | 0 | 0 | 0 | 4 | K | 2 |  |  |  | ROZPOCET | 0 | 0 | 0 | 0 | 0 | 1 | 0 | 4 | 32
| PP |  | Demontáž pražce betonový | [14 empty] | PP | 2
| VV |  | "50% " ((883+50)*0,5)+"zaokrouhlení" 0,5 |  | 467 | [12 empty] | VV | 2 | 2 | True | 0 | ROZPOCET
| VV |  | Součet |  | 467 | [12 empty] | VV | 2 | 4 | True | 1 | ROZPOCET
17 | K | 5907015035 | Ojedinělá výměna kolejnic stávající upevnění tv. S49 rozdělení "c" | m | 50 |  | 0 | Sborník UOŽI 01 2019 |  | základní |  | 0 | 0 | 0 | 0 | 0 | 4 | K | 2 |  |  |  | ROZPOCET | 0 | 0 | 0 | 0 | 0 | 1 | 0 | 4 | 34
| PP |  | Ojedinělá výměna kolejnic stávající upevnění tv. S49 rozdělení "c" | [14 empty] | PP | 2
| VV |  | "doplnění kolejnic po posunu a vyřezání svarů" 2*25 |  | 50 | [12 empty] | VV | 2 | 2 | True | 0 | ROZPOCET
| VV |  | Součet |  | 50 | [12 empty] | VV | 2 | 4 | True | 1 | ROZPOCET
18 | M | 5957201010 | Kolejnice užité tv. S49 - DODÁ SŽDC | m | 1891.306 |  | 0 | Sborník UOŽI 01 2019 |  | základní |  | 0 | 0 | 0 | 0 | 0 | 8 | M | 2 |  |  |  | ROZPOCET | 0 | 0 | 0 | 0 | 0 | 1 | 0 | 4 | 36
| PP |  | Kolejnice užité tv. S49 - DODÁ SŽDC | [14 empty] | PP | 2
| VV |  | "SVK km" (79,395430-78,474777)*1000*2 |  | 1841.306 | [12 empty] | VV | 2 | 2 | True | 0 | ROZPOCET
| VV |  | "vložky po vyřezání svarů a posunu kolejnic" 2*25 |  | 50 | [12 empty] | VV | 2 | 2 | True | 0 | ROZPOCET
| VV |  | Součet |  | 1891.306 | [12 empty] | VV | 2 | 4 | True | 1 | ROZPOCET
19 | K | 5907025115 | Výměna kolejnicových pásů současně s výměnou pražců tv. S49 rozdělení "d" | m | 1841.306 |  | 0 | Sborník UOŽI 01 2019 |  | základní |  | 0 | 0 | 0 | 0 | 0 | 4 | K | 2 |  |  |  | ROZPOCET | 0 | 0 | 0 | 0 | 0 | 1 | 0 | 4 | 38
| PP |  | Výměna kolejnicových pásů současně s výměnou pražců tv. S49 rozdělení "d" | [14 empty] | PP | 2
| VV |  | (79,395430-78,474777)*1000*2 |  | 1841.306 | [12 empty] | VV | 2 | 2 | True | 0 | ROZPOCET
| VV |  | Součet |  | 1841.306 | [12 empty] | VV | 2 | 4 | True | 1 | ROZPOCET
20 | K | 5907040030 | Posun kolejnic před svařováním tv. S49 | m | 1715.554 |  | 0 | Sborník UOŽI 01 2019 |  | základní |  | 0 | 0 | 0 | 0 | 0 | 4 | K | 2 |  |  |  | ROZPOCET | 0 | 0 | 0 | 0 | 0 | 1 | 0 | 4 | 40
| PP |  | Posun kolejnic před svařováním tv. S49 | [14 empty] | PP | 2
| VV |  | "km" (78,474777-77,617)*1000*2 |  | 1715.554 | [12 empty] | VV | 2 | 2 | True | 0 | ROZPOCET
| VV |  | Součet |  | 1715.554 | [12 empty] | VV | 2 | 4 | True | 1 | ROZPOCET
21 | K | 5907050020 | Dělení kolejnic řezáním nebo rozbroušením tv. S49 | kus | 152 |  | 0 | Sborník UOŽI 01 2019 |  | základní |  | 0 | 0 | 0 | 0 | 0 | 4 | K | 2 |  |  |  | ROZPOCET | 0 | 0 | 0 | 0 | 0 | 1 | 0 | 4 | 42
| PP |  | Dělení kolejnic řezáním nebo rozbroušením tv. S49 | [14 empty] | PP | 2
| VV |  | "posun kolejnic= km" ((78,474777-77,617)/"svary po 20m"0,025+"zaokrouhlení"0,689)*2*2 |  | 140 | [12 empty] | VV | 2 | 2 | True | 0 | ROZPOCET
| VV |  | "na mostech" 4*2 |  | 8 | [12 empty] | VV | 2 | 2 | True | 0 | ROZPOCET
| VV |  | "úprava BK v místě SVÚ"2*2 |  | 4 | [12 empty] | VV | 2 | 2 | True | 0 | ROZPOCET
| VV |  | Součet |  | 152 | [12 empty] | VV | 2 | 4 | True | 1 | ROZPOCET
22 | K | 5908010130 | Zřízení kolejnicového styku s rozřezem a vrtáním - 4 otvory tv. S49 | styk | 2 |  | 0 | Sborník UOŽI 01 2019 |  | základní |  | 0 | 0 | 0 | 0 | 0 | 4 | K | 2 |  |  |  | ROZPOCET | 0 | 0 | 0 | 0 | 0 | 1 | 0 | 4 | 44
| PP |  | Zřízení kolejnicového styku s rozřezem a vrtáním - 4 otvory tv. S49 | [14 empty] | PP | 2
23 | M | 5958101005 | Součásti spojovací kolejnicové spojky tv. S 730 mm - DODÁ SŽDC | kus | 4 |  | 0 | Sborník UOŽI 01 2019 |  | základní |  | 0 | 0 | 0 | 0 | 0 | 8 | M | 2 |  |  |  | ROZPOCET | 0 | 0 | 0 | 0 | 0 | 1 | 0 | 4 | 46
| PP |  | Součásti spojovací kolejnicové spojky tv. S 730 mm - DODÁ SŽDC | [14 empty] | PP | 2
| VV |  | 2*2 |  | 4 | [12 empty] | VV | 2 | 2 | True | 0 | ROZPOCET
| VV |  | Součet |  | 4 | [12 empty] | VV | 2 | 4 | True | 1 | ROZPOCET
24 | M | 5958107005 | Šroub spojkový M24 x 140 mm | kus | 16 |  | 0 | Sborník UOŽI 01 2019 |  | základní |  | 0 | 0 | 0 | 0 | 0 | 8 | M | 2 |  |  |  | ROZPOCET | 0 | 0 | 0 | 0 | 0 | 1 | 0 | 4 | 48
| PP |  | Šroub spojkový M24 x 140 mm | [14 empty] | PP | 2
| VV |  | 2*8 |  | 16 | [12 empty] | VV | 2 | 2 | True | 0 | ROZPOCET
| VV |  | Součet |  | 16 | [12 empty] | VV | 2 | 4 | True | 1 | ROZPOCET
25 | K | 5908045030 | Výměna podkladnice čtyři vrtule pražce betonové | kus | 3022 |  | 0 | Sborník UOŽI 01 2019 |  | základní |  | 0 | 0 | 0 | 0 | 0 | 4 | K | 2 |  |  |  | ROZPOCET | 0 | 0 | 0 | 0 | 0 | 1 | 0 | 4 | 50
| PP |  | Výměna podkladnice čtyři vrtule pražce betonové | [14 empty] | PP | 2
| VV |  | 1511*2 |  | 3022 | [12 empty] | VV | 2 | 2 | True | 0 | ROZPOCET
| VV |  | Součet |  | 3022 | [12 empty] | VV | 2 | 4 | True | 1 | ROZPOCET
26 | M | 5958140005 | Podkladnice žebrová tv. S4pl - DODÁ SŽDC | kus | 3022 |  | 0 | Sborník UOŽI 01 2019 |  | základní |  | 0 | 0 | 0 | 0 | 0 | 8 | M | 2 |  |  |  | ROZPOCET | 0 | 0 | 0 | 0 | 0 | 1 | 0 | 4 | 52
| PP |  | Podkladnice žebrová tv. S4pl - DODÁ SŽDC | [14 empty] | PP | 2
27 | M | 5958158070 | Podložka polyetylenová pod podkladnici 380/160/2 (S4, R4) | kus | 3022 |  | 0 | Sborník UOŽI 01 2019 |  | základní |  | 0 | 0 | 0 | 0 | 0 | 8 | M | 2 |  |  |  | ROZPOCET | 0 | 0 | 0 | 0 | 0 | 1 | 0 | 4 | 54
| PP |  | Podložka polyetylenová pod podkladnici 380/160/2 (S4, R4) | [14 empty] | PP | 2
28 | M | 5958158005 | Podložka pryžová pod patu kolejnice S49 183/126/6 | kus | 5630 |  | 0 | Sborník UOŽI 01 2019 |  | základní |  | 0 | 0 | 0 | 0 | 0 | 8 | M | 2 |  |  |  | ROZPOCET | 0 | 0 | 0 | 0 | 0 | 1 | 0 | 4 | 56
| PP |  | Podložka pryžová pod patu kolejnice S49 183/126/6 | [14 empty] | PP | 2
| VV |  | "výměna pražců" 1561*2 |  | 3122 | [12 empty] | VV | 2 | 2 | True | 0 | ROZPOCET
| VV |  | "v úseku vyřezávání svarů a posunu kolejnic - km" ((78,474777-77,617)*1520+"zaokrouhlení"0,179-"jednotlivá výměna pražců"50)*2 |  | 2508 | [12 empty] | VV | 2 | 2 | True | 0 | ROZPOCET
| VV |  | Součet |  | 5630 | [12 empty] | VV | 2 | 4 | True | 1 | ROZPOCET
29 | M | 5958134075 | Součásti upevňovací vrtule R1(145) | kus | 12088 |  | 0 | Sborník UOŽI 01 2019 |  | základní |  | 0 | 0 | 0 | 0 | 0 | 8 | M | 2 |  |  |  | ROZPOCET | 0 | 0 | 0 | 0 | 0 | 1 | 0 | 4 | 58
| PP |  | Součásti upevňovací vrtule R1(145) | [14 empty] | PP | 2
| VV |  | 3022*4 |  | 12088 | [12 empty] | VV | 2 | 2 | True | 0 | ROZPOCET
| VV |  | Součet |  | 12088 | [12 empty] | VV | 2 | 4 | True | 1 | ROZPOCET
30 | M | 5958134040 | Součásti upevňovací kroužek pružný dvojitý Fe 6 | kus | 12096 |  | 0 | Sborník UOŽI 01 2019 |  | základní |  | 0 | 0 | 0 | 0 | 0 | 8 | M | 2 |  |  |  | ROZPOCET | 0 | 0 | 0 | 0 | 0 | 1 | 0 | 4 | 60
| PP |  | Součásti upevňovací kroužek pružný dvojitý Fe 6 | [14 empty] | PP | 2
31 | M | 5958116000 | Matice M24 | kus | 16 |  | 0 | Sborník UOŽI 01 2019 |  | základní |  | 0 | 0 | 0 | 0 | 0 | 8 | M | 2 |  |  |  | ROZPOCET | 0 | 0 | 0 | 0 | 0 | 1 | 0 | 4 | 62
| PP |  | Matice M24 | [14 empty] | PP | 2
| VV |  | "pro kolejnicové styky" 16 |  | 16 | [12 empty] | VV | 2 | 2 | True | 0 | ROZPOCET
| VV |  | Součet |  | 16 | [12 empty] | VV | 2 | 4 | True | 1 | ROZPOCET
32 | M | 5958128010 | Komplety ŽS 4 (šroub RS 1, matice M 24, podložka Fe6, svěrka ŽS4) | kus | 11260 |  | 0 | Sborník UOŽI 01 2019 |  | základní |  | 0 | 0 | 0 | 0 | 0 | 8 | M | 2 |  |  |  | ROZPOCET | 0 | 0 | 0 | 0 | 0 | 1 | 0 | 4 | 64
| PP |  | Komplety ŽS 4 (šroub RS 1, matice M 24, podložka Fe6, svěrka ŽS4) | [14 empty] | PP | 2
| VV |  | "výměna pražců" 1561*4 |  | 6244 | [12 empty] | VV | 2 | 2 | True | 0 | ROZPOCET
| VV |  | "v úseku vyřezávání svarů a posunu kolejnic - km" ((78,474777-77,617)*1520+"zaokrouhlení"0,179-"jednotlivá výměna pražců"50)*4 |  | 5016 | [12 empty] | VV | 2 | 2 | True | 0 | ROZPOCET
| VV |  | Součet |  | 11260 | [12 empty] | VV | 2 | 4 | True | 1 | ROZPOCET
33 | K | 5908050010 | Výměna upevnění podkladnicového komplety a pryžová podložka | úl.pl. | 2508 |  | 0 | Sborník UOŽI 01 2019 |  | základní |  | 0 | 0 | 0 | 0 | 0 | 4 | K | 2 |  |  |  | ROZPOCET | 0 | 0 | 0 | 0 | 0 | 1 | 0 | 4 | 66
| PP |  | Výměna upevnění podkladnicového komplety a pryžová podložka | [14 empty] | PP | 2
| VV |  | "v úseku vyřezávání svarů a posunu kolejnic - km" ((78,474777-77,617)*1520+"zaokrouhlení"0,179-"jednotlivá výměna pražců"50)*2 |  | 2508 | [12 empty] | VV | 2 | 2 | True | 0 | ROZPOCET
| VV |  | Součet |  | 2508 | [12 empty] | VV | 2 | 4 | True | 1 | ROZPOCET
34 | K | 5909032020 | Přesná úprava GPK koleje směrové a výškové uspořádání pražce betonové | km | 1.076 |  | 0 | Sborník UOŽI 01 2019 |  | základní |  | 0 | 0 | 0 | 0 | 0 | 4 | K | 2 |  |  |  | ROZPOCET | 0 | 0 | 0 | 0 | 0 | 1 | 0 | 4 | 68
| PP |  | Přesná úprava GPK koleje směrové a výškové uspořádání pražce betonové | [14 empty] | PP | 2
| VV |  | "staniční kolej č. 1 a 2-min.3x"(297+60)/1000*3 |  | 1.071 | [12 empty] | VV | 2 | 2 | True | 0 | ROZPOCET
| VV |  | "výběh za koncem SČ"0,4-0,395430 |  | 0.005 | [12 empty] | VV | 2 | 2 | True | 0 | ROZPOCET
| VV |  | Součet |  | 1.076 | [12 empty] | VV | 2 | 4 | True | 1 | ROZPOCET
35 | K | 5909042010 | Přesná úprava GPK výhybky směrové a výškové uspořádání pražce dřevěné nebo ocelové | m | 149.55 |  | 0 | Sborník UOŽI 01 2019 |  | základní |  | 0 | 0 | 0 | 0 | 0 | 4 | K | 2 |  |  |  | ROZPOCET | 0 | 0 | 0 | 0 | 0 | 1 | 0 | 4 | 70
| PP |  | Přesná úprava GPK výhybky směrové a výškové uspořádání pražce dřevěné nebo ocelové | [14 empty] | PP | 2
| VV |  | "v.č.3 min.3x" 49,85*3 |  | 149.55 | [12 empty] | VV | 2 | 2 | True | 0 | ROZPOCET
| VV |  | Součet |  | 149.55 | [12 empty] | VV | 2 | 4 | True | 1 | ROZPOCET
36 | K | 5910020030 | Svařování kolejnic termitem plný předehřev standardní spára svar sériový tv. S49 | svar | 98 |  | 0 | Sborník UOŽI 01 2019 |  | základní |  | 0 | 0 | 0 | 0 | 0 | 4 | K | 2 |  |  |  | ROZPOCET | 0 | 0 | 0 | 0 | 0 | 1 | 0 | 4 | 72
| PP |  | Svařování kolejnic termitem plný předehřev standardní spára svar sériový tv. S49 | [14 empty] | PP | 2
37 | K | 5910040310 | Umožnění volné dilatace kolejnice demontáž upevňovadel s osazením kluzných podložek rozdělení pražců "c" | m | 2429.554 |  | 0 | Sborník UOŽI 01 2019 |  | základní |  | 0 | 0 | 0 | 0 | 0 | 4 | K | 2 |  |  |  | ROZPOCET | 0 | 0 | 0 | 0 | 0 | 1 | 0 | 4 | 74
| PP |  | Umožnění volné dilatace kolejnice demontáž upevňovadel s osazením kluzných podložek rozdělení pražců "c" | [14 empty] | PP | 2
| VV |  | (78,474777-77,617)*1000*2 |  | 1715.554 | [12 empty] | VV | 2 | 2 | True | 0 | ROZPOCET
| VV |  | "ve stanici" 357*2 |  | 714 | [12 empty] | VV | 2 | 2 | True | 0 | ROZPOCET
| VV |  | Součet |  | 2429.554 | [12 empty] | VV | 2 | 4 | True | 1 | ROZPOCET
38 | K | 5910040320 | Umožnění volné dilatace kolejnice demontáž upevňovadel s osazením kluzných podložek rozdělení pražců "d" | m | 1841.306 |  | 0 | Sborník UOŽI 01 2019 |  | základní |  | 0 | 0 | 0 | 0 | 0 | 4 | K | 2 |  |  |  | ROZPOCET | 0 | 0 | 0 | 0 | 0 | 1 | 0 | 4 | 76
| PP |  | Umožnění volné dilatace kolejnice demontáž upevňovadel s osazením kluzných podložek rozdělení pražců "d" | [14 empty] | PP | 2
| VV |  | (79,395430-78,474777)*1000*2 |  | 1841.306 | [12 empty] | VV | 2 | 2 | True | 0 | ROZPOCET
| VV |  | Součet |  | 1841.306 | [12 empty] | VV | 2 | 4 | True | 1 | ROZPOCET
39 | K | 5910040410 | Umožnění volné dilatace kolejnice montáž upevňovadel s odstraněním kluzných podložek rozdělení pražců "c" | m | 2429.554 |  | 0 | Sborník UOŽI 01 2019 |  | základní |  | 0 | 0 | 0 | 0 | 0 | 4 | K | 2 |  |  |  | ROZPOCET | 0 | 0 | 0 | 0 | 0 | 1 | 0 | 4 | 78
| PP |  | Umožnění volné dilatace kolejnice montáž upevňovadel s odstraněním kluzných podložek rozdělení pražců "c" | [14 empty] | PP | 2
40 | K | 5910040420 | Umožnění volné dilatace kolejnice montáž upevňovadel s odstraněním kluzných podložek rozdělení pražců "d" | m | 1841.306 |  | 0 | Sborník UOŽI 01 2019 |  | základní |  | 0 | 0 | 0 | 0 | 0 | 4 | K | 2 |  |  |  | ROZPOCET | 0 | 0 | 0 | 0 | 0 | 1 | 0 | 4 | 80
| PP |  | Umožnění volné dilatace kolejnice montáž upevňovadel s odstraněním kluzných podložek rozdělení pražců "d" | [14 empty] | PP | 2
41 | K | 5910045020 | Zajištění polohy kolejnice bočními válečkovými opěrkami rozdělení pražců "d" | m | 1674 |  | 0 | Sborník UOŽI 01 2019 |  | základní |  | 0 | 0 | 0 | 0 | 0 | 4 | K | 2 |  |  |  | ROZPOCET | 0 | 0 | 0 | 0 | 0 | 1 | 0 | 4 | 82
| PP |  | Zajištění polohy kolejnice bočními válečkovými opěrkami rozdělení pražců "d" | [14 empty] | PP | 2
| VV |  | (79,359-78,522)*1000*2 |  | 1674 | [12 empty] | VV | 2 | 2 | True | 0 | ROZPOCET
| VV |  | Součet |  | 1674 | [12 empty] | VV | 2 | 4 | True | 1 | ROZPOCET
42 | K | 5910050010 | Umožnění volné dilatace dílů výhybek demontáž upevňovadel výhybka I. generace | m | 49.85 |  | 0 | Sborník UOŽI 01 2019 |  | základní |  | 0 | 0 | 0 | 0 | 0 | 4 | K | 2 |  |  |  | ROZPOCET | 0 | 0 | 0 | 0 | 0 | 1 | 0 | 4 | 84
| PP |  | Umožnění volné dilatace dílů výhybek demontáž upevňovadel výhybka I. generace | [14 empty] | PP | 2
43 | K | 5910050110 | Umožnění volné dilatace dílů výhybek montáž upevňovadel výhybka I. generace | m | 49.85 |  | 0 | Sborník UOŽI 01 2019 |  | základní |  | 0 | 0 | 0 | 0 | 0 | 4 | K | 2 |  |  |  | ROZPOCET | 0 | 0 | 0 | 0 | 0 | 1 | 0 | 4 | 86
| PP |  | Umožnění volné dilatace dílů výhybek montáž upevňovadel výhybka I. generace | [14 empty] | PP | 2
44 | K | 5912015030 | Výměna návěstidla včetně sloupku a patky předvěstníku (vlak se blíží) | kus | 4 |  | 0 | Sborník UOŽI 01 2019 |  | základní |  | 0 | 0 | 0 | 0 | 0 | 4 | K | 2 |  |  |  | ROZPOCET | 0 | 0 | 0 | 0 | 0 | 1 | 0 | 4 | 88
| PP |  | Výměna návěstidla včetně sloupku a patky předvěstníku (vlak se blíží) | [14 empty] | PP | 2
45 | K | 5912015050 | Výměna návěstidla včetně sloupku a patky sklonovníku | kus | 1 |  | 0 | Sborník UOŽI 01 2019 |  | základní |  | 0 | 0 | 0 | 0 | 0 | 4 | K | 2 |  |  |  | ROZPOCET | 0 | 0 | 0 | 0 | 0 | 1 | 0 | 4 | 90
| PP |  | Výměna návěstidla včetně sloupku a patky sklonovníku | [14 empty] | PP | 2
46 | K | 5912015020 | Výměna návěstidla včetně sloupku a patky označníku | kus | 1 |  | 0 | Sborník UOŽI 01 2019 |  | základní |  | 0 | 0 | 0 | 0 | 0 | 4 | K | 2 |  |  |  | ROZPOCET | 0 | 0 | 0 | 0 | 0 | 1 | 0 | 4 | 92
| PP |  | Výměna návěstidla včetně sloupku a patky označníku | [14 empty] | PP | 2
47 | K | 5912015090 | Výměna návěstidla včetně sloupku a patky staničníku | kus | 2 |  | 0 | Sborník UOŽI 01 2019 |  | základní |  | 0 | 0 | 0 | 0 | 0 | 4 | K | 2 |  |  |  | ROZPOCET | 0 | 0 | 0 | 0 | 0 | 1 | 0 | 4 | 94
| PP |  | Výměna návěstidla včetně sloupku a patky staničníku | [14 empty] | PP | 2
48 | K | 5912020110 | Demontáž návěstidla konce nástupiště (bez označení) | kus | 2 |  | 0 | Sborník UOŽI 01 2019 |  | základní |  | 0 | 0 | 0 | 0 | 0 | 4 | K | 2 |  |  |  | ROZPOCET | 0 | 0 | 0 | 0 | 0 | 1 | 0 | 4 | 96
| PP |  | Demontáž návěstidla konce nástupiště (bez označení) | [14 empty] | PP | 2
49 | K | 5912045040 | Montáž návěstidla včetně sloupku a patky rychlostníku | kus | 7 |  | 0 | Sborník UOŽI 01 2019 |  | základní |  | 0 | 0 | 0 | 0 | 0 | 4 | K | 2 |  |  |  | ROZPOCET | 0 | 0 | 0 | 0 | 0 | 1 | 0 | 4 | 98
| PP |  | Montáž návěstidla včetně sloupku a patky rychlostníku | [14 empty] | PP | 2
50 | M | 40413544 | návěst 57a rychlostník-obdélník | kus | 4 |  | 0 | CS ÚRS 2019 01 |  | základní |  | 0 | 0 | 0 | 0 | 0 | 8 | M | 2 |  |  |  | ROZPOCET | 0 | 0 | 0 | 0 | 0 | 1 | 0 | 4 | 100
| PP |  | návěst 57a rychlostník-obdélník | [14 empty] | PP | 2
51 | M | 7592701180 | Upozorňovadla, značky Návěsti označující místo na trati Návěst Vlak se blíží sam.p | kus | 4 |  | 0 | Sborník UOŽI 01 2019 |  | základní |  | 0 | 0 | 0 | 0 | 0 | 8 | M | 2 |  |  |  | ROZPOCET | 0 | 0 | 0 | 0 | 0 | 1 | 0 | 4 | 102
| PP |  | Upozorňovadla, značky Návěsti označující místo na trati Návěst Vlak se blíží sam.p | [14 empty] | PP | 2
52 | M | 5964165000 | Betonová patka sloupku malá prefabrikát | kus | 7 |  | 0 | Sborník UOŽI 01 2019 |  | základní |  | 0 | 0 | 0 | 0 | 0 | 8 | M | 2 |  |  |  | ROZPOCET | 0 | 0 | 0 | 0 | 0 | 1 | 0 | 4 | 104
| PP |  | Betonová patka sloupku malá prefabrikát | [14 empty] | PP | 2
| VV |  | "3x rychlostník + 4x vlak se blíží" 3+4 |  | 7 | [12 empty] | VV | 2 | 2 | True | 0 | ROZPOCET
| VV |  | Součet |  | 7 | [12 empty] | VV | 2 | 4 | True | 1 | ROZPOCET
53 | M | 5962113000 | Sloupek ocelový pozinkovaný 70 mm | kus | 7 |  | 0 | Sborník UOŽI 01 2019 |  | základní |  | 0 | 0 | 0 | 0 | 0 | 8 | M | 2 |  |  |  | ROZPOCET | 0 | 0 | 0 | 0 | 0 | 1 | 0 | 4 | 106
| PP |  | Sloupek ocelový pozinkovaný 70 mm | [14 empty] | PP | 2
54 | M | 5962114000 | Výstroj sloupku objímka 50 až 100 mm kompletní | kus | 8 |  | 0 | Sborník UOŽI 01 2019 |  | základní |  | 0 | 0 | 0 | 0 | 0 | 8 | M | 2 |  |  |  | ROZPOCET | 0 | 0 | 0 | 0 | 0 | 1 | 0 | 4 | 108
| PP |  | Výstroj sloupku objímka 50 až 100 mm kompletní | [14 empty] | PP | 2
55 | M | 5962114015 | Výstroj sloupku víčko plast 70 mm | kus | 7 |  | 0 | Sborník UOŽI 01 2019 |  | základní |  | 0 | 0 | 0 | 0 | 0 | 8 | M | 2 |  |  |  | ROZPOCET | 0 | 0 | 0 | 0 | 0 | 1 | 0 | 4 | 110
| PP |  | Výstroj sloupku víčko plast 70 mm | [14 empty] | PP | 2
56 | K | 5912050020 | Staničení výměna hektometrovníku | kus | 18 |  | 0 | Sborník UOŽI 01 2019 |  | základní |  | 0 | 0 | 0 | 0 | 0 | 4 | K | 2 |  |  |  | ROZPOCET | 0 | 0 | 0 | 0 | 0 | 1 | 0 | 4 | 112
| PP |  | Staničení výměna hektometrovníku | [14 empty] | PP | 2
57 | K | 5912060210 | Demontáž zajišťovací značky včetně sloupku a základu konzolové | kus | 55 |  | 0 | Sborník UOŽI 01 2019 |  | základní |  | 0 | 0 | 0 | 0 | 0 | 4 | K | 2 |  |  |  | ROZPOCET | 0 | 0 | 0 | 0 | 0 | 1 | 0 | 4 | 114
| PP |  | Demontáž zajišťovací značky včetně sloupku a základu konzolové | [14 empty] | PP | 2
58 | K | 5912065210 | Montáž zajišťovací značky včetně sloupku a základu konzolové | kus | 44 |  | 0 | Sborník UOŽI 01 2019 |  | základní |  | 0 | 0 | 0 | 0 | 0 | 4 | K | 2 |  |  |  | ROZPOCET | 0 | 0 | 0 | 0 | 0 | 1 | 0 | 4 | 116
| PP |  | Montáž zajišťovací značky včetně sloupku a základu konzolové | [14 empty] | PP | 2
59 | M | 5962119025 | Zajištění PPK betonový sloupek pro konzolovou značku | kus | 44 |  | 0 | Sborník UOŽI 01 2019 |  | základní |  | 0 | 0 | 0 | 0 | 0 | 8 | M | 2 |  |  |  | ROZPOCET | 0 | 0 | 0 | 0 | 0 | 1 | 0 | 4 | 118
| PP |  | Zajištění PPK betonový sloupek pro konzolovou značku | [14 empty] | PP | 2
60 | M | 5962119010 | Zajištění PPK konzolová značka | kus | 44 |  | 0 | Sborník UOŽI 01 2019 |  | základní |  | 0 | 0 | 0 | 0 | 0 | 8 | M | 2 |  |  |  | ROZPOCET | 0 | 0 | 0 | 0 | 0 | 1 | 0 | 4 | 120
| PP |  | Zajištění PPK konzolová značka | [14 empty] | PP | 2
61 | K | 5913410020 | Nátěr traťových značek hektometrovníku | kus | 18 |  | 0 | Sborník UOŽI 01 2019 |  | základní |  | 0 | 0 | 0 | 0 | 0 | 4 | K | 2 |  |  |  | ROZPOCET | 0 | 0 | 0 | 0 | 0 | 1 | 0 | 4 | 122
| PP |  | Nátěr traťových značek hektometrovníku | [14 empty] | PP | 2
62 | K | 5914020020 | Čištění otevřených odvodňovacích zařízení strojně příkop nezpevněný | m3 | 1737 |  | 0 | Sborník UOŽI 01 2019 |  | základní |  | 0 | 0 | 0 | 0 | 0 | 4 | K | 2 |  |  |  | ROZPOCET | 0 | 0 | 0 | 0 | 0 | 1 | 0 | 4 | 124
| PP |  | Čištění otevřených odvodňovacích zařízení strojně příkop nezpevněný | [14 empty] | PP | 2
| VV |  | "změřeno z digitálních výkresů - 50% na skládku" 1737 |  | 1737 | [12 empty] | VV | 2 | 2 | True | 0 | ROZPOCET
| VV |  | Součet |  | 1737 | [12 empty] | VV | 2 | 4 | True | 1 | ROZPOCET
63 | K | 5915005010 | Hloubení rýh nebo jam na železničním spodku I. třídy | m3 | 13.2 |  | 0 | Sborník UOŽI 01 2019 |  | základní |  | 0 | 0 | 0 | 0 | 0 | 4 | K | 2 |  |  |  | ROZPOCET | 0 | 0 | 0 | 0 | 0 | 1 | 0 | 4 | 126
| PP |  | Hloubení rýh nebo jam na železničním spodku I. třídy | [14 empty] | PP | 2
| VV |  | "pro zajišťovací značky"0,3*44 |  | 13.2 | [12 empty] | VV | 2 | 2 | True | 0 | ROZPOCET
| VV |  | Součet |  | 13.2 | [12 empty] | VV | 2 | 4 | True | 1 | ROZPOCET
64 | K | 5915020010 | Povrchová úprava plochy železničního spodku (přechod z kameniva při směrování kolejí) | m2 | 20 |  | 0 | ÚOŽI 2019 01 |  | základní |  | 0 | 0 | 0 | 0 | 0 | 4 | K | 2 |  |  |  | ROZPOCET | 0 | 0 | 0 | 0 | 0 | 1 | 0 | 4 | 128
| PP |  | Povrchová úprava plochy železničního spodku (přechod z kameniva při směrování kolejí) | [14 empty] | PP | 2
65 | K | 5915030040 | Bourání drobných staveb železničního spodku kolejových brzd (starých základů) | m3 | 13.5 |  | 0 | Sborník UOŽI 01 2019 |  | základní |  | 0 | 0 | 0 | 0 | 0 | 4 | K | 2 |  |  |  | ROZPOCET | 0 | 0 | 0 | 0 | 0 | 1 | 0 | 4 | 130
| PP |  | Bourání drobných staveb železničního spodku kolejových brzd (starých základů) | [14 empty] | PP | 2
| VV |  | "staré betonové základy" 9*1*1*1,5 |  | 13.5 | [12 empty] | VV | 2 | 2 | True | 0 | ROZPOCET
| VV |  | Součet |  | 13.5 | [12 empty] | VV | 2 | 4 | True | 1 | ROZPOCET
66 | K | 5917040030 | Kolejnicový mazník mechanický montáž | kus | 1 |  | 0 | Sborník UOŽI 01 2019 |  | základní |  | 0 | 0 | 0 | 0 | 0 | 4 | K | 2 |  |  |  | ROZPOCET | 0 | 0 | 0 | 0 | 0 | 1 | 0 | 4 | 132
| PP |  | Kolejnicový mazník mechanický montáž | [14 empty] | PP | 2
67 | K | 5917040040 | Kolejnicový mazník mechanický demontáž | kus | 1 |  | 0 | Sborník UOŽI 01 2019 |  | základní |  | 0 | 0 | 0 | 0 | 0 | 4 | K | 2 |  |  |  | ROZPOCET | 0 | 0 | 0 | 0 | 0 | 1 | 0 | 4 | 134
| PP |  | Kolejnicový mazník mechanický demontáž | [14 empty] | PP | 2
68 | K | 5999010010 | Vyjmutí a snesení konstrukcí nebo dílů hmotnosti do 10 t | t | 17.244 |  | 0 | Sborník UOŽI 01 2019 |  | základní |  | 0 | 0 | 0 | 0 | 0 | 4 | K | 2 |  |  |  | ROZPOCET | 0 | 0 | 0 | 0 | 0 | 1 | 0 | 4 | 136
| PP |  | Vyjmutí a snesení konstrukcí nebo dílů hmotnosti do 10 t | [14 empty] | PP | 2
| VV |  | "mosty v km 78,070 a 78,482 = nemožný průjezd SČ" (13+18,1)*0,554482 |  | 17.244 | [12 empty] | VV | 2 | 2 | True | 0 | ROZPOCET
| VV |  | Součet |  | 17.244 | [12 empty] | VV | 2 | 4 | True | 1 | ROZPOCET
69 | K | 5999015010 | Vložení konstrukcí nebo dílů hmotnosti do 10 t | t | 17.244 |  | 0 | Sborník UOŽI 01 2019 |  | základní |  | 0 | 0 | 0 | 0 | 0 | 4 | K | 2 |  |  |  | ROZPOCET | 0 | 0 | 0 | 0 | 0 | 1 | 0 | 4 | 138
| PP |  | Vložení konstrukcí nebo dílů hmotnosti do 10 t | [14 empty] | PP | 2
| D | OST | Ostatní |  |  |  | 0 |  |  |  |  | 0 |  | 0 |  | 0 | 4 | D | 1 |  |  |  | ROZPOCET | [6 empty] | 0
70 | K | 7590155044 | Montáž pasivní ochrany pro omezení atmosférických vlivů u neelektrizovaných tratí jednoduché bez uzemnění | kus | 1 |  | 0 | Sborník UOŽI 01 2019 |  | základní |  | 0 | 0 | 0 | 0 | 0 | 262144 | K | 2 |  |  |  | ROZPOCET | 0 | 0 | 0 | 0 | 0 | 1 | 0 | 262144 | 140
| PP |  | Montáž pasivní ochrany pro omezení atmosférických vlivů u neelektrizovaných tratí jednoduché bez uzemnění | [14 empty] | PP | 2
71 | K | 7590157040 | Demontáž uzemnění pasivní ochrany u neelektrizovaných tratí | kus | 1 |  | 0 | Sborník UOŽI 01 2019 |  | základní |  | 0 | 0 | 0 | 0 | 0 | 262144 | K | 2 |  |  |  | ROZPOCET | 0 | 0 | 0 | 0 | 0 | 1 | 0 | 262144 | 142
| PP |  | Demontáž uzemnění pasivní ochrany u neelektrizovaných tratí | [14 empty] | PP | 2
72 | K | 7590715034 | Montáž světelného návěstidla jednostranného stožárového se 3 svítilnami | kus | 1 |  | 0 | Sborník UOŽI 01 2019 |  | základní |  | 0 | 0 | 0 | 0 | 0 | 262144 | K | 2 |  |  |  | ROZPOCET | 0 | 0 | 0 | 0 | 0 | 1 | 0 | 262144 | 144
| PP |  | Montáž světelného návěstidla jednostranného stožárového se 3 svítilnami | [14 empty] | PP | 2
73 | K | 7590717034 | Demontáž světelného návěstidla jednostranného stožárového se 3 svítilnami | kus | 1 |  | 0 | Sborník UOŽI 01 2019 |  | základní |  | 0 | 0 | 0 | 0 | 0 | 262144 | K | 2 |  |  |  | ROZPOCET | 0 | 0 | 0 | 0 | 0 | 1 | 0 | 262144 | 146
| PP |  | Demontáž světelného návěstidla jednostranného stožárového se 3 svítilnami | [14 empty] | PP | 2
74 | K | 7591015034 | Montáž elektromotorického přestavníku na výhybce s kontrolou jazyků s upevněním kloubovým na koleji | kus | 1 |  | 0 | Sborník UOŽI 01 2019 |  | základní |  | 0 | 0 | 0 | 0 | 0 | 262144 | K | 2 |  |  |  | ROZPOCET | 0 | 0 | 0 | 0 | 0 | 1 | 0 | 262144 | 148
| PP |  | Montáž elektromotorického přestavníku na výhybce s kontrolou jazyků s upevněním kloubovým na koleji | [14 empty] | PP | 2
75 | K | 7591015062 | Připojení elektromotorického přestavníku na výhybku s kontrolou jazyků | kus | 1 |  | 0 | Sborník UOŽI 01 2019 |  | základní |  | 0 | 0 | 0 | 0 | 0 | 262144 | K | 2 |  |  |  | ROZPOCET | 0 | 0 | 0 | 0 | 0 | 1 | 0 | 262144 | 150
| PP |  | Připojení elektromotorického přestavníku na výhybku s kontrolou jazyků | [14 empty] | PP | 2
76 | K | 7591017030 | Demontáž elektromotorického přestavníku z výhybky s kontrolou jazyků | kus | 1 |  | 0 | Sborník UOŽI 01 2019 |  | základní |  | 0 | 0 | 0 | 0 | 0 | 262144 | K | 2 |  |  |  | ROZPOCET | 0 | 0 | 0 | 0 | 0 | 1 | 0 | 262144 | 152
| PP |  | Demontáž elektromotorického přestavníku z výhybky s kontrolou jazyků | [14 empty] | PP | 2
77 | K | 7591017060 | Odpojení elektromotorického přestavníku z výhybky | kus | 1 |  | 0 | Sborník UOŽI 01 2019 |  | základní |  | 0 | 0 | 0 | 0 | 0 | 262144 | K | 2 |  |  |  | ROZPOCET | 0 | 0 | 0 | 0 | 0 | 1 | 0 | 262144 | 154
| PP |  | Odpojení elektromotorického přestavníku z výhybky | [14 empty] | PP | 2
78 | K | 7592005070 | Montáž počítacího bodu počítače náprav PZN 1 | kus | 5 |  | 0 | Sborník UOŽI 01 2019 |  | základní |  | 0 | 0 | 0 | 0 | 0 | 262144 | K | 2 |  |  |  | ROZPOCET | 0 | 0 | 0 | 0 | 0 | 1 | 0 | 262144 | 156
| PP |  | Montáž počítacího bodu počítače náprav PZN 1 | [14 empty] | PP | 2
79 | K | 7592007070 | Demontáž počítacího bodu počítače náprav PZN 1 | kus | 5 |  | 0 | Sborník UOŽI 01 2019 |  | základní |  | 0 | 0 | 0 | 0 | 0 | 262144 | K | 2 |  |  |  | ROZPOCET | 0 | 0 | 0 | 0 | 0 | 1 | 0 | 262144 | 158
| PP |  | Demontáž počítacího bodu počítače náprav PZN 1 | [14 empty] | PP | 2
80 | K | 7592705014 | Montáž upozorňovadla vysokého na sloupek | kus | 7 |  | 0 | Sborník UOŽI 01 2019 |  | základní |  | 0 | 0 | 0 | 0 | 0 | 262144 | K | 2 |  |  |  | ROZPOCET | 0 | 0 | 0 | 0 | 0 | 1 | 0 | 262144 | 160
| PP |  | Montáž upozorňovadla vysokého na sloupek | [14 empty] | PP | 2
81 | K | 7592707014 | Demontáž upozorňovadla vysokého | kus | 7 |  | 0 | Sborník UOŽI 01 2019 |  | základní |  | 0 | 0 | 0 | 0 | 0 | 262144 | K | 2 |  |  |  | ROZPOCET | 0 | 0 | 0 | 0 | 0 | 1 | 0 | 262144 | 162
| PP |  | Demontáž upozorňovadla vysokého | [14 empty] | PP | 2
82 | K | 7593407225 | Demontáž žlabu ocelového s poklopem 20 x 20 x 300 | kus | 1 |  | 0 | Sborník UOŽI 01 2019 |  | základní |  | 0 | 0 | 0 | 0 | 0 | 262144 | K | 2 |  |  |  | ROZPOCET | 0 | 0 | 0 | 0 | 0 | 1 | 0 | 262144 | 164
| PP |  | Demontáž žlabu ocelového s poklopem 20 x 20 x 300 | [14 empty] | PP | 2
| VV |  | "u přejezdu" 1 |  | 1 | [12 empty] | VV | 2 | 2 | True | 0 | ROZPOCET
| VV |  | Součet |  | 1 | [12 empty] | VV | 2 | 4 | True | 1 | ROZPOCET
83 | K | 7593407280 | Demontáž žlabu betonového plnostěnného 20 x 20 - T 2 N | m | 4 |  | 0 | Sborník UOŽI 01 2019 |  | základní |  | 0 | 0 | 0 | 0 | 0 | 262144 | K | 2 |  |  |  | ROZPOCET | 0 | 0 | 0 | 0 | 0 | 1 | 0 | 262144 | 166
| PP |  | Demontáž žlabu betonového plnostěnného 20 x 20 - T 2 N | [14 empty] | PP | 2
| VV |  | 2*2 |  | 4 | [12 empty] | VV | 2 | 2 | True | 0 | ROZPOCET
| VV |  | Součet |  | 4 | [12 empty] | VV | 2 | 4 | True | 1 | ROZPOCET
84 | K | 7594305030 | Montáž součástí počítače náprav kabelového závěru KSL-F pro RSR | kus | 5 |  | 0 | Sborník UOŽI 01 2019 |  | základní |  | 0 | 0 | 0 | 0 | 0 | 262144 | K | 2 |  |  |  | ROZPOCET | 0 | 0 | 0 | 0 | 0 | 1 | 0 | 262144 | 168
| PP |  | Montáž součástí počítače náprav kabelového závěru KSL-F pro RSR | [14 empty] | PP | 2
85 | K | 7594307030 | Demontáž součástí počítače náprav kabelového závěru KSL-F pro RSR | kus | 5 |  | 0 | Sborník UOŽI 01 2019 |  | základní |  | 0 | 0 | 0 | 0 | 0 | 262144 | K | 2 |  |  |  | ROZPOCET | 0 | 0 | 0 | 0 | 0 | 1 | 0 | 262144 | 170
| PP |  | Demontáž součástí počítače náprav kabelového závěru KSL-F pro RSR | [14 empty] | PP | 2
86 | K | 7598095090 | Přezkoušení a regulace počítače náprav včetně vyhotovení protokolu za 1 úsek | kus | 5 |  | 0 | Sborník UOŽI 01 2019 |  | základní |  | 0 | 0 | 0 | 0 | 0 | 262144 | K | 2 |  |  |  | ROZPOCET | 0 | 0 | 0 | 0 | 0 | 1 | 0 | 262144 | 172
| PP |  | Přezkoušení a regulace počítače náprav včetně vyhotovení protokolu za 1 úsek | [14 empty] | PP | 2
87 | K | 9901000200 | Doprava dodávek zhotovitele, dodávek objednatele nebo výzisku mechanizací o nosnosti do 3,5 t do 20 km | kus | 1 |  | 0 | Sborník UOŽI 01 2019 |  | základní |  | 0 | 0 | 0 | 0 | 0 | 262144 | K | 2 |  |  |  | ROZPOCET | 0 | 0 | 0 | 0 | 0 | 1 | 0 | 262144 | 174
| PP |  | Doprava dodávek zhotovitele, dodávek objednatele nebo výzisku mechanizací o nosnosti do 3,5 t do 20 km | [14 empty] | PP | 2
| VV |  | "PE a pryžové podložky na skládku" 1 |  | 1 | [12 empty] | VV | 2 | 2 | True | 0 | ROZPOCET
| VV |  | Součet |  | 1 | [12 empty] | VV | 2 | 4 | True | 1 | ROZPOCET
88 | K | 9901000700 | Doprava dodávek zhotovitele, dodávek objednatele nebo výzisku mechanizací o nosnosti do 3,5 t do 100 km | kus | 1 |  | 0 | Sborník UOŽI 01 2019 |  | základní |  | 0 | 0 | 0 | 0 | 0 | 262144 | K | 2 |  |  |  | ROZPOCET | 0 | 0 | 0 | 0 | 0 | 1 | 0 | 262144 | 176
| PP |  | Doprava dodávek zhotovitele, dodávek objednatele nebo výzisku mechanizací o nosnosti do 3,5 t do 100 km | [14 empty] | PP | 2
| VV |  | "nová výstroj trati" 1 |  | 1 | [12 empty] | VV | 2 | 2 | True | 0 | ROZPOCET
| VV |  | Součet |  | 1 | [12 empty] | VV | 2 | 4 | True | 1 | ROZPOCET
89 | K | 9902100300 | Doprava dodávek zhotovitele, dodávek objednatele nebo výzisku mechanizací přes 3,5 t sypanin do 30 km | t | 7256.512 |  | 0 | Sborník UOŽI 01 2019 |  | základní |  | 0 | 0 | 0 | 0 | 0 | 262144 | K | 2 |  |  |  | ROZPOCET | 0 | 0 | 0 | 0 | 0 | 1 | 0 | 262144 | 178
| PP |  | Doprava dodávek zhotovitele, dodávek objednatele nebo výzisku mechanizací přes 3,5 t sypanin do 30 km | [14 empty] | PP | 2
| VV |  | "zemina ze zemních prací - 50%" 1737*0,5*1,9 |  | 1650.15 | [12 empty] | VV | 2 | 2 | True | 0 | ROZPOCET
| VV |  | "staré betonové základy" 9*1*1*1,5*2,4 |  | 32.4 | [12 empty] | VV | 2 | 2 | True | 0 | ROZPOCET
| VV |  | "odpad ze SČ"854*1,808 |  | 1544.032 | [12 empty] | VV | 2 | 2 | True | 0 | ROZPOCET
| VV |  | "těžení KL na mostech" (13+18,1)*2,1*1,808 |  | 118.08 | [12 empty] | VV | 2 | 2 | True | 0 | ROZPOCET
| VV |  | "štěrk fr. 32/63 vlakem z Koťálova-tarifní zdálenost" 3882,78 |  | 3882.78 | [12 empty] | VV | 2 | 2 | True | 0 | ROZPOCET
| VV |  | "drť fr. 8/16 vlakem z Košťálova" 29,07 |  | 29.07 | [12 empty] | VV | 2 | 2 | True | 0 | ROZPOCET
| VV |  | Součet |  | 7256.512 | [12 empty] | VV | 2 | 4 | True | 1 | ROZPOCET
90 | K | 9902100700 | Doprava dodávek zhotovitele, dodávek objednatele nebo výzisku mechanizací přes 3,5 t sypanin do 100 km | t | 45.952 |  | 0 | Sborník UOŽI 01 2019 |  | základní |  | 0 | 0 | 0 | 0 | 0 | 262144 | K | 2 |  |  |  | ROZPOCET | 0 | 0 | 0 | 0 | 0 | 1 | 0 | 262144 | 180
| PP |  | Doprava dodávek zhotovitele, dodávek objednatele nebo výzisku mechanizací přes 3,5 t sypanin do 100 km | [14 empty] | PP | 2
| VV |  | "přeprava nového drobného svrškového materiálu " 0,01+23,165+0,281+1,013+6,494+1,125+0,002+13,85+0,012 |  | 45.952 | [12 empty] | VV | 2 | 2 | True | 0 | ROZPOCET
| VV |  | Součet |  | 45.952 | [12 empty] | VV | 2 | 4 | True | 1 | ROZPOCET
91 | K | 9902200100 | Doprava dodávek zhotovitele, dodávek objednatele nebo výzisku mechanizací přes 3,5 t objemnějšího kusového materiálu do 10 km | t | 93.412 |  | 0 | Sborník UOŽI 01 2019 |  | základní |  | 0 | 0 | 0 | 0 | 0 | 262144 | K | 2 |  |  |  | ROZPOCET | 0 | 0 | 0 | 0 | 0 | 1 | 0 | 262144 | 182
| PP |  | Doprava dodávek zhotovitele, dodávek objednatele nebo výzisku mechanizací přes 3,5 t objemnějšího kusového materiálu do 10 km | [14 empty] | PP | 2
| VV |  | "vyzískané kolejnice" 1891,306*0,04939 |  | 93.412 | [12 empty] | VV | 2 | 2 | True | 0 | ROZPOCET
| VV |  | Součet |  | 93.412 | [12 empty] | VV | 2 | 4 | True | 1 | ROZPOCET
92 | K | 9902200700 | Doprava dodávek zhotovitele, dodávek objednatele nebo výzisku mechanizací přes 3,5 t objemnějšího kusového materiálu do 100 km | t | 38.28 |  | 0 | Sborník UOŽI 01 2019 |  | základní |  | 0 | 0 | 0 | 0 | 0 | 262144 | K | 2 |  |  |  | ROZPOCET | 0 | 0 | 0 | 0 | 0 | 1 | 0 | 262144 | 184
| PP |  | Doprava dodávek zhotovitele, dodávek objednatele nebo výzisku mechanizací přes 3,5 t objemnějšího kusového materiálu do 100 km | [14 empty] | PP | 2
| VV |  | "nové zajišťovací značky z Běstovic" 44*0,17 |  | 7.48 | [12 empty] | VV | 2 | 2 | True | 0 | ROZPOCET
| VV |  | "dřevěné pražce k likvidaci" 30,8 |  | 30.8 | [12 empty] | VV | 2 | 2 | True | 0 | ROZPOCET
| VV |  | Součet |  | 38.28 | [12 empty] | VV | 2 | 4 | True | 1 | ROZPOCET
93 | K | 9902200900 | Doprava dodávek zhotovitele, dodávek objednatele nebo výzisku mechanizací přes 3,5 t objemnějšího kusového materiálu do 200 km | t | 93.412 |  | 0 | Sborník UOŽI 01 2019 |  | základní |  | 0 | 0 | 0 | 0 | 0 | 262144 | K | 2 |  |  |  | ROZPOCET | 0 | 0 | 0 | 0 | 0 | 1 | 0 | 262144 | 186
| PP |  | Doprava dodávek zhotovitele, dodávek objednatele nebo výzisku mechanizací přes 3,5 t objemnějšího kusového materiálu do 200 km | [14 empty] | PP | 2
| VV |  | "přeprava nových/regenerovaných kolejnic z Duchcova"1891,306*0,04939 |  | 93.412 | [12 empty] | VV | 2 | 2 | True | 0 | ROZPOCET
| VV |  | Součet |  | 93.412 | [12 empty] | VV | 2 | 4 | True | 1 | ROZPOCET
94 | K | 9902900100 | Naložení sypanin, drobného kusového materiálu, suti | t | 3345.977 |  | 0 | Sborník UOŽI 01 2019 |  | základní |  | 0 | 0 | 0 | 0 | 0 | 262144 | K | 2 |  |  |  | ROZPOCET | 0 | 0 | 0 | 0 | 0 | 1 | 0 | 262144 | 188
| PP |  | Naložení sypanin, drobného kusového materiálu, suti | [14 empty] | PP | 2
| VV |  | "naložení pryžových a PE podložek k likvidaci"1,315 |  | 1.315 | [12 empty] | VV | 2 | 2 | True | 0 | ROZPOCET
| VV |  | "zemina ze zemních prací - 50%" 1737*0,5*1,9 |  | 1650.15 | [12 empty] | VV | 2 | 2 | True | 0 | ROZPOCET
| VV |  | "odpad ze SČ a těžení KL"854*1,808 |  | 1544.032 | [12 empty] | VV | 2 | 2 | True | 0 | ROZPOCET
| VV |  | "těžení KL na mostech" (13+18,1)*2,1*1,808 |  | 118.08 | [12 empty] | VV | 2 | 2 | True | 0 | ROZPOCET
| VV |  | "staré betonové základy" 9*1*1*1,5*2,4 |  | 32.4 | [12 empty] | VV | 2 | 2 | True | 0 | ROZPOCET
| VV |  | Součet |  | 3345.977 | [12 empty] | VV | 2 | 4 | True | 1 | ROZPOCET
95 | K | 9902900200 | Naložení objemnějšího kusového materiálu, vybouraných hmot | t | 774.327 |  | 0 | Sborník UOŽI 01 2019 |  | základní |  | 0 | 0 | 0 | 0 | 0 | 262144 | K | 2 |  |  |  | ROZPOCET | 0 | 0 | 0 | 0 | 0 | 1 | 0 | 262144 | 190
| PP |  | Naložení objemnějšího kusového materiálu, vybouraných hmot | [14 empty] | PP | 2
| VV |  | "demontované zaj. značky" 44*0,17 |  | 7.48 | [12 empty] | VV | 2 | 2 | True | 0 | ROZPOCET
| VV |  | "naložení dřevěných pražců k likvidaci" 30,8 |  | 30.8 | [12 empty] | VV | 2 | 2 | True | 0 | ROZPOCET
| VV |  | "naložení nových/regenerovaných kolejnic v Duchcově"1891,306*0,04939 |  | 93.412 | [12 empty] | VV | 2 | 2 | True | 0 | ROZPOCET
| VV |  | "naložení vyzískaných kolejnic" 1891,306*0,04939*2 |  | 186.823 | [12 empty] | VV | 2 | 2 | True | 0 | ROZPOCET
| VV |  | "pro vyvezení nových/regenerovaných okovaných pražců z Horky u Staré Paky" 1561*0,292 |  | 455.812 | [12 empty] | VV | 2 | 2 | True | 0 | ROZPOCET
| VV |  | Součet |  | 774.327 | [12 empty] | VV | 2 | 4 | True | 1 | ROZPOCET
96 | K | 9903200100 | Přeprava mechanizace na místo prováděných prací o hmotnosti přes 12 t přes 50 do 100 km | kus | 4 |  | 0 | Sborník UOŽI 01 2019 |  | základní |  | 0 | 0 | 0 | 0 | 0 | 262144 | K | 2 |  |  |  | ROZPOCET | 0 | 0 | 0 | 0 | 0 | 1 | 0 | 262144 | 192
| PP |  | Přeprava mechanizace na místo prováděných prací o hmotnosti přes 12 t přes 50 do 100 km | [14 empty] | PP | 2
| VV |  | "MHS" 4 |  | 4 | [12 empty] | VV | 2 | 2 | True | 0 | ROZPOCET
| VV |  | Součet |  | 4 | [12 empty] | VV | 2 | 4 | True | 1 | ROZPOCET
97 | K | 9903200200 | Přeprava mechanizace na místo prováděných prací o hmotnosti přes 12 t do 200 km | kus | 4 |  | 0 | Sborník UOŽI 01 2019 |  | základní |  | 0 | 0 | 0 | 0 | 0 | 262144 | K | 2 |  |  |  | ROZPOCET | 0 | 0 | 0 | 0 | 0 | 1 | 0 | 262144 | 194
| PP |  | Přeprava mechanizace na místo prováděných prací o hmotnosti přes 12 t do 200 km | [14 empty] | PP | 2
| VV |  | "Loko" 1 |  | 1 | [12 empty] | VV | 2 | 2 | True | 0 | ROZPOCET
| VV |  | "ASPv" 1 |  | 1 | [12 empty] | VV | 2 | 2 | True | 0 | ROZPOCET
| VV |  | "SSP" 1 |  | 1 | [12 empty] | VV | 2 | 2 | True | 0 | ROZPOCET
| VV |  | "SČ+PA+SMD" 1 |  | 1 | [12 empty] | VV | 2 | 2 | True | 0 | ROZPOCET
| VV |  | Součet |  | 4 | [12 empty] | VV | 2 | 4 | True | 1 | ROZPOCET
98 | K | 9909000100 | Poplatek za uložení suti nebo hmot na oficiální skládku | t | 3312.262 |  | 0 | Sborník UOŽI 01 2019 |  | základní |  | 0 | 0 | 0 | 0 | 0 | 262144 | K | 2 |  |  |  | ROZPOCET | 0 | 0 | 0 | 0 | 0 | 1 | 0 | 262144 | 196
| PP |  | Poplatek za uložení suti nebo hmot na oficiální skládku | [14 empty] | PP | 2
| VV |  | "zemina ze zemních prací - 50%" 1737*0,5*1,9 |  | 1650.15 | [12 empty] | VV | 2 | 2 | True | 0 | ROZPOCET
| VV |  | "odpad ze SČ"854*1,808 |  | 1544.032 | [12 empty] | VV | 2 | 2 | True | 0 | ROZPOCET
| VV |  | "těžení KL na mostech" (13+18,1)*2,1*1,808 |  | 118.08 | [12 empty] | VV | 2 | 2 | True | 0 | ROZPOCET
| VV |  | Součet |  | 3312.262 | [12 empty] | VV | 2 | 4 | True | 1 | ROZPOCET
99 | K | 9909000300 | Poplatek za likvidaci dřevěných kolejnicových podpor | t | 30.8 |  | 0 | Sborník UOŽI 01 2019 |  | základní |  | 0 | 0 | 0 | 0 | 0 | 262144 | K | 2 |  |  |  | ROZPOCET | 0 | 0 | 0 | 0 | 0 | 1 | 0 | 262144 | 198
| PP |  | Poplatek za likvidaci dřevěných kolejnicových podpor | [14 empty] | PP | 2
| VV |  | 385*0,08 |  | 30.8 | [12 empty] | VV | 2 | 2 | True | 0 | ROZPOCET
| VV |  | Součet |  | 30.8 | [12 empty] | VV | 2 | 4 | True | 1 | ROZPOCET
100 | K | 9909000400 | Poplatek za likvidaci plastových součástí | t | 1.315 |  | 0 | Sborník UOŽI 01 2019 |  | základní |  | 0 | 0 | 0 | 0 | 0 | 262144 | K | 2 |  |  |  | ROZPOCET | 0 | 0 | 0 | 0 | 0 | 1 | 0 | 262144 | 200
| PP |  | Poplatek za likvidaci plastových součástí | [14 empty] | PP | 2
| VV |  | "vyzískané demontované bet. pražce (PE+pryž.)" 883*2*(0,00016+0,00008) |  | 0.424 | [12 empty] | VV | 2 | 2 | True | 0 | ROZPOCET
| VV |  | "vyzískané demontované dř. pražce (PE+pryž.)" (385+50)*2*(0,00016+0,00008) |  | 0.209 | [12 empty] | VV | 2 | 2 | True | 0 | ROZPOCET
| VV |  | "vyzískané dř. pražce (pryž.)" 96*2*0,00016 |  | 0.031 | [12 empty] | VV | 2 | 2 | True | 0 | ROZPOCET
| VV |  | "pryž. podložky v úseku posunu kolejnic" (858*1,52-50)*2*0,00016 |  | 0.401 | [12 empty] | VV | 2 | 2 | True | 0 | ROZPOCET
| VV |  | "PE podložky z překovávání pražců" 3122*0,00008 |  | 0.25 | [12 empty] | VV | 2 | 2 | True | 0 | ROZPOCET
| VV |  | Součet |  | 1.315 | [12 empty] | VV | 2 | 4 | True | 1 | ROZPOCET
101 | K | 9909000500 | Poplatek uložení odpadu betonových prefabrikátů | t | 39.88 |  | 0 | Sborník UOŽI 01 2019 |  | základní |  | 0 | 0 | 0 | 0 | 0 | 262144 | K | 2 |  |  |  | ROZPOCET | 0 | 0 | 0 | 0 | 0 | 1 | 0 | 262144 | 202
| PP |  | Poplatek uložení odpadu betonových prefabrikátů | [14 empty] | PP | 2
| VV |  | "demontované zaj. značky" 44*0,17 |  | 7.48 | [12 empty] | VV | 2 | 2 | True | 0 | ROZPOCET
| VV |  | "staré betonové základy" 9*1*1*1,5*2,4 |  | 32.4 | [12 empty] | VV | 2 | 2 | True | 0 | ROZPOCET
| VV |  | Součet |  | 39.88 | [12 empty] | VV | 2 | 4 | True | 1 | ROZPOCET
| D | ČD-T | ochrana sítí |  |  |  | 0 |  |  |  |  | 0 |  | 0 |  | 0 | 1 | D | 1 |  |  |  | ROZPOCET | [6 empty] | 0
102 | K | 1320010001-R | Výkop a odkop zeminy ke stávajícím kabelům ručně, zabezpečení výkopu - pro přeložku | m | 1100 |  | 0 | Sborník UOŽI 01 2019 |  | základní |  | 0 | 0 | 0 | 0 | 0 | 4 | K | 2 |  |  |  | ROZPOCET | 0 | 0 | 0 | 0 | 0 | 1 | 0 | 4 | 204
| PP |  | Výkop a odkop zeminy ke stávajícím kabelům ručně, zabezpečení výkopu - pro přeložku | [14 empty] | PP | 2
103 | K | 1320010041-R | Zához osazené kabelové trasy ručně včetně hutnění | m | 1100 |  | 0 | Sborník UOŽI 01 2019 |  | základní |  | 0 | 0 | 0 | 0 | 0 | 4 | K | 2 |  |  |  | ROZPOCET | 0 | 0 | 0 | 0 | 0 | 1 | 0 | 4 | 206
| PP |  | Zához osazené kabelové trasy ručně včetně hutnění | [14 empty] | PP | 2
104 | K | nab. Cena | Zvýšená mechanická ochrana stávajících sítí (2x kabelový žlab 15x15) | m | 839 |  | 0 |  |  | základní |  | 0 | 0 | 0 | 0 | 0 | 4 | K | 2 |  |  |  | ROZPOCET | 0 | 0 | 0 | 0 | 0 | 1 | 0 | 4 | 208
| PP |  | Zvýšená mechanická ochrana stávajících sítí (2x kabelový žlab 15x15) | [14 empty] | PP | 2
105 | K | 7492756030 | Pomocné práce pro montáž kabelů vyhledání stávajících kabelů (měření, sonda) | kus | 46 |  | 0 | Sborník UOŽI 01 2019 |  | základní |  | 0 | 0 | 0 | 0 | 0 | 4 | K | 2 |  |  |  | ROZPOCET | 0 | 0 | 0 | 0 | 0 | 1 | 0 | 4 | 214
| PP |  | Pomocné práce pro montáž kabelů vyhledání stávajících kabelů (měření, sonda) | [14 empty] | PP | 2
106 | M | 7593500600 | Trasy kabelového vedení Kabelové krycí desky a pásy Fólie výstražná modrá š. 34 cm | m | 1200 |  | 0 | Sborník UOŽI 01 2019 |  | základní |  | 0 | 0 | 0 | 0 | 0 | 256 | M | 2 |  |  |  | ROZPOCET | 0 | 0 | 0 | 0 | 0 | 1 | 0 | 64 | 142112603
| PP |  | Trasy kabelového vedení Kabelové krycí desky a pásy Fólie výstražná modrá š. 34 cm | [14 empty] | PP | 2
107 | K | 7598025010 | Měření dálkových kabelů závěrečné zkrácené v obou směrech za provozu 5 čtyřek - před přeložkou | úsek | 1 |  | 0 | Sborník UOŽI 01 2019 |  | základní |  | 0 | 0 | 0 | 0 | 0 | 4 | K | 2 |  |  |  | ROZPOCET | 0 | 0 | 0 | 0 | 0 | 1 | 0 | 4 | 218
| PP |  | Měření dálkových kabelů závěrečné zkrácené v obou směrech za provozu 5 čtyřek - před přeložkou | [14 empty] | PP | 2
108 | K | 7598025335 | Měření dálkových kabelů závěrečné zkrácené v obou směrech za provozu 5 čtyřek - závěrečné | úsek | 1 |  | 0 | Sborník UOŽI 01 2019 |  | základní |  | 0 | 0 | 0 | 0 | 0 | 4 | K | 2 |  |  |  | ROZPOCET | 0 | 0 | 0 | 0 | 0 | 1 | 0 | 4 | 220
| PP |  | Měření dálkových kabelů závěrečné zkrácené v obou směrech za provozu 5 čtyřek - závěrečné | [14 empty] | PP | 2
109 | K | 7598025020 | Měření dálkových kabelů závěrečné zkrácené v obou směrech za provozu 12 čtyřek - před přeložkou | úsek | 1 |  | 0 | Sborník UOŽI 01 2019 |  | základní |  | 0 | 0 | 0 | 0 | 0 | 4 | K | 2 |  |  |  | ROZPOCET | 0 | 0 | 0 | 0 | 0 | 1 | 0 | 4 | 222
| PP |  | Měření dálkových kabelů závěrečné zkrácené v obou směrech za provozu 12 čtyřek - před přeložkou | [14 empty] | PP | 2
110 | K | 7598025020-R | Měření dálkových kabelů závěrečné zkrácené v obou směrech za provozu 12 čtyřek - závěrečné | úsek | 1 |  | 0 | Sborník UOŽI 01 2019 |  | základní |  | 0 | 0 | 0 | 0 | 0 | 4 | K | 2 |  |  |  | ROZPOCET | 0 | 0 | 0 | 0 | 0 | 1 | 0 | 4 | 224
| PP |  | Měření dálkových kabelů závěrečné zkrácené v obou směrech za provozu 12 čtyřek - závěrečné | [14 empty] | PP | 2
111 | K | 7598015185 | Jednosměrné měření kabelu místního - před přeložkou | pár | 32 |  | 0 | Sborník UOŽI 01 2019 |  | základní |  | 0 | 0 | 0 | 0 | 0 | 4 | K | 2 |  |  |  | ROZPOCET | 0 | 0 | 0 | 0 | 0 | 1 | 0 | 4 | 226
| PP |  | Jednosměrné měření kabelu místního - před přeložkou | [14 empty] | PP | 2
112 | K | 7598015185-R | Jednosměrné měření kabelu místního - závěrečné | pár | 32 |  | 0 | Sborník UOŽI 01 2019 |  | základní |  | 0 | 0 | 0 | 0 | 0 | 4 | K | 2 |  |  |  | ROZPOCET | 0 | 0 | 0 | 0 | 0 | 1 | 0 | 4 | 228
| PP |  | Jednosměrné měření kabelu místního - závěrečné | [14 empty] | PP | 2
113 | K | 7598035065 | Měření útlumu optického kabelu po položení nebo zavěšení, kabelu se 36 vlákny - před přeložkou | kus | 1 |  | 0 | Sborník UOŽI 01 2019 |  | základní |  | 0 | 0 | 0 | 0 | 0 | 4 | K | 2 |  |  |  | ROZPOCET | 0 | 0 | 0 | 0 | 0 | 1 | 0 | 4 | 230
| PP |  | Měření útlumu optického kabelu po položení nebo zavěšení, kabelu se 36 vlákny - před přeložkou | [14 empty] | PP | 2
114 | K | 7598035065-R | Měření útlumu optického kabelu po položení nebo zavěšení, kabelu se 36 vlákny - závěrečné | kus | 1 |  | 0 | Sborník UOŽI 01 2019 |  | základní |  | 0 | 0 | 0 | 0 | 0 | 4 | K | 2 |  |  |  | ROZPOCET | 0 | 0 | 0 | 0 | 0 | 1 | 0 | 4 | 232
| PP |  | Měření útlumu optického kabelu po položení nebo zavěšení, kabelu se 36 vlákny - závěrečné | [14 empty] | PP | 2
115 | K | 7598035050 | Měření útlumu optického kabelu po položení nebo zavěšení, kabelu s 8 vlákny - před přeložkou | kus | 1 |  | 0 | Sborník UOŽI 01 2019 |  | základní |  | 0 | 0 | 0 | 0 | 0 | 4 | K | 2 |  |  |  | ROZPOCET | 0 | 0 | 0 | 0 | 0 | 1 | 0 | 4 | 234
| PP |  | Měření útlumu optického kabelu po položení nebo zavěšení, kabelu s 8 vlákny - před přeložkou | [14 empty] | PP | 2
116 | K | 7598035050-R | Měření útlumu optického kabelu po položení nebo zavěšení, kabelu s 8 vlákny - závěrečné | kus | 1 |  | 0 | Sborník UOŽI 01 2019 |  | základní |  | 0 | 0 | 0 | 0 | 0 | 4 | K | 2 |  |  |  | ROZPOCET | 0 | 0 | 0 | 0 | 0 | 1 | 0 | 4 | 236
| PP |  | Měření útlumu optického kabelu po položení nebo zavěšení, kabelu s 8 vlákny - závěrečné | [14 empty] | PP | 2
117 | K | 7598035135 | PM + OTDR + PMD obě vlnové délky obousměrně - před přeložkou | vlákno | 44 |  | 0 | Sborník UOŽI 01 2019 |  | základní |  | 0 | 0 | 0 | 0 | 0 | 4 | K | 2 |  |  |  | ROZPOCET | 0 | 0 | 0 | 0 | 0 | 1 | 0 | 4 | 238
| PP |  | PM + OTDR + PMD obě vlnové délky obousměrně - před přeložkou | [14 empty] | PP | 2
118 | K | 7598035135-R | PM + OTDR + PMD obě vlnové délky obousměrně - závěrečné | vlákno | 44 |  | 0 | Sborník UOŽI 01 2019 |  | základní |  | 0 | 0 | 0 | 0 | 0 | 4 | K | 2 |  |  |  | ROZPOCET | 0 | 0 | 0 | 0 | 0 | 1 | 0 | 4 | 240
| PP |  | PM + OTDR + PMD obě vlnové délky obousměrně - závěrečné | [14 empty] | PP | 2
119 | K | 7598035150 | Záznam a vyhodnocení měřících protokolů na nosič (1 případ = 1 kus) | kus | 2 |  | 0 | Sborník UOŽI 01 2019 |  | základní |  | 0 | 0 | 0 | 0 | 0 | 4 | K | 2 |  |  |  | ROZPOCET | 0 | 0 | 0 | 0 | 0 | 1 | 0 | 4 | 242
| PP |  | Záznam a vyhodnocení měřících protokolů na nosič (1 případ = 1 kus) | [14 empty] | PP | 2
120 | K | 7598035170 | Kontrola tlakutěsnosti HDPE trubky v úseku do 2 000 m - před přeložkou | kus | 3 |  | 0 | Sborník UOŽI 01 2019 |  | základní |  | 0 | 0 | 0 | 0 | 0 | 4 | K | 2 |  |  |  | ROZPOCET | 0 | 0 | 0 | 0 | 0 | 1 | 0 | 4 | 244
| PP |  | Kontrola tlakutěsnosti HDPE trubky v úseku do 2 000 m - před přeložkou | [14 empty] | PP | 2
121 | K | 7598035170-R | Kontrola tlakutěsnosti HDPE trubky v úseku do 2 000 m - závěrečné | kus | 3 |  | 0 | Sborník UOŽI 01 2019 |  | základní |  | 0 | 0 | 0 | 0 | 0 | 4 | K | 2 |  |  |  | ROZPOCET | 0 | 0 | 0 | 0 | 0 | 1 | 0 | 4 | 246
| PP |  | Kontrola tlakutěsnosti HDPE trubky v úseku do 2 000 m - závěrečné | [14 empty] | PP | 2
122 | K | 7598035190 | Kontrola průchodnosti trubky pro optický kabel - před přeložkou | kus | 1 |  | 0 | Sborník UOŽI 01 2019 |  | základní |  | 0 | 0 | 0 | 0 | 0 | 4 | K | 2 |  |  |  | ROZPOCET | 0 | 0 | 0 | 0 | 0 | 1 | 0 | 4 | 248
| PP |  | Kontrola průchodnosti trubky pro optický kabel - před přeložkou | [14 empty] | PP | 2
123 | K | 7598035190-R | Kontrola průchodnosti trubky pro optický kabel - závěrečné | kus | 1 |  | 0 | Sborník UOŽI 01 2019 |  | základní |  | 0 | 0 | 0 | 0 | 0 | 4 | K | 2 |  |  |  | ROZPOCET | 0 | 0 | 0 | 0 | 0 | 1 | 0 | 4 | 250
| PP |  | Kontrola průchodnosti trubky pro optický kabel - závěrečné | [14 empty] | PP | 2

## SO 01.1 - Následná úprava...
{2591ccf5-7882-4c3b-a831-c7d5e8cbcfeb}
2
| KRYCÍ LIST SOUPISU PRACÍ | [7 empty] | v --- níže se nacházejí doplnkové a pomocné údaje k sestavám --- v | [8 empty] | False
Zakázka:
OPRAVA TRAŤOVÉHO ÚSEKU JAROMĚŘ - STARÁ PAKA
Objekt:
SO 01.1 - Následná úprava GPK
| KSO: |  |  |  |  | CC-CZ:
| Místo: |  |  |  |  | Datum: | 23. 5. 2019
| Zadavatel: |  |  |  |  | IČ:
DIČ:
| Uchazeč: |  |  |  |  | IČ: | Vyplň údaj
|  | Vyplň údaj |  |  |  | DIČ: | Vyplň údaj
| Projektant: |  |  |  |  | IČ:
DIČ:
| Zpracovatel: |  |  |  |  | IČ:
DIČ:
Poznámka:
| Cena bez DPH | [5 empty] | 0
|  |  | Základ daně |  |  | Sazba daně | Výše daně
| DPH | základní | 0 |  |  | 21% | 0
|  | snížená | 0 |  |  | 15% | 0
|  | zákl. přenesená | 0 |  |  | 21% | 0
|  | sníž. přenesená | 0 |  |  | 15% | 0
|  | nulová | 0 |  |  | 0% | 0
| Cena s DPH |  |  | v | CZK |  | 0
REKAPITULACE ČLENĚNÍ SOUPISU PRACÍ
Zakázka:
OPRAVA TRAŤOVÉHO ÚSEKU JAROMĚŘ - STARÁ PAKA
Objekt:
SO 01.1 - Následná úprava GPK
Místo: | [5 empty] | Datum: | 23. 5. 2019
Zadavatel: | [5 empty] | Projektant:
Uchazeč: |  |  | Vyplň údaj |  |  | Zpracovatel:
Kód dílu - Popis | [6 empty] | Cena celkem [CZK]
Náklady zakázky celkem | [6 empty] | 0 | [11 empty] | -1
| HSV - Práce a dodávky HSV | [5 empty] | 0
| 5 - Komunikace pozemní | [5 empty] | 0
| OST - Ostatní | [5 empty] | 0
SOUPIS PRACÍ
Zakázka:
OPRAVA TRAŤOVÉHO ÚSEKU JAROMĚŘ - STARÁ PAKA
Objekt:
SO 01.1 - Následná úprava GPK
Místo: | [5 empty] | Datum: | 23. 5. 2019
Zadavatel: | [5 empty] | Projektant:
Uchazeč: |  |  | Vyplň údaj |  |  | Zpracovatel:
PČ | Typ | Kód | Popis | MJ | Množství | J.cena [CZK] | Cena celkem [CZK] | Cenová soustava |  | DPH | J. Nh [h] | Nh celkem [h] | J. hmotnost [t] | Hmotnost celkem [t] | J. suť [t] | Suť Celkem [t]
Náklady soupisu celkem | [6 empty] | 0 |  |  |  |  | 0 |  | 0 |  | 0 |  | D | -1 | [10 empty] | 0
| D | HSV | Práce a dodávky HSV |  |  |  | 0 |  |  |  |  | 0 |  | 0 |  | 0 | 1 | D | 0 |  |  |  | ROZPOCET | [6 empty] | 0
| D | 5 | Komunikace pozemní |  |  |  | 0 |  |  |  |  | 0 |  | 0 |  | 0 | 1 | D | 1 |  |  |  | ROZPOCET | [6 empty] | 0
1 | K | 5905105030 | Doplnění KL kamenivem souvisle strojně v koleji | m3 | 120.904 |  | 0 | Sborník UOŽI 01 2019 |  | základní |  | 0 | 0 | 0 | 0 | 0 | 4 | K | 2 |  |  |  | ROZPOCET | 0 | 0 | 0 | 0 | 0 | 1 | 0 | 4 | 2
| PP |  | Doplnění KL kamenivem souvisle strojně v koleji | [14 empty] | PP | 2
| VV |  | 1778*3,4*0,02 |  | 120.904 | [12 empty] | VV | 2 | 2 | True | 0 | ROZPOCET
| VV |  | Součet |  | 120.904 | [12 empty] | VV | 2 | 4 | True | 1 | ROZPOCET
2 | M | 5955101000 | Kamenivo drcené štěrk frakce 31,5/63 třídy BI | t | 246.04 |  | 0 | Sborník UOŽI 01 2019 |  | základní |  | 0 | 0 | 0 | 0 | 0 | 8 | M | 2 |  |  |  | ROZPOCET | 0 | 0 | 0 | 0 | 0 | 1 | 0 | 4 | 4
| PP |  | Kamenivo drcené štěrk frakce 31,5/63 třídy BI | [14 empty] | PP | 2
| VV |  | 120,904*2,035 |  | 246.04 | [12 empty] | VV | 2 | 2 | True | 0 | ROZPOCET
| VV |  | Součet |  | 246.04 | [12 empty] | VV | 2 | 4 | True | 1 | ROZPOCET
3 | K | 5909030020 | Následná úprava GPK koleje směrové a výškové uspořádání pražce betonové | km | 1.778 |  | 0 | Sborník UOŽI 01 2019 |  | základní |  | 0 | 0 | 0 | 0 | 0 | 4 | K | 2 |  |  |  | ROZPOCET | 0 | 0 | 0 | 0 | 0 | 1 | 0 | 4 | 6
| PP |  | Následná úprava GPK koleje směrové a výškové uspořádání pražce betonové | [14 empty] | PP | 2
| VV |  | 79,395430-77,617 |  | 1.778 | [12 empty] | VV | 2 | 2 | True | 0 | ROZPOCET
| VV |  | Součet |  | 1.778 | [12 empty] | VV | 2 | 4 | True | 1 | ROZPOCET
| D | OST | Ostatní |  |  |  | 0 |  |  |  |  | 0 |  | 0 |  | 0 | 4 | D | 0 |  |  |  | ROZPOCET | [6 empty] | 0
4 | K | 9902100300 | Doprava dodávek zhotovitele, dodávek objednatele nebo výzisku mechanizací přes 3,5 t sypanin do 30 km | t | 246.04 |  | 0 | Sborník UOŽI 01 2019 |  | základní |  | 0 | 0 | 0 | 0 | 0 | 262144 | K | 1 |  |  |  | ROZPOCET | 0 | 0 | 0 | 0 | 0 | 1 | 0 | 262144 | 8
| PP |  | Doprava dodávek zhotovitele, dodávek objednatele nebo výzisku mechanizací přes 3,5 t sypanin do 30 km | [14 empty] | PP | 1
5 | K | 9903200100 | Přeprava mechanizace na místo prováděných prací o hmotnosti přes 12 t přes 50 do 100 km | kus | 1 |  | 0 | Sborník UOŽI 01 2019 |  | základní |  | 0 | 0 | 0 | 0 | 0 | 262144 | K | 1 |  |  |  | ROZPOCET | 0 | 0 | 0 | 0 | 0 | 1 | 0 | 262144 | 10
| PP |  | Přeprava mechanizace na místo prováděných prací o hmotnosti přes 12 t přes 50 do 100 km | [14 empty] | PP | 1
6 | K | 9903200200 | Přeprava mechanizace na místo prováděných prací o hmotnosti přes 12 t do 200 km | kus | 2 |  | 0 | Sborník UOŽI 01 2019 |  | základní |  | 0 | 0 | 0 | 0 | 0 | 262144 | K | 1 |  |  |  | ROZPOCET | 0 | 0 | 0 | 0 | 0 | 1 | 0 | 262144 | 12
| PP |  | Přeprava mechanizace na místo prováděných prací o hmotnosti přes 12 t do 200 km | [14 empty] | PP | 1
| VV |  | "ASP"1 |  | 1 | [12 empty] | VV | 1 | 2 | True | 0 | ROZPOCET
| VV |  | "SSP"1 |  | 1 | [12 empty] | VV | 1 | 2 | True | 0 | ROZPOCET
| VV |  | Součet |  | 2 | [12 empty] | VV | 1 | 4 | True | 1 | ROZPOCET

## SO 02 - Železniční přejez...
{0918d666-bd52-4c7d-ae12-aa2204338d9e}
2
| KRYCÍ LIST SOUPISU PRACÍ | [7 empty] | v --- níže se nacházejí doplnkové a pomocné údaje k sestavám --- v | [8 empty] | False
Zakázka:
OPRAVA TRAŤOVÉHO ÚSEKU JAROMĚŘ - STARÁ PAKA
Objekt:
SO 02 - Železniční přejezd km 77,719
| KSO: |  |  |  |  | CC-CZ:
| Místo: |  |  |  |  | Datum: | 23. 5. 2019
| Zadavatel: |  |  |  |  | IČ:
DIČ:
| Uchazeč: |  |  |  |  | IČ: | Vyplň údaj
|  | Vyplň údaj |  |  |  | DIČ: | Vyplň údaj
| Projektant: |  |  |  |  | IČ:
DIČ:
| Zpracovatel: |  |  |  |  | IČ:
DIČ:
Poznámka:
| Cena bez DPH | [5 empty] | 0
|  |  | Základ daně |  |  | Sazba daně | Výše daně
| DPH | základní | 0 |  |  | 21% | 0
|  | snížená | 0 |  |  | 15% | 0
|  | zákl. přenesená | 0 |  |  | 21% | 0
|  | sníž. přenesená | 0 |  |  | 15% | 0
|  | nulová | 0 |  |  | 0% | 0
| Cena s DPH |  |  | v | CZK |  | 0
REKAPITULACE ČLENĚNÍ SOUPISU PRACÍ
Zakázka:
OPRAVA TRAŤOVÉHO ÚSEKU JAROMĚŘ - STARÁ PAKA
Objekt:
SO 02 - Železniční přejezd km 77,719
Místo: | [5 empty] | Datum: | 23. 5. 2019
Zadavatel: | [5 empty] | Projektant:
Uchazeč: |  |  | Vyplň údaj |  |  | Zpracovatel:
Kód dílu - Popis | [6 empty] | Cena celkem [CZK]
Náklady zakázky celkem | [6 empty] | 0 | [11 empty] | -1
| HSV - Práce a dodávky HSV | [5 empty] | 0
| 5 - Komunikace pozemní | [5 empty] | 0
| OST - Ostatní | [5 empty] | 0
SOUPIS PRACÍ
Zakázka:
OPRAVA TRAŤOVÉHO ÚSEKU JAROMĚŘ - STARÁ PAKA
Objekt:
SO 02 - Železniční přejezd km 77,719
Místo: | [5 empty] | Datum: | 23. 5. 2019
Zadavatel: | [5 empty] | Projektant:
Uchazeč: |  |  | Vyplň údaj |  |  | Zpracovatel:
PČ | Typ | Kód | Popis | MJ | Množství | J.cena [CZK] | Cena celkem [CZK] | Cenová soustava |  | DPH | J. Nh [h] | Nh celkem [h] | J. hmotnost [t] | Hmotnost celkem [t] | J. suť [t] | Suť Celkem [t]
Náklady soupisu celkem | [6 empty] | 0 |  |  |  |  | 0 |  | 0 |  | 0 |  | D | -1 | [10 empty] | 0
| D | HSV | Práce a dodávky HSV |  |  |  | 0 |  |  |  |  | 0 |  | 0 |  | 0 | 1 | D | 0 |  |  |  | ROZPOCET | [6 empty] | 0
| D | 5 | Komunikace pozemní |  |  |  | 0 |  |  |  |  | 0 |  | 0 |  | 0 | 1 | D | 1 |  |  |  | ROZPOCET | [6 empty] | 0
1 | K | 5905105010 | Doplnění KL kamenivem ojediněle ručně v koleji | m3 | 13 |  | 0 | Sborník UOŽI 01 2019 |  | základní |  | 0 | 0 | 0 | 0 | 0 | 4 | K | 2 |  |  |  | ROZPOCET | 0 | 0 | 0 | 0 | 0 | 1 | 0 | 4 | 2
| PP |  | Doplnění KL kamenivem ojediněle ručně v koleji | [14 empty] | PP | 2
2 | K | 5913200010 | Demontáž dřevěné konstrukce přejezdu část vnější a vnitřní | m2 | 14 |  | 0 | Sborník UOŽI 01 2019 |  | základní |  | 0 | 0 | 0 | 0 | 0 | 4 | K | 2 |  |  |  | ROZPOCET | 0 | 0 | 0 | 0 | 0 | 1 | 0 | 4 | 4
| PP |  | Demontáž dřevěné konstrukce přejezdu část vnější a vnitřní | [14 empty] | PP | 2
3 | K | 5915025010 | Úprava vrstvy KL po snesení kolejového roštu koleje nebo výhybky (urovnání a zhutnění povrchu přejezdu) | m2 | 14 |  | 0 | Sborník UOŽI 01 2019 |  | základní |  | 0 | 0 | 0 | 0 | 0 | 4 | K | 2 |  |  |  | ROZPOCET | 0 | 0 | 0 | 0 | 0 | 1 | 0 | 4 | 6
| PP |  | Úprava vrstvy KL po snesení kolejového roštu koleje nebo výhybky (urovnání a zhutnění povrchu přejezdu) | [14 empty] | PP | 2
4 | M | 5955101000 | Kamenivo drcené štěrk frakce 31,5/63 třídy BI | t | 26.455 |  | 0 | Sborník UOŽI 01 2019 |  | základní |  | 0 | 0 | 0 | 0 | 0 | 8 | M | 2 |  |  |  | ROZPOCET | 0 | 0 | 0 | 0 | 0 | 1 | 0 | 4 | 8
| PP |  | Kamenivo drcené štěrk frakce 31,5/63 třídy BI | [14 empty] | PP | 2
| VV |  | 13*2,035 |  | 26.455 | [12 empty] | VV | 2 | 2 | True | 0 | ROZPOCET
| VV |  | Součet |  | 26.455 | [12 empty] | VV | 2 | 4 | True | 1 | ROZPOCET
| D | OST | Ostatní |  |  |  | 0 |  |  |  |  | 0 |  | 0 |  | 0 | 4 | D | 1 |  |  |  | ROZPOCET | [6 empty] | 0
5 | K | 7491351010 | Montáž ocelových profilů tyčí, úhelníků | kg | 201.45 |  | 0 | Sborník UOŽI 01 2019 |  | základní |  | 0 | 0 | 0 | 0 | 0 | 262144 | K | 2 |  |  |  | ROZPOCET | 0 | 0 | 0 | 0 | 0 | 1 | 0 | 262144 | 10
| PP |  | Montáž ocelových profilů tyčí, úhelníků | [14 empty] | PP | 2
| VV |  | 15*13,43 |  | 201.45 | [12 empty] | VV | 2 | 2 | True | 0 | ROZPOCET
| VV |  | Součet |  | 201.45 | [12 empty] | VV | 2 | 4 | True | 1 | ROZPOCET
6 | M | spcm01 | Ocelový rovnoramenný úhelník L 110x110x8 mm vč. montážního materiálu | m | 15 |  | 0 |  |  | základní |  | 0 | 0 | 0 | 0 | 0 | 262144 | M | 2 |  |  |  | ROZPOCET | 0 | 0 | 0 | 0 | 0 | 1 | 0 | 262144 | 12
| PP |  | Ocelový rovnoramenný úhelník L 110x110x8 mm vč. montážního materiálu | [14 empty] | PP | 2
7 | M | 5963134010 | Náběhový klín ocelový | kus | 2 |  | 0 | Sborník UOŽI 01 2019 |  | základní |  | 0 | 0 | 0 | 0 | 0 | 262144 | M | 2 |  |  |  | ROZPOCET | 0 | 0 | 0 | 0 | 0 | 1 | 0 | 262144 | 14
| PP |  | Náběhový klín ocelový | [14 empty] | PP | 2
12 | K | 9901000700 | Doprava dodávek zhotovitele, dodávek objednatele nebo výzisku mechanizací o nosnosti do 3,5 t do 100 km | kus | 1 |  | 0 | Sborník UOŽI 01 2019 |  | základní |  | 0 | 0 | 0 | 0 | 0 | 262144 | K | 2 |  |  |  | ROZPOCET | 0 | 0 | 0 | 0 | 0 | 1 | 0 | 262144 | 16
| PP |  | Doprava dodávek zhotovitele, dodávek objednatele nebo výzisku mechanizací o nosnosti do 3,5 t do 100 km | [14 empty] | PP | 2
| VV |  | "oc. úhelník, náb.klíny, drobný svrškový mat."1 |  | 1 | [12 empty] | VV | 2 | 2 | True | 0 | ROZPOCET
| VV |  | Součet |  | 1 | [12 empty] | VV | 2 | 4 | True | 1 | ROZPOCET
8 | K | 9902100300 | Doprava dodávek zhotovitele, dodávek objednatele nebo výzisku mechanizací přes 3,5 t sypanin do 30 km | t | 26.455 |  | 0 | Sborník UOŽI 01 2019 |  | základní |  | 0 | 0 | 0 | 0 | 0 | 262144 | K | 2 |  |  |  | ROZPOCET | 0 | 0 | 0 | 0 | 0 | 1 | 0 | 262144 | 18
| PP |  | Doprava dodávek zhotovitele, dodávek objednatele nebo výzisku mechanizací přes 3,5 t sypanin do 30 km | [14 empty] | PP | 2
9 | K | 9902200700 | Doprava dodávek zhotovitele, dodávek objednatele nebo výzisku mechanizací přes 3,5 t objemnějšího kusového materiálu do 100 km | t | 1.712 |  | 0 | Sborník UOŽI 01 2019 |  | základní |  | 0 | 0 | 0 | 0 | 0 | 262144 | K | 2 |  |  |  | ROZPOCET | 0 | 0 | 0 | 0 | 0 | 1 | 0 | 262144 | 20
| PP |  | Doprava dodávek zhotovitele, dodávek objednatele nebo výzisku mechanizací přes 3,5 t objemnějšího kusového materiálu do 100 km | [14 empty] | PP | 2
10 | K | 9902900200 | Naložení objemnějšího kusového materiálu, vybouraných hmot | t | 1.712 |  | 0 | Sborník UOŽI 01 2019 |  | základní |  | 0 | 0 | 0 | 0 | 0 | 262144 | K | 2 |  |  |  | ROZPOCET | 0 | 0 | 0 | 0 | 0 | 1 | 0 | 262144 | 22
| PP |  | Naložení objemnějšího kusového materiálu, vybouraných hmot | [14 empty] | PP | 2
11 | K | 9909000300 | Poplatek za likvidaci dřevěných kolejnicových podpor | t | 1.712 |  | 0 | Sborník UOŽI 01 2019 |  | základní |  | 0 | 0 | 0 | 0 | 0 | 262144 | K | 2 |  |  |  | ROZPOCET | 0 | 0 | 0 | 0 | 0 | 1 | 0 | 262144 | 24
| PP |  | Poplatek za likvidaci dřevěných kolejnicových podpor | [14 empty] | PP | 2
| VV |  | 14*0,15*0,815 |  | 1.712 | [12 empty] | VV | 2 | 2 | True | 0 | ROZPOCET
| VV |  | Součet |  | 1.712 | [12 empty] | VV | 2 | 4 | True | 1 | ROZPOCET

## SO 03 - Železniční přejez...
{ee8e81b3-dda8-4d0d-b8ea-1c36988b626a}
2
| KRYCÍ LIST SOUPISU PRACÍ | [7 empty] | v --- níže se nacházejí doplnkové a pomocné údaje k sestavám --- v | [8 empty] | False
Zakázka:
OPRAVA TRAŤOVÉHO ÚSEKU JAROMĚŘ - STARÁ PAKA
Objekt:
SO 03 - Železniční přejezd km 78,043
| KSO: |  |  |  |  | CC-CZ:
| Místo: |  |  |  |  | Datum: | 23. 5. 2019
| Zadavatel: |  |  |  |  | IČ:
DIČ:
| Uchazeč: |  |  |  |  | IČ: | Vyplň údaj
|  | Vyplň údaj |  |  |  | DIČ: | Vyplň údaj
| Projektant: |  |  |  |  | IČ:
DIČ:
| Zpracovatel: |  |  |  |  | IČ:
DIČ:
Poznámka:
| Cena bez DPH | [5 empty] | 0
|  |  | Základ daně |  |  | Sazba daně | Výše daně
| DPH | základní | 0 |  |  | 21% | 0
|  | snížená | 0 |  |  | 15% | 0
|  | zákl. přenesená | 0 |  |  | 21% | 0
|  | sníž. přenesená | 0 |  |  | 15% | 0
|  | nulová | 0 |  |  | 0% | 0
| Cena s DPH |  |  | v | CZK |  | 0
REKAPITULACE ČLENĚNÍ SOUPISU PRACÍ
Zakázka:
OPRAVA TRAŤOVÉHO ÚSEKU JAROMĚŘ - STARÁ PAKA
Objekt:
SO 03 - Železniční přejezd km 78,043
Místo: | [5 empty] | Datum: | 23. 5. 2019
Zadavatel: | [5 empty] | Projektant:
Uchazeč: |  |  | Vyplň údaj |  |  | Zpracovatel:
Kód dílu - Popis | [6 empty] | Cena celkem [CZK]
Náklady zakázky celkem | [6 empty] | 0 | [11 empty] | -1
| HSV - Práce a dodávky HSV | [5 empty] | 0
| 5 - Komunikace pozemní | [5 empty] | 0
| OST - Ostatní | [5 empty] | 0
SOUPIS PRACÍ
Zakázka:
OPRAVA TRAŤOVÉHO ÚSEKU JAROMĚŘ - STARÁ PAKA
Objekt:
SO 03 - Železniční přejezd km 78,043
Místo: | [5 empty] | Datum: | 23. 5. 2019
Zadavatel: | [5 empty] | Projektant:
Uchazeč: |  |  | Vyplň údaj |  |  | Zpracovatel:
PČ | Typ | Kód | Popis | MJ | Množství | J.cena [CZK] | Cena celkem [CZK] | Cenová soustava |  | DPH | J. Nh [h] | Nh celkem [h] | J. hmotnost [t] | Hmotnost celkem [t] | J. suť [t] | Suť Celkem [t]
Náklady soupisu celkem | [6 empty] | 0 |  |  |  |  | 0 |  | 0 |  | 0 |  | D | -1 | [10 empty] | 0
| D | HSV | Práce a dodávky HSV |  |  |  | 0 |  |  |  |  | 0 |  | 0 |  | 0 | 1 | D | 0 |  |  |  | ROZPOCET | [6 empty] | 0
| D | 5 | Komunikace pozemní |  |  |  | 0 |  |  |  |  | 0 |  | 0 |  | 0 | 1 | D | 1 |  |  |  | ROZPOCET | [6 empty] | 0
1 | K | 5905105010 | Doplnění KL kamenivem ojediněle ručně v koleji | m3 | 13 |  | 0 | Sborník UOŽI 01 2019 |  | základní |  | 0 | 0 | 0 | 0 | 0 | 4 | K | 2 |  |  |  | ROZPOCET | 0 | 0 | 0 | 0 | 0 | 1 | 0 | 4 | 2
| PP |  | Doplnění KL kamenivem ojediněle ručně v koleji | [14 empty] | PP | 2
2 | K | 5913200010 | Demontáž dřevěné konstrukce přejezdu část vnější a vnitřní | m2 | 14 |  | 0 | Sborník UOŽI 01 2019 |  | základní |  | 0 | 0 | 0 | 0 | 0 | 4 | K | 2 |  |  |  | ROZPOCET | 0 | 0 | 0 | 0 | 0 | 1 | 0 | 4 | 4
| PP |  | Demontáž dřevěné konstrukce přejezdu část vnější a vnitřní | [14 empty] | PP | 2
3 | K | 5914015040 | Čištění odvodňovacích zařízení ručně příkopová zídka s krytem | m3 | 5 |  | 0 | Sborník UOŽI 01 2019 |  | základní |  | 0 | 0 | 0 | 0 | 0 | 4 | K | 2 |  |  |  | ROZPOCET | 0 | 0 | 0 | 0 | 0 | 1 | 0 | 4 | 6
| PP |  | Čištění odvodňovacích zařízení ručně příkopová zídka s krytem | [14 empty] | PP | 2
4 | K | 5915025010 | Úprava vrstvy KL po snesení kolejového roštu koleje nebo výhybky (urovnání a zhutnění povrchu přejezdu) | m2 | 14 |  | 0 | Sborník UOŽI 01 2019 |  | základní |  | 0 | 0 | 0 | 0 | 0 | 4 | K | 2 |  |  |  | ROZPOCET | 0 | 0 | 0 | 0 | 0 | 1 | 0 | 4 | 8
| PP |  | Úprava vrstvy KL po snesení kolejového roštu koleje nebo výhybky (urovnání a zhutnění povrchu přejezdu) | [14 empty] | PP | 2
5 | M | 5955101000 | Kamenivo drcené štěrk frakce 31,5/63 třídy BI | t | 26.455 |  | 0 | Sborník UOŽI 01 2019 |  | základní |  | 0 | 0 | 0 | 0 | 0 | 8 | M | 2 |  |  |  | ROZPOCET | 0 | 0 | 0 | 0 | 0 | 1 | 0 | 4 | 10
| PP |  | Kamenivo drcené štěrk frakce 31,5/63 třídy BI | [14 empty] | PP | 2
| VV |  | 13*2,035 |  | 26.455 | [12 empty] | VV | 2 | 2 | True | 0 | ROZPOCET
| VV |  | Součet |  | 26.455 | [12 empty] | VV | 2 | 4 | True | 1 | ROZPOCET
| D | OST | Ostatní |  |  |  | 0 |  |  |  |  | 0 |  | 0 |  | 0 | 4 | D | 1 |  |  |  | ROZPOCET | [6 empty] | 0
6 | K | 7491351010 | Montáž ocelových profilů tyčí, úhelníků | kg | 201.45 |  | 0 | Sborník UOŽI 01 2019 |  | základní |  | 0 | 0 | 0 | 0 | 0 | 262144 | K | 2 |  |  |  | ROZPOCET | 0 | 0 | 0 | 0 | 0 | 1 | 0 | 262144 | 12
| PP |  | Montáž ocelových profilů tyčí, úhelníků | [14 empty] | PP | 2
| VV |  | 15*13,43 |  | 201.45 | [12 empty] | VV | 2 | 2 | True | 0 | ROZPOCET
| VV |  | Součet |  | 201.45 | [12 empty] | VV | 2 | 4 | True | 1 | ROZPOCET
7 | M | spcm01 | Ocelový rovnoramenný úhelník L 110x110x8 mm vč. montážního materiálu | m | 15 |  | 0 |  |  | základní |  | 0 | 0 | 0 | 0 | 0 | 262144 | M | 2 |  |  |  | ROZPOCET | 0 | 0 | 0 | 0 | 0 | 1 | 0 | 262144 | 14
| PP |  | Ocelový rovnoramenný úhelník L 110x110x8 mm vč. montážního materiálu | [14 empty] | PP | 2
8 | M | 5963134010 | Náběhový klín ocelový | kus | 2 |  | 0 | Sborník UOŽI 01 2019 |  | základní |  | 0 | 0 | 0 | 0 | 0 | 262144 | M | 2 |  |  |  | ROZPOCET | 0 | 0 | 0 | 0 | 0 | 1 | 0 | 262144 | 16
| PP |  | Náběhový klín ocelový | [14 empty] | PP | 2
13 | K | 9901000700 | Doprava dodávek zhotovitele, dodávek objednatele nebo výzisku mechanizací o nosnosti do 3,5 t do 100 km | kus | 1 |  | 0 | Sborník UOŽI 01 2019 |  | základní |  | 0 | 0 | 0 | 0 | 0 | 262144 | K | 2 |  |  |  | ROZPOCET | 0 | 0 | 0 | 0 | 0 | 1 | 0 | 262144 | 18
| PP |  | Doprava dodávek zhotovitele, dodávek objednatele nebo výzisku mechanizací o nosnosti do 3,5 t do 100 km | [14 empty] | PP | 2
| VV |  | "oc. úhelník, náb.klíny, drobný svrškový mat."1 |  | 1 | [12 empty] | VV | 2 | 2 | True | 0 | ROZPOCET
| VV |  | Součet |  | 1 | [12 empty] | VV | 2 | 4 | True | 1 | ROZPOCET
9 | K | 9902100300 | Doprava dodávek zhotovitele, dodávek objednatele nebo výzisku mechanizací přes 3,5 t sypanin do 30 km | t | 26.455 |  | 0 | Sborník UOŽI 01 2019 |  | základní |  | 0 | 0 | 0 | 0 | 0 | 262144 | K | 2 |  |  |  | ROZPOCET | 0 | 0 | 0 | 0 | 0 | 1 | 0 | 262144 | 20
| PP |  | Doprava dodávek zhotovitele, dodávek objednatele nebo výzisku mechanizací přes 3,5 t sypanin do 30 km | [14 empty] | PP | 2
10 | K | 9902200700 | Doprava dodávek zhotovitele, dodávek objednatele nebo výzisku mechanizací přes 3,5 t objemnějšího kusového materiálu do 100 km | t | 1.712 |  | 0 | Sborník UOŽI 01 2019 |  | základní |  | 0 | 0 | 0 | 0 | 0 | 262144 | K | 2 |  |  |  | ROZPOCET | 0 | 0 | 0 | 0 | 0 | 1 | 0 | 262144 | 22
| PP |  | Doprava dodávek zhotovitele, dodávek objednatele nebo výzisku mechanizací přes 3,5 t objemnějšího kusového materiálu do 100 km | [14 empty] | PP | 2
11 | K | 9902900200 | Naložení objemnějšího kusového materiálu, vybouraných hmot | t | 1.712 |  | 0 | Sborník UOŽI 01 2019 |  | základní |  | 0 | 0 | 0 | 0 | 0 | 262144 | K | 2 |  |  |  | ROZPOCET | 0 | 0 | 0 | 0 | 0 | 1 | 0 | 262144 | 24
| PP |  | Naložení objemnějšího kusového materiálu, vybouraných hmot | [14 empty] | PP | 2
12 | K | 9909000300 | Poplatek za likvidaci dřevěných kolejnicových podpor | t | 1.712 |  | 0 | Sborník UOŽI 01 2019 |  | základní |  | 0 | 0 | 0 | 0 | 0 | 262144 | K | 2 |  |  |  | ROZPOCET | 0 | 0 | 0 | 0 | 0 | 1 | 0 | 262144 | 26
| PP |  | Poplatek za likvidaci dřevěných kolejnicových podpor | [14 empty] | PP | 2
| VV |  | 14*0,15*0,815 |  | 1.712 | [12 empty] | VV | 2 | 2 | True | 0 | ROZPOCET
| VV |  | Součet |  | 1.712 | [12 empty] | VV | 2 | 4 | True | 1 | ROZPOCET

## SO 04 - Propustek km 78,070
{150aea09-113e-4e60-a445-5693d7602877}
2
| KRYCÍ LIST SOUPISU PRACÍ | [7 empty] | v --- níže se nacházejí doplnkové a pomocné údaje k sestavám --- v | [8 empty] | False
Zakázka:
OPRAVA TRAŤOVÉHO ÚSEKU JAROMĚŘ - STARÁ PAKA
Objekt:
SO 04 - Propustek km 78,070
| KSO: |  |  |  |  | CC-CZ:
| Místo: |  |  |  |  | Datum: | 23. 5. 2019
| Zadavatel: |  |  |  |  | IČ:
DIČ:
| Uchazeč: |  |  |  |  | IČ: | Vyplň údaj
|  | Vyplň údaj |  |  |  | DIČ: | Vyplň údaj
| Projektant: |  |  |  |  | IČ:
DIČ:
| Zpracovatel: |  |  |  |  | IČ:
DIČ:
Poznámka:
| Cena bez DPH | [5 empty] | 0
|  |  | Základ daně |  |  | Sazba daně | Výše daně
| DPH | základní | 0 |  |  | 21% | 0
|  | snížená | 0 |  |  | 15% | 0
|  | zákl. přenesená | 0 |  |  | 21% | 0
|  | sníž. přenesená | 0 |  |  | 15% | 0
|  | nulová | 0 |  |  | 0% | 0
| Cena s DPH |  |  | v | CZK |  | 0
REKAPITULACE ČLENĚNÍ SOUPISU PRACÍ
Zakázka:
OPRAVA TRAŤOVÉHO ÚSEKU JAROMĚŘ - STARÁ PAKA
Objekt:
SO 04 - Propustek km 78,070
Místo: | [5 empty] | Datum: | 23. 5. 2019
Zadavatel: | [5 empty] | Projektant:
Uchazeč: |  |  | Vyplň údaj |  |  | Zpracovatel:
Kód dílu - Popis | [6 empty] | Cena celkem [CZK]
Náklady zakázky celkem | [6 empty] | 0 | [11 empty] | -1
| HSV - Práce a dodávky HSV | [5 empty] | 0
| M - Práce a dodávky M | [5 empty] | 0
SOUPIS PRACÍ
Zakázka:
OPRAVA TRAŤOVÉHO ÚSEKU JAROMĚŘ - STARÁ PAKA
Objekt:
SO 04 - Propustek km 78,070
Místo: | [5 empty] | Datum: | 23. 5. 2019
Zadavatel: | [5 empty] | Projektant:
Uchazeč: |  |  | Vyplň údaj |  |  | Zpracovatel:
PČ | Typ | Kód | Popis | MJ | Množství | J.cena [CZK] | Cena celkem [CZK] | Cenová soustava |  | DPH | J. Nh [h] | Nh celkem [h] | J. hmotnost [t] | Hmotnost celkem [t] | J. suť [t] | Suť Celkem [t]
Náklady soupisu celkem | [6 empty] | 0 |  |  |  |  | 0 |  | 0 |  | 0 |  | D | -1 | [7 empty] | 0
| D | HSV | Práce a dodávky HSV |  |  |  | 0 |  |  |  |  | 0 |  | 0 |  | 0 | 1 | D | 0 | ROZPOCET | [6 empty] | 0
1 | K | 111111313 | Odstranění ruderálního porostu do 100 m2 naložení a odvoz do 20 km ve svahu do 1:1 | m2 | 100 |  | 0 | CS ÚRS 2019 01 |  | základní |  | 0 | 0 | 0 | 0 | 0 | 4 | K | 1 | ROZPOCET | 0 | 0 | 0 | 0 | 0 | 1 | 0 | 4 | 2
| PP |  | Odstranění ruderálního porostu do 100 m2 naložení a odvoz do 20 km ve svahu do 1:1 | [14 empty] | PP | 1
2 | K | 115001106 | Převedení vody potrubím DN do 900 | m | 12.5 |  | 0 | CS ÚRS 2019 01 |  | základní |  | 0 | 0 | 0 | 0 | 0 | 4 | K | 1 | ROZPOCET | 0 | 0 | 0 | 0 | 0 | 1 | 0 | 4 | 4
| PP |  | Převedení vody potrubím DN do 900 | [14 empty] | PP | 1
3 | K | 115101201 | Čerpání vody na dopravní výšku do 10 m průměrný přítok do 500 l/min | hod | 20 |  | 0 | CS ÚRS 2019 01 |  | základní |  | 0 | 0 | 0 | 0 | 0 | 4 | K | 1 | ROZPOCET | 0 | 0 | 0 | 0 | 0 | 1 | 0 | 4 | 6
| PP |  | Čerpání vody na dopravní výšku do 10 m průměrný přítok do 500 l/min | [14 empty] | PP | 1
4 | K | 115101301 | Pohotovost čerpací soupravy pro dopravní výšku do 10 m přítok do 500 l/min | den | 4 |  | 0 | CS ÚRS 2019 01 |  | základní |  | 0 | 0 | 0 | 0 | 0 | 4 | K | 1 | ROZPOCET | 0 | 0 | 0 | 0 | 0 | 1 | 0 | 4 | 8
| PP |  | Pohotovost čerpací soupravy pro dopravní výšku do 10 m přítok do 500 l/min | [14 empty] | PP | 1
5 | K | 119001421 | Dočasné zajištění kabelů a kabelových tratí ze 3 volně ložených kabelů | m | 30 |  | 0 | CS ÚRS 2019 01 |  | základní |  | 0 | 0 | 0 | 0 | 0 | 4 | K | 1 | ROZPOCET | 0 | 0 | 0 | 0 | 0 | 1 | 0 | 4 | 10
| PP |  | Dočasné zajištění kabelů a kabelových tratí ze 3 volně ložených kabelů | [14 empty] | PP | 1
6 | K | 121101102 | Sejmutí ornice s přemístěním na vzdálenost do 100 m | m3 | 20 |  | 0 | CS ÚRS 2019 01 |  | základní |  | 0 | 0 | 0 | 0 | 0 | 4 | K | 1 | ROZPOCET | 0 | 0 | 0 | 0 | 0 | 1 | 0 | 4 | 12
| PP |  | Sejmutí ornice s přemístěním na vzdálenost do 100 m | [14 empty] | PP | 1
7 | K | 122302501 | Odkopávky a prokopávky nezapažené pro spodní stavbu železnic do 100 m3 v hornině tř. 4 | m3 | 100 |  | 0 | CS ÚRS 2019 01 |  | základní |  | 0 | 0 | 0 | 0 | 0 | 4 | K | 1 | ROZPOCET | 0 | 0 | 0 | 0 | 0 | 1 | 0 | 4 | 14
| PP |  | Odkopávky a prokopávky nezapažené pro spodní stavbu železnic do 100 m3 v hornině tř. 4 | [14 empty] | PP | 1
8 | K | 122302509 | Příplatek k odkopávkám pro spodní stavbu železnic v hornině tř. 4 za lepivost | m3 | 100 |  | 0 | CS ÚRS 2019 01 |  | základní |  | 0 | 0 | 0 | 0 | 0 | 4 | K | 1 | ROZPOCET | 0 | 0 | 0 | 0 | 0 | 1 | 0 | 4 | 16
| PP |  | Příplatek k odkopávkám pro spodní stavbu železnic v hornině tř. 4 za lepivost | [14 empty] | PP | 1
9 | K | 122302508 | Příplatek k odkopávkám pro spodní stavbu železnic v hornině tř. 4 za ztížení při rekonstrukci | m3 | 100 |  | 0 | CS ÚRS 2019 01 |  | základní |  | 0 | 0 | 0 | 0 | 0 | 4 | K | 1 | ROZPOCET | 0 | 0 | 0 | 0 | 0 | 1 | 0 | 4 | 18
| PP |  | Příplatek k odkopávkám pro spodní stavbu železnic v hornině tř. 4 za ztížení při rekonstrukci | [14 empty] | PP | 1
10 | K | 162701105 | Vodorovné přemístění do 10000 m výkopku/sypaniny z horniny tř. 1 až 4 | m3 | 100 |  | 0 | CS ÚRS 2019 01 |  | základní |  | 0 | 0 | 0 | 0 | 0 | 4 | K | 1 | ROZPOCET | 0 | 0 | 0 | 0 | 0 | 1 | 0 | 4 | 20
| PP |  | Vodorovné přemístění do 10000 m výkopku/sypaniny z horniny tř. 1 až 4 | [14 empty] | PP | 1
11 | K | 162701109 | Příplatek k vodorovnému přemístění výkopku/sypaniny z horniny tř. 1 až 4 ZKD 1000 m přes 10000 m | m3 | 1000 |  | 0 | CS ÚRS 2019 01 |  | základní |  | 0 | 0 | 0 | 0 | 0 | 4 | K | 1 | ROZPOCET | 0 | 0 | 0 | 0 | 0 | 1 | 0 | 4 | 22
| PP |  | Příplatek k vodorovnému přemístění výkopku/sypaniny z horniny tř. 1 až 4 ZKD 1000 m přes 10000 m | [14 empty] | PP | 1
12 | K | 171201201 | Uložení sypaniny na skládky | m3 | 100 |  | 0 | CS ÚRS 2019 01 |  | základní |  | 0 | 0 | 0 | 0 | 0 | 4 | K | 1 | ROZPOCET | 0 | 0 | 0 | 0 | 0 | 1 | 0 | 4 | 24
| PP |  | Uložení sypaniny na skládky | [14 empty] | PP | 1
13 | K | 171201211 | Poplatek za uložení stavebního odpadu - zeminy a kameniva na skládce | t | 200 |  | 0 | CS ÚRS 2019 01 |  | základní |  | 0 | 0 | 0 | 0 | 0 | 4 | K | 1 | ROZPOCET | 0 | 0 | 0 | 0 | 0 | 1 | 0 | 4 | 26
| PP |  | Poplatek za uložení stavebního odpadu - zeminy a kameniva na skládce | [14 empty] | PP | 1
14 | K | 174111311 | Zásyp sypaninou se zhutněním přes 3 m3 pro spodní stavbu železnic | m3 | 140 |  | 0 | CS ÚRS 2019 01 |  | základní |  | 0 | 0 | 0 | 0 | 0 | 4 | K | 1 | ROZPOCET | 0 | 0 | 0 | 0 | 0 | 1 | 0 | 4 | 28
| PP |  | Zásyp sypaninou se zhutněním přes 3 m3 pro spodní stavbu železnic | [14 empty] | PP | 1
15 | M | 58344169 | štěrkodrť frakce 0/32 OTP ČD | t | 280 |  | 0 | CS ÚRS 2019 01 |  | základní |  | 0 | 0 | 0 | 0 | 0 | 8 | M | 1 | ROZPOCET | 0 | 0 | 0 | 0 | 0 | 1 | 0 | 4 | 30
| PP |  | štěrkodrť frakce 0/32 OTP ČD | [14 empty] | PP | 1
16 | K | 175101209 | Příplatek k obsypání objektu za ruční prohození sypaniny , uložené do 3 m | m3 | 9.375 |  | 0 | CS ÚRS 2019 01 |  | základní |  | 0 | 0 | 0 | 0 | 0 | 4 | K | 1 | ROZPOCET | 0 | 0 | 0 | 0 | 0 | 1 | 0 | 4 | 32
| PP |  | Příplatek k obsypání objektu za ruční prohození sypaniny , uložené do 3 m | [14 empty] | PP | 1
17 | K | 181202301 | Úprava pláně na násypech bez zhutnění | m2 | 40 |  | 0 | CS ÚRS 2019 01 |  | základní |  | 0 | 0 | 0 | 0 | 0 | 4 | K | 1 | ROZPOCET | 0 | 0 | 0 | 0 | 0 | 1 | 0 | 4 | 34
| PP |  | Úprava pláně na násypech bez zhutnění | [14 empty] | PP | 1
18 | K | 181411123 | Založení lučního trávníku výsevem plochy do 1000 m2 ve svahu do 1:1 | m2 | 40 |  | 0 | CS ÚRS 2019 01 |  | základní |  | 0 | 0 | 0 | 0 | 0 | 4 | K | 1 | ROZPOCET | 0 | 0 | 0 | 0 | 0 | 1 | 0 | 4 | 36
| PP |  | Založení lučního trávníku výsevem plochy do 1000 m2 ve svahu do 1:1 | [14 empty] | PP | 1
19 | M | 00572474 | osivo směs travní krajinná-svahová | kg | 0.6 |  | 0 | CS ÚRS 2019 01 |  | základní |  | 0 | 0 | 0 | 0 | 0 | 8 | M | 1 | ROZPOCET | 0 | 0 | 0 | 0 | 0 | 1 | 0 | 4 | 38
| PP |  | osivo směs travní krajinná-svahová | [14 empty] | PP | 1
20 | K | 182201101 | Svahování násypů | m2 | 40 |  | 0 | CS ÚRS 2019 01 |  | základní |  | 0 | 0 | 0 | 0 | 0 | 4 | K | 1 | ROZPOCET | 0 | 0 | 0 | 0 | 0 | 1 | 0 | 4 | 40
| PP |  | Svahování násypů | [14 empty] | PP | 1
21 | K | 182301122 | Rozprostření ornice pl do 500 m2 ve svahu přes 1:5 tl vrstvy do 150 mm | m2 | 40 |  | 0 | CS ÚRS 2019 01 |  | základní |  | 0 | 0 | 0 | 0 | 0 | 4 | K | 1 | ROZPOCET | 0 | 0 | 0 | 0 | 0 | 1 | 0 | 4 | 42
| PP |  | Rozprostření ornice pl do 500 m2 ve svahu přes 1:5 tl vrstvy do 150 mm | [14 empty] | PP | 1
22 | K | 275311127 | Základové patky a bloky z betonu prostého C 25/30 | m3 | 2 |  | 0 | CS ÚRS 2019 01 |  | základní |  | 0 | 0 | 0 | 0 | 0 | 4 | K | 1 | ROZPOCET | 0 | 0 | 0 | 0 | 0 | 1 | 0 | 4 | 44
| PP |  | Základové patky a bloky z betonu prostého C 25/30 | [14 empty] | PP | 1
23 | K | 423176511 | Montáž atypické OK š do 2,4 m, v do 3,0 m most o 1 poli rozpětí do 13 m | t | 2 |  | 0 | CS ÚRS 2019 01 |  | základní |  | 0 | 0 | 0 | 0 | 0 | 4 | K | 1 | ROZPOCET | 0 | 0 | 0 | 0 | 0 | 1 | 0 | 4 | 46
| PP |  | Montáž atypické OK š do 2,4 m, v do 3,0 m most o 1 poli rozpětí do 13 m | [14 empty] | PP | 1
24 | K | 423131191R | Příplatek k osazení OK za přejezd jeřábu | kpl | 1 |  | 0 | CS ÚRS 2019 01 |  | základní |  | 0 | 0 | 0 | 0 | 0 | 4 | K | 1 | ROZPOCET | 0 | 0 | 0 | 0 | 0 | 1 | 0 | 4 | 48
| PP |  | Příplatek k osazení OK za přejezd jeřábu | [14 empty] | PP | 1
25 | M | 55314110R | trouba ocelová z vlnitého plechu DN 1200 | m | 12.5 |  | 0 | CS ÚRS 2019 01 |  | základní |  | 0 | 0 | 0 | 0 | 0 | 8 | M | 1 | ROZPOCET | 0 | 0 | 0 | 0 | 0 | 1 | 0 | 4 | 50
| PP |  | trouba ocelová z vlnitého plechu DN 1200 | [14 empty] | PP | 1
26 | M | 55314414R | trouba ocelová flexibilní Pz s polymerovanou fólií z vlnitého plechu 1200/2,0mm - šikmý řez | kpl | 2 |  | 0 | CS ÚRS 2019 01 |  | základní |  | 0 | 0 | 0 | 0 | 0 | 8 | M | 1 | ROZPOCET | 0 | 0 | 0 | 0 | 0 | 1 | 0 | 4 | 52
| PP |  | trouba ocelová flexibilní Pz s polymerovanou fólií z vlnitého plechu 1200/2,0mm - šikmý řez | [14 empty] | PP | 1
27 | M | 55314374R | spojovací prstenec | kus | 1 |  | 0 | CS ÚRS 2019 01 |  | základní |  | 0 | 0 | 0 | 0 | 0 | 8 | M | 1 | ROZPOCET | 0 | 0 | 0 | 0 | 0 | 1 | 0 | 4 | 54
| PP |  | spojovací prstenec | [14 empty] | PP | 1
28 | K | 457311116 | Vyrovnávací nebo spádový beton C 20/25 včetně úpravy povrchu | m3 | 21 |  | 0 | CS ÚRS 2019 01 |  | základní |  | 0 | 0 | 0 | 0 | 0 | 4 | K | 1 | ROZPOCET | 0 | 0 | 0 | 0 | 0 | 1 | 0 | 4 | 56
| PP |  | Vyrovnávací nebo spádový beton C 20/25 včetně úpravy povrchu | [14 empty] | PP | 1
29 | K | 465513256 | Dlažba svahu u opěr z upraveného lomového žulového kamene tl 250 mm do lože C 25/30 pl do 10 m2 | m2 | 30 |  | 0 | CS ÚRS 2019 01 |  | základní |  | 0 | 0 | 0 | 0 | 0 | 4 | K | 1 | ROZPOCET | 0 | 0 | 0 | 0 | 0 | 1 | 0 | 4 | 58
| PP |  | Dlažba svahu u opěr z upraveného lomového žulového kamene tl 250 mm do lože C 25/30 pl do 10 m2 | [14 empty] | PP | 1
30 | K | 511532111 | Kolejové lože z kameniva hrubého drceného | m3 | 29.55 |  | 0 | CS ÚRS 2019 01 |  | základní |  | 0 | 0 | 0 | 0 | 0 | 4 | K | 1 | ROZPOCET | 0 | 0 | 0 | 0 | 0 | 1 | 0 | 4 | 60
| PP |  | Kolejové lože z kameniva hrubého drceného | [14 empty] | PP | 1
31 | K | 511582195 | Příplatek za ztížení kolejového lože z kameniva při rekonstrukcích | m3 | 29.55 |  | 0 | CS ÚRS 2019 01 |  | základní |  | 0 | 0 | 0 | 0 | 0 | 4 | K | 1 | ROZPOCET | 0 | 0 | 0 | 0 | 0 | 1 | 0 | 4 | 62
| PP |  | Příplatek za ztížení kolejového lože z kameniva při rekonstrukcích | [14 empty] | PP | 1
32 | K | 512502121 | Odstranění kolejového lože z kameniva po rozebrání koleje | m3 | 29.55 |  | 0 | CS ÚRS 2019 01 |  | základní |  | 0 | 0 | 0 | 0 | 0 | 4 | K | 1 | ROZPOCET | 0 | 0 | 0 | 0 | 0 | 1 | 0 | 4 | 64
| PP |  | Odstranění kolejového lože z kameniva po rozebrání koleje | [14 empty] | PP | 1
33 | K | 512502995 | Příplatek za ztížení odstranění lože z kameniva po rozebrání koleje při rekonstrukcích | m3 | 29.55 |  | 0 | CS ÚRS 2019 01 |  | základní |  | 0 | 0 | 0 | 0 | 0 | 4 | K | 1 | ROZPOCET | 0 | 0 | 0 | 0 | 0 | 1 | 0 | 4 | 66
| PP |  | Příplatek za ztížení odstranění lože z kameniva po rozebrání koleje při rekonstrukcích | [14 empty] | PP | 1
34 | K | 936942211 | Zhotovení tabulky s letopočtem opravy mostu vložením šablony do bednění | kus | 2 |  | 0 | CS ÚRS 2019 01 |  | základní |  | 0 | 0 | 0 | 0 | 0 | 4 | K | 1 | ROZPOCET | 0 | 0 | 0 | 0 | 0 | 1 | 0 | 4 | 68
| PP |  | Zhotovení tabulky s letopočtem opravy mostu vložením šablony do bednění | [14 empty] | PP | 1
35 | K | 962021112 | Bourání mostních zdí a pilířů z kamene | m3 | 34.214 |  | 0 | CS ÚRS 2019 01 |  | základní |  | 0 | 0 | 0 | 0 | 0 | 4 | K | 1 | ROZPOCET | 0 | 0 | 0 | 0 | 0 | 1 | 0 | 4 | 70
| PP |  | Bourání mostních zdí a pilířů z kamene | [14 empty] | PP | 1
36 | K | 963051111 | Bourání mostní nosné konstrukce z ŽB | m3 | 13.366 |  | 0 | CS ÚRS 2019 01 |  | základní |  | 0 | 0 | 0 | 0 | 0 | 4 | K | 1 | ROZPOCET | 0 | 0 | 0 | 0 | 0 | 1 | 0 | 4 | 72
| PP |  | Bourání mostní nosné konstrukce z ŽB | [14 empty] | PP | 1
37 | K | 966075141 | Odstranění kovového zábradlí vcelku | m | 23 |  | 0 | CS ÚRS 2019 01 |  | základní |  | 0 | 0 | 0 | 0 | 0 | 4 | K | 1 | ROZPOCET | 0 | 0 | 0 | 0 | 0 | 1 | 0 | 4 | 74
| PP |  | Odstranění kovového zábradlí vcelku | [14 empty] | PP | 1
38 | K | 992114151R | Vodorovné přemístění mostních ocelových dílců na vzdálenost 5000 m do hmotnosti 5 t | kus | 1 |  | 0 | CS ÚRS 2019 01 |  | základní |  | 0 | 0 | 0 | 0 | 0 | 4 | K | 1 | ROZPOCET | 0 | 0 | 0 | 0 | 0 | 1 | 0 | 4 | 76
| PP |  | Vodorovné přemístění mostních ocelových dílců na vzdálenost 5000 m do hmotnosti 5 t | [14 empty] | PP | 1
39 | K | 992114191R | Příplatek k vodorovnému přemístění dílců z oceli hmotnosti do 5 t ZKD 5000 m | kus | 3 |  | 0 | CS ÚRS 2019 01 |  | základní |  | 0 | 0 | 0 | 0 | 0 | 4 | K | 1 | ROZPOCET | 0 | 0 | 0 | 0 | 0 | 1 | 0 | 4 | 78
| PP |  | Příplatek k vodorovnému přemístění dílců z oceli hmotnosti do 5 t ZKD 5000 m | [14 empty] | PP | 1
40 | K | 992114291 | Příplatek k vodorovnému přemístění dílců z oceli hmotnosti do 5 t ZKD složení | kus | 1 |  | 0 | CS ÚRS 2019 01 |  | základní |  | 0 | 0 | 0 | 0 | 0 | 4 | K | 1 | ROZPOCET | 0 | 0 | 0 | 0 | 0 | 1 | 0 | 4 | 80
| PP |  | Příplatek k vodorovnému přemístění dílců z oceli hmotnosti do 5 t ZKD složení | [14 empty] | PP | 1
41 | K | 997211521 | Vodorovná doprava vybouraných hmot po suchu na vzdálenost do 1 km | t | 171.112 |  | 0 | CS ÚRS 2019 01 |  | základní |  | 0 | 0 | 0 | 0 | 0 | 4 | K | 1 | ROZPOCET | 0 | 0 | 0 | 0 | 0 | 1 | 0 | 4 | 82
| PP |  | Vodorovná doprava vybouraných hmot po suchu na vzdálenost do 1 km | [14 empty] | PP | 1
42 | K | 997211529 | Příplatek ZKD 1 km u vodorovné dopravy vybouraných hmot | t | 3593.352 |  | 0 | CS ÚRS 2019 01 |  | základní |  | 0 | 0 | 0 | 0 | 0 | 4 | K | 1 | ROZPOCET | 0 | 0 | 0 | 0 | 0 | 1 | 0 | 4 | 84
| PP |  | Příplatek ZKD 1 km u vodorovné dopravy vybouraných hmot | [14 empty] | PP | 1
43 | K | 997221825 | Poplatek za uložení na skládce (skládkovné) stavebního odpadu železobetonového kód odpadu 170 101 | t | 75.036 |  | 0 | CS ÚRS 2019 01 |  | základní |  | 0 | 0 | 0 | 0 | 0 | 4 | K | 1 | ROZPOCET | 0 | 0 | 0 | 0 | 0 | 1 | 0 | 4 | 86
| PP |  | Poplatek za uložení na skládce (skládkovné) stavebního odpadu železobetonového kód odpadu 170 101 | [14 empty] | PP | 1
44 | K | 997221855 | Poplatek za uložení na skládce (skládkovné) zeminy a kameniva kód odpadu 170 504 | t | 85.193 |  | 0 | CS ÚRS 2019 01 |  | základní |  | 0 | 0 | 0 | 0 | 0 | 4 | K | 1 | ROZPOCET | 0 | 0 | 0 | 0 | 0 | 1 | 0 | 4 | 88
| PP |  | Poplatek za uložení na skládce (skládkovné) zeminy a kameniva kód odpadu 170 504 | [14 empty] | PP | 1
45 | K | 998001123 | Přesun hmot pro demolice objektů v do 21 m | t | 444.297 |  | 0 | CS ÚRS 2019 01 |  | základní |  | 0 | 0 | 0 | 0 | 0 | 4 | K | 1 | ROZPOCET | 0 | 0 | 0 | 0 | 0 | 1 | 0 | 4 | 90
| PP |  | Přesun hmot pro demolice objektů v do 21 m | [14 empty] | PP | 1
| D | M | Práce a dodávky M |  |  |  | 0 |  |  |  |  | 0 |  | 0 |  | 0 | 3 | D | 0 | ROZPOCET | [6 empty] | 0
46 | K | 460650141 | Zřízení provizorní příjezdové komunikace ze silničních panelů se štěrkovým ložem | m2 | 300 |  | 0 | CS ÚRS 2019 01 |  | základní |  | 0 | 0 | 0 | 0 | 0 | 64 | K | 1 | ROZPOCET | 0 | 0 | 0 | 0 | 0 | 1 | 0 | 64 | 92
| PP |  | Zřízení provizorní příjezdové komunikace ze silničních panelů se štěrkovým ložem | [14 empty] | PP | 1
47 | M | 59381003R | panel silniční 3,00x1,50x0,15m | kus | 200 |  | 0 | CS ÚRS 2019 01 |  | základní |  | 0 | 0 | 0 | 0 | 0 | 256 | M | 1 | ROZPOCET | 0 | 0 | 0 | 0 | 0 | 1 | 0 | 64 | 94
| PP |  | panel silniční 3,00x1,50x0,15m | [14 empty] | PP | 1

## VON - Vedlejší a ostatní ...
{9d6a3a66-b29f-47c5-8603-707dd45c5697}
2
| KRYCÍ LIST SOUPISU PRACÍ | [7 empty] | v --- níže se nacházejí doplnkové a pomocné údaje k sestavám --- v | [8 empty] | False
Zakázka:
OPRAVA TRAŤOVÉHO ÚSEKU JAROMĚŘ - STARÁ PAKA
Objekt:
VON - Vedlejší a ostatní náklady
| KSO: |  |  |  |  | CC-CZ:
| Místo: |  |  |  |  | Datum: | 23. 5. 2019
| Zadavatel: |  |  |  |  | IČ:
DIČ:
| Uchazeč: |  |  |  |  | IČ: | Vyplň údaj
|  | Vyplň údaj |  |  |  | DIČ: | Vyplň údaj
| Projektant: |  |  |  |  | IČ:
DIČ:
| Zpracovatel: |  |  |  |  | IČ:
DIČ:
Poznámka:
| Cena bez DPH | [5 empty] | 0
|  |  | Základ daně |  |  | Sazba daně | Výše daně
| DPH | základní | 0 |  |  | 21% | 0
|  | snížená | 0 |  |  | 15% | 0
|  | zákl. přenesená | 0 |  |  | 21% | 0
|  | sníž. přenesená | 0 |  |  | 15% | 0
|  | nulová | 0 |  |  | 0% | 0
| Cena s DPH |  |  | v | CZK |  | 0
REKAPITULACE ČLENĚNÍ SOUPISU PRACÍ
Zakázka:
OPRAVA TRAŤOVÉHO ÚSEKU JAROMĚŘ - STARÁ PAKA
Objekt:
VON - Vedlejší a ostatní náklady
Místo: | [5 empty] | Datum: | 23. 5. 2019
Zadavatel: | [5 empty] | Projektant:
Uchazeč: |  |  | Vyplň údaj |  |  | Zpracovatel:
Kód dílu - Popis | [6 empty] | Cena celkem [CZK]
Náklady zakázky celkem | [6 empty] | 0 | [11 empty] | -1
| VRN - Vedlejší rozpočtové náklady | [5 empty] | 0
SOUPIS PRACÍ
Zakázka:
OPRAVA TRAŤOVÉHO ÚSEKU JAROMĚŘ - STARÁ PAKA
Objekt:
VON - Vedlejší a ostatní náklady
Místo: | [5 empty] | Datum: | 23. 5. 2019
Zadavatel: | [5 empty] | Projektant:
Uchazeč: |  |  | Vyplň údaj |  |  | Zpracovatel:
PČ | Typ | Kód | Popis | MJ | Množství | J.cena [CZK] | Cena celkem [CZK] | Cenová soustava |  | DPH | J. Nh [h] | Nh celkem [h] | J. hmotnost [t] | Hmotnost celkem [t] | J. suť [t] | Suť Celkem [t]
Náklady soupisu celkem | [6 empty] | 0 |  |  |  |  | 0 |  | 0 |  | 0 |  | D | -1 | [10 empty] | 0
| D | VRN | Vedlejší rozpočtové náklady |  |  |  | 0 |  |  |  |  | 0 |  | 0 |  | 0 | 5 | D | 0 |  |  |  | ROZPOCET | [6 empty] | 0
1 | K | 021211001 | Průzkumné práce pro opravy Doplňující laboratorní rozbor kontaminace zeminy nebo kol. lože | kus | 2 |  | 0 | Sborník UOŽI 01 2019 |  | základní |  | 0 | 0 | 0 | 0 | 0 | 1024 | K | 1 |  |  |  | ROZPOCET | 0 | 0 | 0 | 0 | 0 | 1 | 0 | 1024 | 2
| PP |  | Průzkumné práce pro opravy Doplňující laboratorní rozbor kontaminace zeminy nebo kol. lože | [14 empty] | PP | 1
| VV |  | 1+1 "výzisk SČ, těžení ŠL, zemní práce" |  | 2 | [12 empty] | VV | 1 | 2 | True | 0 | ROZPOCET
| VV |  | Součet |  | 2 | [12 empty] | VV | 1 | 4 | True | 1 | ROZPOCET
2 | K | 022101001 | Geodetické práce Geodetické práce před opravou | Soubor | 1 |  | 0 | Sborník UOŽI 01 2019 |  | základní |  | 0 | 0 | 0 | 0 | 0 | 1024 | K | 1 |  |  |  | ROZPOCET | 0 | 0 | 0 | 0 | 0 | 1 | 0 | 1024 | 4
| PP |  | Geodetické práce Geodetické práce před opravou | [14 empty] | PP | 1
3 | K | 022101011 | Geodetické práce Geodetické práce v průběhu opravy (přesun bodů bodového pole) | Soubor | 1 |  | 0 | Sborník UOŽI 01 2019 |  | základní |  | 0 | 0 | 0 | 0 | 0 | 1024 | K | 1 |  |  |  | ROZPOCET | 0 | 0 | 0 | 0 | 0 | 1 | 0 | 1024 | 6
| PP |  | Geodetické práce Geodetické práce v průběhu opravy (přesun bodů bodového pole) | [14 empty] | PP | 1
| VV |  | 1 |  | 1 | [12 empty] | VV | 1 | 2 | True | 1 | ROZPOCET
4 | K | 12303000 | Geodetické práce po ukončení opravy | kus | 1 |  | 0 |  |  | základní |  | 0 | 0 | 0 | 0 | 0 | 1024 | K | 1 |  |  |  | ROZPOCET | 0 | 0 | 0 | 0 | 0 | 1 | 0 | 1024 | 2118712553
| PP |  | Geodetické práce po ukončení opravy | [14 empty] | PP | 1
5 | K | 022111001 | Geodetické práce Kontrola PPK při směrové a výškové úpravě koleje zaměřením APK trať jednokolejná | km | 2.14 |  | 0 | Sborník UOŽI 01 2019 |  | základní |  | 0 | 0 | 0 | 0 | 0 | 1024 | K | 1 |  |  |  | ROZPOCET | 0 | 0 | 0 | 0 | 0 | 1 | 0 | 1024 | 8
| PP |  | Geodetické práce Kontrola PPK při směrové a výškové úpravě koleje zaměřením APK trať jednokolejná | [14 empty] | PP | 1
6 | K | 022121001 | Geodetické práce Diagnostika technické infrastruktury Vytýčení trasy inženýrských sítí | Soubor | 1 |  | 0 | Sborník UOŽI 01 2019 |  | základní |  | 0 | 0 | 0 | 0 | 0 | 1024 | K | 1 |  |  |  | ROZPOCET | 0 | 0 | 0 | 0 | 0 | 1 | 0 | 1024 | 10
| PP |  | Geodetické práce Diagnostika technické infrastruktury Vytýčení trasy inženýrských sítí | [14 empty] | PP | 1
7 | K | 023111011 | Projektové práce Technický projekt zajištění PPK bez optimalizace nivelety/osy koleje trať jednokolejná zajištění PPK | km | 2.14 |  | 0 | Sborník UOŽI 01 2019 |  | základní |  | 0 | 0 | 0 | 0 | 0 | 1024 | K | 1 |  |  |  | ROZPOCET | 0 | 0 | 0 | 0 | 0 | 1 | 0 | 1024 | 12
| PP |  | Projektové práce Technický projekt zajištění PPK bez optimalizace nivelety/osy koleje trať jednokolejná zajištění PPK | [14 empty] | PP | 1
8 | K | 023131001 | Projektové práce Dokumentace skutečného provedení železničního svršku a spodku | Soubor | 1 |  | 0 | Sborník UOŽI 01 2019 |  | základní |  | 0 | 0 | 0 | 0 | 0 | 1024 | K | 1 |  |  |  | ROZPOCET | 0 | 0 | 0 | 0 | 0 | 1 | 0 | 1024 | 14
| PP |  | Projektové práce Dokumentace skutečného provedení železničního svršku a spodku | [14 empty] | PP | 1
9 | K | 024101401 | Inženýrská činnost koordinační a kompletační činnost | Soubor | 1 |  | 0 | Sborník UOŽI 01 2019 |  | základní |  | 0 | 0 | 0 | 0 | 0 | 1024 | K | 1 |  |  |  | ROZPOCET | 0 | 0 | 0 | 0 | 0 | 1 | 0 | 1024 | 16
| PP |  | Inženýrská činnost koordinační a kompletační činnost | [14 empty] | PP | 1
10 | K | 031101041 | Zařízení a vybavení staveniště vyjma dále jmenované práce včetně opatření na ochranu sousedních pozemků, včetně opatření na ochranu sousedních pozemků, informační tabule, dopravního značení na staveništi aj. při velikosti nákladů přes 20 mil. Kč | Soubor | 1 |  | 0 | Sborník UOŽI 01 2019 |  | základní |  | 0 | 0 | 0 | 0 | 0 | 1024 | K | 1 |  |  |  | ROZPOCET | 0 | 0 | 0 | 0 | 0 | 1 | 0 | 1024 | 18
| PP |  | Zařízení a vybavení staveniště vyjma dále jmenované práce včetně opatření na ochranu sousedních pozemků, včetně opatření na ochranu sousedních pozemků, informační tabule, dopravního značení na staveništi aj. při velikosti nákladů přes 20 mil. Kč | [14 empty] | PP | 1
11 | K | 033111001 | Provozní vlivy Výluka silničního provozu se zajištěním objížďky | Soubor | 1 |  | 0 | Sborník UOŽI 01 2019 |  | základní |  | 0 | 0 | 0 | 0 | 0 | 1024 | K | 1 |  |  |  | ROZPOCET | 0 | 0 | 0 | 0 | 0 | 1 | 0 | 1024 | 20
| PP |  | Provozní vlivy Výluka silničního provozu se zajištěním objížďky | [14 empty] | PP | 1

## Pokyny pro vyplnění
Struktura údajů, formát souboru a metodika pro zpracování
Struktura
Soubor je složen ze záložky Rekapitulace rekonstrukce a záložek s názvem soupisu prací pro jednotlivé objekty ve formátu XLS. Každá ze záložek přitom obsahuje
ještě samostatné sestavy vymezené orámovaním a nadpisem sestavy.
Rekapitulace rekonstrukce obsahuje sestavu Rekapitulace rekonstrukce a Rekapitulace objektů rekonstrukce a soupisů prací.
V sestavě Rekapitulace rekonstrukce jsou uvedeny informace identifikující předmět veřejné zakázky na stavební práce, KSO, CC-CZ, CZ-CPV, CZ-CPA a rekapitulaci
celkové nabídkové ceny uchazeče.
Termínem "uchazeč" (resp. zhotovitel) se myslí "účastník zadávacího řízení" ve smyslu zákona o zadávání veřejných zakázek.
V sestavě Rekapitulace objektů rekonstrukce a soupisů prací je uvedena rekapitulace stavebních objektů, inženýrských objektů, provozních souborů,
vedlejších a ostatních nákladů a ostatních nákladů s rekapitulací nabídkové ceny za jednotlivé soupisy prací. Na základě údaje Typ je možné
identifikovat, zda se jedná o objekt nebo soupis prací pro daný objekt:
|  | STA | Stavební objekt pozemní
|  | ING | Stavební objekt inženýrský
|  | PRO | Provozní soubor
|  | VON | Vedlejší a ostatní náklady
|  | OST | Ostatní
|  | Soupis | Soupis prací pro daný typ objektu
Soupis prací pro jednotlivé objekty obsahuje sestavy Krycí list soupisu prací, Rekapitulace členění soupisu prací, Soupis prací. Za soupis prací může být považován
i objekt rekonstrukce v případě, že neobsahuje podřízenou zakázku.
Krycí list soupisu obsahuje rekapitulaci informací o předmětu veřejné zakázky ze sestavy Rekapitulace rekonstrukce, informaci o zařazení objektu do KSO,
CC-CZ, CZ-CPV, CZ-CPA a rekapitulaci celkové nabídkové ceny uchazeče za aktuální soupis prací.
Rekapitulace členění soupisu prací obsahuje rekapitulaci soupisu prací ve všech úrovních členění soupisu tak, jak byla tato členění použita (např.
stavební díly, funkční díly, případně jiné členění) s rekapitulací nabídkové ceny.
Soupis prací obsahuje položky veškerých stavebních nebo montážních prací, dodávek materiálů a služeb nezbytných pro zhotovení stavebního objektu,
inženýrského objektu, provozního souboru, vedlejších a ostatních nákladů.
Pro položky soupisu prací se zobrazují následující informace:
|  | PČ |  | Pořadové číslo položky v aktuálním soupisu
|  | TYP |  | Typ položky: K - konstrukce, M - materiál, PP - plný popis, PSC - poznámka k souboru cen, P - poznámka k položce, VV - výkaz výměr
|  | Kód |  | Kód položky
|  | Popis |  | Zkrácený popis položky
|  | MJ |  | Měrná jednotka položky
|  | Množství |  | Množství v měrné jednotce
|  | J.cena |  | Jednotková cena položky. Zadaní může obsahovat namísto J.ceny sloupce J.materiál a J.montáž, jejichž součet definuje
J.cenu položky.
|  | Cena celkem |  | Celková cena položky daná jako součin množství a j.ceny
|  | Cenová soustava |  | Příslušnost položky do cenové soustavy
Ke každé položce soupisu prací se na samostatných řádcích může zobrazovat:
Plný popis položky
Poznámka k souboru cen a poznámka zadavatele
Výkaz výměr
Pokud je k řádku výkazu výměr evidovaný údaj ve sloupci Kód, jedná se o definovaný odkaz, na který se může odvolávat výkaz výměr z jiné položky.
Metodika pro zpracování
Jednotlivé sestavy jsou v souboru provázány. Editovatelné pole jsou zvýrazněny žlutým podbarvením, ostatní pole neslouží k editaci a nesmí být jakkoliv
modifikovány.
Uchazeč je pro podání nabídky povinen vyplnit žlutě podbarvená pole:
Pole Uchazeč v sestavě Rekapitulace rekonstrukce - zde uchazeč vyplní svůj název (název subjektu)
Pole IČ a DIČ v sestavě Rekapitulace rekonstrukce - zde uchazeč vyplní svoje IČ a DIČ
Datum v sestavě Rekapitulace rekonstrukce - zde uchazeč vyplní datum vytvoření nabídky
J.cena = jednotková cena v sestavě Soupis prací o maximálním počtu desetinných míst uvedených v poli
- pokud sestavy soupisů prací obsahují pole J.cena, měla by být všechna tato pole vyplněna nenulovými kladnými číslicemi
Poznámka - nepovinný údaj pro položku soupisu
V případě, že sestavy soupisů prací neobsahují pole J.cena, potom ve všech soupisech prací obsahují pole:
- J.materiál - jednotková cena materiálu
- J.montáž - jednotková cena montáže
Uchazeč v tomto případě by měl vyplnit všechna pole J.materiál a pole J.montáž nenulovými kladnými číslicemi. V případech, kdy položka
neobsahuje žádný materiál je přípustné, aby pole J.materiál bylo vyplněno nulou. V případech, kdy položka neobsahuje žádnou montáž je přípustné,
aby pole J.montáž bylo vyplněno nulou. Obě pole - J.materiál, J.Montáž u jedné položky by však neměly být vyplněny nulou.
Rekapitulace rekonstrukce
Název |  |  | Povinný |  | Popis | Typ | Max. počet
atributu |  |  | (A/N) |  |  |  | znaků
Kód |  |  | A |  | Kód rekonstrukce | String | 20
Rekonstrukce |  |  | A |  | Název rekonstrukce | String | 120
Místo |  |  | N |  | Místo rekonstrukce | String | 50
Datum |  |  | A |  | Datum vykonaného exportu | Date
KSO |  |  | N |  | Klasifikace stavebního objektu | String | 15
CC-CZ |  |  | N |  | Klasifikace stavbeních děl | String | 15
CZ-CPV |  |  | N |  | Společný slovník pro veřejné zakázky | String | 20
CZ-CPA |  |  | N |  | Klasifikace produkce podle činností | String | 20
Zadavatel |  |  | N |  | Zadavatel zadaní | String | 50
IČ |  |  | N |  | IČ zadavatele zadaní | String | 20
DIČ |  |  | N |  | DIČ zadavatele zadaní | String | 20
Uchazeč |  |  | N |  | Uchazeč veřejné zakázky | String | 50
Projektant |  |  | N |  | Projektant | String | 50
Poznámka |  |  | N |  | Poznámka k zadání | String | 255
Sazba DPH |  |  | A |  | Rekapitulace sazeb DPH u položek soupisů | eGSazbaDph
Základna DPH |  |  | A |  | Základna DPH určena součtem celkové ceny z položek soupisů | Double
Hodnota DPH |  |  | A |  | Hodnota DPH | Double
Cena bez DPH |  |  | A |  | Celková cena bez DPH za celou rekonstrukci. Sčítává se ze všech listů. | Double
Cena s DPH |  |  | A |  | Celková cena s DPH za celou rekonstrukci | Double
Rekapitulace objektů rekonstrukce a soupisů prací
Název |  |  | Povinný |  | Popis | Typ | Max. počet
atributu |  |  | (A/N) |  |  |  | znaků
Kód |  |  | A |  | Přebírá se z Rekapitulace rekonstrukce | String | 20
Rekonstrukce |  |  | A |  | Přebírá se z Rekapitulace rekonstrukce | String | 120
Místo |  |  | N |  | Přebírá se z Rekapitulace rekonstrukce | String | 50
Datum |  |  | A |  | Přebírá se z Rekapitulace rekonstrukce | Date
Zadavatel |  |  | N |  | Přebírá se z Rekapitulace rekonstrukce | String | 50
Projektant |  |  | N |  | Přebírá se z Rekapitulace rekonstrukce | String | 50
Uchazeč |  |  | N |  | Přebírá se z Rekapitulace rekonstrukce | String | 50
Kód |  |  | A |  | Kód objektu | String | 20
Objektu, Soupis prací |  |  | A |  | Název objektu | String | 120
Cena bez DPH |  |  | A |  | Cena bez DPH za daný objekt | Double
Cena s DPH |  |  | A |  | Cena spolu s DPH za daný objekt | Double
Typ |  |  | A |  | Typ zakázky | eGTypZakazky
Krycí list soupisu
Název |  |  | Povinný |  | Popis | Typ | Max. počet
atributu |  |  | (A/N) |  |  |  | znaků
Rekonstrukce |  |  | A |  | Přebírá se z Rekapitulace rekonstrukce | String | 120
Objekt |  |  | A |  | Kód a název objektu | String | 20 + 120
Soupis |  |  | A |  | Kód a název soupisu | String | 20 + 120
KSO |  |  | N |  | Klasifikace stavebního objektu | String | 15
CC-CZ |  |  | N |  | Klasifikace stavbeních děl | String | 15
CZ-CPV |  |  | N |  | Společný slovník pro veřejné zakázky | String | 20
CZ-CPA |  |  | N |  | Klasifikace produkce podle činností | String | 20
Místo |  |  | N |  | Přebírá se z Rekapitulace rekonstrukce | String | 50
Zadavatel |  |  | N |  | Přebírá se z Rekapitulace rekonstrukce | String | 50
Uchazeč |  |  | N |  | Přebírá se z Rekapitulace rekonstrukce | String | 50
Projektant |  |  | N |  | Přebírá se z Rekapitulace rekonstrukce | String | 50
Poznámka |  |  | N |  | Poznámka k soupisu prací | String | 255
Sazba DPH |  |  | A |  | Rekapitulace sazeb DPH na položkách aktuálního soupisu | eGSazbaDph
Základna DPH |  |  | A |  | Základna DPH určena součtem celkové ceny z položek aktuálního soupisu | Double
Hodnota DPH |  |  | A |  | Hodnota DPH | Double
Cena bez DPH |  |  | A |  | Cena bez DPH za daný soupis | Double
Cena s DPH |  |  | A |  | Cena s DPH za daný soupis | Double
Rekapitulace členění soupisu prací
Název |  |  | Povinný |  | Popis | Typ | Max. počet
atributu |  |  | (A/N) |  |  |  | znaků
Rekonstrukce |  |  | A |  | Přebírá se z Rekapitulace rekonstrukce | String | 120
Objekt |  |  | A |  | Kód a název objektu, přebírá se z Krycího listu soupisu | String | 20 + 120
Soupis |  |  | A |  | Kód a název objektu, přebírá se z Krycího listu soupisu | String | 20 + 120
Místo |  |  | N |  | Přebírá se z Rekapitulace rekonstrukce | String | 50
Datum |  |  | A |  | Přebírá se z Rekapitulace rekonstrukce | Date
Zadavatel |  |  | N |  | Přebírá se z Rekapitulace rekonstrukce | String | 50
Projektant |  |  | N |  | Přebírá se z Rekapitulace rekonstrukce | String | 50
Uchazeč |  |  | N |  | Přebírá se z Rekapitulace rekonstrukce | String | 50
Kód dílu - Popis |  |  | A |  | Kód a název dílu ze soupisu | String | 20 + 100
Cena celkem |  |  | A |  | Cena celkem za díl ze soupisu | Double
Soupis prací
Název |  |  | Povinný |  | Popis | Typ | Max. počet
atributu |  |  | (A/N) |  |  |  | znaků
Rekonstrukce |  |  | A |  | Přebírá se z Rekapitulace rekonstrukce | String | 120
Objekt |  |  | A |  | Kód a název objektu | String | 20 + 120
Soupis |  |  | A |  | Přebírá se z Krycího listu soupisu | String | 20 + 120
Místo |  |  | N |  | Přebírá se z Krycího listu soupisu | String | 50
Datum |  |  | A |  | Přebírá se z Krycího listu soupisu | Date
Zadavatel |  |  | N |  | Přebírá se z Krycího listu soupisu | String | 50
Projektant |  |  | N |  | Přebírá se z Krycího listu soupisu | String | 50
Uchazeč |  |  | N |  | Přebírá se z Krycího listu soupisu | String | 50
PČ |  |  | A |  | Pořadové číslo položky soupisu | Long
Typ |  |  | A |  | Typ položky soupisu | eGTypPolozky | 1
Kód |  |  | A |  | Kód položky ze soupisu | String | 20
Popis |  |  | A |  | Popis položky ze soupisu | String | 255
MJ |  |  | A |  | Měrná jednotka položky | String | 10
Množství |  |  | A |  | Množství položky soupisu | Double
J.Cena |  |  | A |  | Jednotková cena položky | Double
Cena celkem |  |  | A |  | Cena celkem vyčíslena jako J.Cena * Množství | Double
Cenová soustava |  |  | N |  | Zařazení položky do cenové soustavy | String | 50
p |  |  | N |  | Poznámka položky ze soupisu | Memo
psc |  |  | N |  | Poznámka k souboru cen ze soupisu | Memo
pp |  |  | N |  | Plný popis položky ze soupisu | Memo
vv |  |  | N |  | Výkaz výměr (figura, výraz, výměra) ze soupisu | Text,Text,Double | 20, 150
DPH |  |  | A |  | Sazba DPH pro položku | eGSazbaDPH
Hmotnost |  |  | A |  | Hmotnost položky ze soupisu | Double
Suť |  |  | A |  | Suť položky ze soupisu | Double
Nh |  |  | N |  | Normohodiny položky ze soupisu | Double
Datová věta
Typ věty |  |  | Hodnota |  | Význam
eGSazbaDPH |  |  | základní |  | Základní sazba DPH
|  |  | snížená |  | Snížená sazba DPH
|  |  | nulová |  | Nulová sazba DPH
|  |  | zákl. přenesená |  | Základní sazba DPH přenesená
|  |  | sníž. přenesená |  | Snížená sazba DPH přenesená
eGTypZakazky |  |  | STA |  | Stavební objekt
|  |  | PRO |  | Provozní soubor
|  |  | ING |  | Inženýrský objekt
|  |  | VON |  | Vedlejší a ostatní náklady
|  |  | OST |  | Ostatní náklady
eGTypPolozky |  |  | 1 |  | Položka typu HSV
|  |  | 2 |  | Položka typu PSV
|  |  | 3 |  | Položka typu M
|  |  | 4 |  | Položka typu OST