## formulář 5 -pol.rozp
S |  | Podíl přidružených montážních prací a materiálu
Položkový rozpočet PS
Název stavby : |  | Výstavba PZS Rakovník - Blatno u Jesenice v km 1,712
Název PS : |  | PZS Rakovník – Bečov nad Teplou v km 1,712 | [5 empty] | Číslo PS | PS 01
Datum zpracování : |  | 8_2013 | [5 empty] | Datum aktualizace :
Poř. | [6 empty] | C E N A
číslo | Číslo |  | měrná |  | jednotková | Celková | dodávky |  | montáže
pol. | položky | Název položky | jednotka | množství | hmotnost | hmotnost | jednotková | celkem | jednotková | celkem
| 1 | 2 | 3 | 4 | 5 | 6 | 7 | 8 | 9 | 10
Díl: | M46 | Zemní práce
1 | 701AAB | Vytyčení trasy venkovního silového vedení nn a vn v nepřehledném terénu | km | 1.96 |  | 0 |  | 0 |  | 0
2 | 02730-S | POMOC PRÁCE ZŘÍZ NEBO ZAJIŠŤ OCHRANU INŽENÝRSKÝCH SÍTÍ - vytyčení inž. sítí | KČ | 8 |  | 0 |  | 0 |  | 0
3 | 701ABB | Sejmutí drnu | m2 | 686 |  | 0 |  | 0 |  | 0
4 | 701CAC-S | Hloubení a zához kabelové rýhy 350/800mm zemina do tř. 4 | m | 1960 |  | 0 |  | 0 |  | 0
5 | 701FEC | Výkop a zához jámy pro horizontálně řízený vrt | m3 | 136 |  | 0 |  | 0 |  | 0
6 | 701FEA | Podchod pod kolejí, vozovkou metodou horizontálně řízeného vrtu do fí.chráničky 20cm | m | 81 |  | 0 |  | 0 |  | 0
7 | 701CFB | Zřízení kab.lože z kopaného písku bez zakrytí v rýze do š.65cm, tl.vrstvy 10cm | m | 1960 |  | 0 |  | 0 |  | 0
8 | 701CGL | Výstražná fólie z PVC šířky 33cm | m | 1960 |  | 0 |  | 0 |  | 0
9 | 701CHA | Hutnění zeminy po vrstvách - vrstva zeminy 20cm | m3 | 481 |  | 0 |  | 0 |  | 0
10 | 701CHD | Provizorní úprava terénu v přírodní zemině tř. 3 - 4 | m2 | 686 |  | 0 |  | 0 |  | 0
11 | 701FBA | Křižovatka se stávající inženýrskou sítí ( kabelem apod. ) | kus | 8 |  | 0 |  | 0 |  | 0
12 | 701CGA | Kabelový žlab betonový TK1 (17x14cm / 10,5x10cm) | m | 40 |  | 0 |  | 0 |  | 0
13 | 701GBA | Plastová kab.komora do rozměru 1105x807x460mm vč.víka z HDPE, uzamykatelná | kus | 2 |  | 0 |  | 0 |  | 0
14 | 701ADA | Označení kabelového vedení, spojky nebo kabelové skříně | kus | 20 |  | 0 |  | 0 |  | 0
15 | 702AA0 | Odvoz zeminy a štěrku - do vzdálenosti 20km | t | 124.2 |  | 0 |  | 0 |  | 0
16 | 701ADC | Geodetické zaměření trasy | km | 1.96 |  | 0 |  | 0 |  | 0
Díl: | 6499 99 | Podíl přidružených montážních prací a materiálu | KUS | 1 |  | 0 |  | 0 |  | 0
[6 empty] | 0 |  | 0 |  | 0
S | Celkem za M46 | Zemní práce |  |  |  | 0 |  | 0 |  | 0
Díl: | M022 | Pokládka, montáž
18 | 75A211 | DODÁVKA METALICKÉHO DVOUPLÁŠŤOVÉHO KABELU DO 3P 1,0 | M | 1710 |  | 0 |  | 0 |  | 0
19 | 75A213 | DODÁVKA METALICKÉHO DVOUPLÁŠŤOVÉHO KABELU DO 7P 1,0 | M | 1000 |  | 0 |  | 0 |  | 0
20 | 75A214 | DODÁVKA METALICKÉHO DVOUPLÁŠŤOVÉHO KABELU DO 12P 1,0 | M | 1120 |  | 0 |  | 0 |  | 0
21 | 75A215 | DODÁVKA METALICKÉHO DVOUPLÁŠŤOVÉHO KABELU DO 16P 1,0 | M | 720 |  | 0 |  | 0 |  | 0
22 | 75A216 | DODÁVKA METALICKÉHO DVOUPLÁŠŤOVÉHO KABELU DO 24P 1,0 | M | 1120 |  | 0 |  | 0 |  | 0
23 | 75A271 | ZATAŽENÍ METALICKÉHO DVOUPLÁŠŤOVÉHO KABELU DO 3P 1,0 | M | 1710 |  | 0 |  | 0 |  | 0
24 | 75A273 | ZATAŽENÍ METALICKÉHO DVOUPLÁŠŤOVÉHO KABELU DO 7P 1,0 | M | 1000 |  | 0 |  | 0 |  | 0
25 | 75A274 | ZATAŽENÍ METALICKÉHO DVOUPLÁŠŤOVÉHO KABELU DO 12P 1,0 | M | 1120 |  | 0 |  | 0 |  | 0
26 | 75A275 | ZATAŽENÍ METALICKÉHO DVOUPLÁŠŤOVÉHO KABELU DO 16P 1,0 | M | 720 |  | 0 |  | 0 |  | 0
27 | 75A276 | ZATAŽENÍ METALICKÉHO DVOUPLÁŠŤOVÉHO KABELU DO 24P 1,0 | M | 1120 |  | 0 |  | 0 |  | 0
28 | 75A411 | FORMA KABELOVÁ PRO KABELY ZABEZPEČOVACÍ DO 3P 1,0 | KUS | 14 |  | 0 |  | 0 |  | 0
29 | 75A413 | FORMA KABELOVÁ PRO KABELY ZABEZPEČOVACÍ DO 7P 1,0 |  | 12 |  | 0 |  | 0 |  | 0
30 | 75A414 | FORMA KABELOVÁ PRO KABELY ZABEZPEČOVACÍ DO 12P 1,0 | KUS | 4 |  | 0 |  | 0 |  | 0
31 | 75A415 | FORMA KABELOVÁ PRO KABELY ZABEZPEČOVACÍ DO 16P 1,0 | KUS | 10 |  | 0 |  | 0 |  | 0
32 | 75A416 | FORMA KABELOVÁ PRO KABELY ZABEZPEČOVACÍ DO 24P 1,0 | KUS | 4 |  | 0 |  | 0 |  | 0
33 | 742LCE | TCEPKPFLE do 15XN0,8, kabel sdělovací čtyřkovaný, izolace PVC - 5XN0,8 | m | 1140 |  | 0 |  | 0 |  | 0
34 | 75G510 | ÚLOŽNÁ VEDENÍ MĚŘENÍ A ZKOUŠENÍ STEJNOSMĚRNÉ MĚŘENÍ … | PÁR | 245 |  | 0 |  | 0 |  | 0
35 | 75G520 | ÚLOŽNÁ VEDENÍ MĚŘENÍ A ZKOUŠENÍ MĚŘENÍ IZOLAČNÍHO STAVU … | PÁR | 30 |  | 0 |  | 0 |  | 0
36 | 75H421 | VNITŘNÍ VEDENÍ, ROZVODY UKONČUJÍCÍ ROZVODNÉ PRVKY LIŠTA ZÁŘEZOVÁ 10 PÁRŮ (LSA+) | KUS | 12 |  | 0 |  | 0 |  | 0
37 | 742LAE | Ochranná trubka optického kabelu HDPE světlost 10-40mm | m | 560 |  | 0 |  | 0 |  | 0
38 | 742LAE.1 | Spojka Plasson 40 | kus | 11 |  | 0 |  | 0 |  | 0
39 | 741DEB | Kabelový žlab plechový pozinkovaný vč.příslušenství š.40-250/50mm včetně víka a nosníků | m | 18 |  | 0 |  | 0 |  | 0
[6 empty] | 0 |  | 0 |  | 0
S | Celkem za M022 | Pokládka, montáž |  |  |  | 0 |  | 0 |  | 0
Díl: | M22 | Zabezp. Zařízení - vnitřní
40 | 75B412 | DODÁVKA STOJANOVÉ ŘADY PRO 2 STOJANY | KUS | 1 |  | 0 |  | 0 |  | 0
41 | 75B472 | MONTÁŽ STOJANOVÉ ŘADY PRO 2 STOJANY | KUS | 1 |  | 0 |  | 0 |  | 0
42 | 75B517 | DODÁVKA RELÉOVÝCH, NAPÁJECÍCH NEBO KABELOVÝCH STOJANŮ | KUS | 2 |  | 0 |  | 0 |  | 0
43 | 75B577 | MONTÁŽ RELÉOVÝCH, NAPÁJECÍCH NEBO KABELOVÝCH STOJANŮ | KUS | 2 |  | 0 |  | 0 |  | 0
44 | 75B633-S | DODÁVKA BEZÚDRŽBOVÉ BATERIE 250 AH | KUS | 1 |  | 0 |  | 0 |  | 0
45 | 75B675 | MONTÁŽ BEZÚDRŽBOVÉ BATERIE | KUS | 1 |  | 0 |  | 0 |  | 0
46 | 75B625 | DODÁVKA USMĚRŇOVAČE | KUS | 1 |  | 0 |  | 0 |  | 0
47 | 75B672 | MONTÁŽ USMĚRŇOVAČE | KUS | 1 |  | 0 |  | 0 |  | 0
48 | 746JGA-S | měnič EM 50/250 - dodávka | KUS | 1 |  | 0 |  | 0 |  | 0
49 | 75B673 | měnič EM 50/250 - montáž | KUS | 1 |  | 0 |  | 0 |  | 0
50 | 632648-S | DODÁVKA zdroje kmitavého signálu | KUS | 1 |  | 0 |  | 0 |  | 0
51 | 632649-S | DODÁVKA - stabilizátor napětí | KUS | 2 |  | 0 |  | 0 |  | 0
52 | 632650-S | Záznamové zařízení EZZ | KUS | 3 |  | 0 |  | 0 |  | 0
53 | 75B318 | DODÁVKA ÚPRAVY KOLEJOVÉ DESKY (2 SOUBORY) | KUS | 1 |  | 0 |  | 0 |  | 0
54 | 75B378 | MONTÁŽ ÚPRAVY KOLEJOVÉ DESKY (2 SOUBORY) | KUS | 1 |  | 0 |  | 0 |  | 0
55 | 75C913 | DODÁVKA SKŘÍNĚ S POČÍTAČI NÁPRAV PRO TRAŤ (PŘEJEZD) (5 BODŮ / 6 ÚSEKŮ) | KUS | 1 |  | 0 |  | 0 |  | 0
56 | 75C973 | MONTÁŽ SKŘÍNĚ S POČÍTAČI NÁPRAV PRO TRAŤ (PŘEJEZD) (5 BODŮ / 6 ÚSEKŮ) | KUS | 1 |  | 0 |  | 0 |  | 0
[6 empty] | 0 |  | 0 |  | 0
S | Celkem za M22 | Zabezp. Zařízení - vnitřní |  |  |  | 0 |  | 0 |  | 0
Díl: | M22 | Zabezp. Zařízení - venkovní
57 | 75D212 | DODÁVKA VÝSTRAŽNÍKU, 1 SKŘÍŇ BEZ ZÁVORY | KUS | 4 |  | 0 |  | 0 |  | 0
58 | 75D272 | MONTÁŽ VÝSTRAŽNÍKU, 1 SKŘÍŇ BEZ ZÁVORY | KUS | 4 |  | 0 |  | 0 |  | 0
59 | 75C911 | DODÁVKA POČÍTAČE NÁPRAV, 1 BOD (VENKOVNÍ ČÁST) | KUS | 5 |  | 0 |  | 0 |  | 0
60 | 75C971 | MONTÁŽ POČÍTAČE NÁPRAV, 1 BOD (VENKOVNÍ ČÁST) | KUS | 5 |  | 0 |  | 0 |  | 0
61 | 75D117 | DODÁVKA RELEOVÉHO DOMKU OPD IZOLOVANÉHO, S KLIMATIZACÍ A VNITŘNÍ KABELIZACÍ | KUS | 1 |  | 0 |  | 0 |  | 0
62 | 75D177 | MONTÁŽ RELÉOVÉHO DOMKU OVANÉHO, S KLIMATIZACÍ A VNITŘNÍ VÝSTROJÍ | KUS | 1 |  | 0 |  | 0 |  | 0
63 | 75K215 | SDĚLOVACÍ A DATOVÉ TELEFONNÍ ZAŘÍZENÍ TELEFONY TRAŤOVÉ PILÍŘOVÉ, VČ ZÁKLADU | KUS | 2 |  | 0 |  | 0 |  | 0
64 | 75C714 | DODÁVKA NÁVĚSTI ~VLAK SE BLÍŽÍ K SAMOSTATNÉ PŘEDVĚSTI~ | KUS | 3 |  | 0 |  | 0 |  | 0
65 | 75C773 | MONTÁŽ NÁVĚSTI ~VLAK SE BLÍŽÍ K SAMOSTATNÉ PŘEDVĚSTI~ | KUS | 3 |  | 0 |  | 0 |  | 0
66 | 75C712 | DODÁVKA NÁVĚSTI ~VLAK SE BLÍŽÍ K HLAVNÍMU NÁVĚSTIDLU~ (VZDÁLENOSTNÍ UPOZORŇOVADLO) | KUS | 3 |  | 0 |  | 0 |  | 0
67 | 75V772 | MONTÁŽ NÁVĚSTI ~VLAK SE BLÍŽÍ K HLAVNÍMU NÁVĚSTIDLU~ (VZDÁLENOSTNÍ UPOZORŇOVADLO) | KUS | 3 |  | 0 |  | 0 |  | 0
68 | 75C512 | KOMPLETNÍ DODÁVKA STOŽÁROVÉHO DVOUSVĚTLOVÉHO NÁVĚSTIDLA VČ.ZÁKLADU | KUS | 1 |  | 0 |  | 0 |  | 0
69 | 75C514 | KOMPLETNÍ DODÁVKA STOŽÁROVÉHO ČTYŘSVĚTLOVÉHO NÁVĚSTIDLA VČ.ZÁKLADU | KUS | 3 |  | 0 |  | 0 |  | 0
70 | 75C572 | KOMPLETNÍ MONTÁŽ STOŽÁROVÉHO DVOUSVĚTLOVÉHO NÁVĚSTIDLA | KUS | 1 |  | 0 |  | 0 |  | 0
71 | 75C574 | KOMPLETNÍ MONTÁŽ STOŽÁROVÉHO ČTYŘSVĚTLOVÉHO NÁVĚSTIDLA | KUS | 3 |  | 0 |  | 0 |  | 0
72 | 75C611 | KOMPLETNÍ DODÁVKA TRPASLIČÍHO DVOUSVĚTLOVÉHO NÁVĚSTIDLA VČ.ZÁKLADU | KUS | 3 |  | 0 |  | 0 |  | 0
73 | 75C671 | KOMPLETNÍ MONTÁŽ TRPASLIČÍHO DVOUSVĚTLOVÉHO NÁVĚSTIDLA | KUS | 3 |  | 0 |  | 0 |  | 0
74 | 75C718.3 | DODÁVKA NÁVĚSTIDLA - PÍSKEJTE | KUS | 1 |  | 0 |  | 0 |  | 0
75 | 75C778.3 | MONTÁŽ NÁVĚSTIDLA - PÍSKEJTE | KUS | 1 |  | 0 |  | 0 |  | 0
76 | 646215 | Skříňka místního ovládání | KUS | 1 |  | 0 |  | 0 |  | 0
77 | 75E221-R | ÚPRAVY VE STÁVAJÍCÍ STAVĚDLOVÉ ÚSTŘEDNĚ | HOD | 300 |  | 0 |  |  |  | 0
78 | 75D217 | DODÁVKA ZAŘÍZENÍ PRO NEVIDOMÉ | KUS | 1 |  | 0 |  |  |  | 0
79 | 75D277 | MONTÁŽ ZAŘÍZENÍ PRO NEVIDOMÉ | KUS | 1 |  | 0 |  | 0
[6 empty] | 0 |  | 0 |  | 0
S | Celkem za M22 | Zabezp. Zařízení - venkovní |  |  |  | 0 |  | 0 |  | 0
Díl: | D | DEMONTÁŽE
80 | 75C594 | KOMPLETNÍ DEMONTÁŽ STOŽÁROVÉHO ČTYŘSVĚTLOVÉHO NÁVĚSTIDLA DO ŠROTU | KUS | 1 |  | 0 |  | 0 |  | 0
81 | 75C592 | KOMPLETNÍ DEMONTÁŽ STOŽÁROVÉHO DVOUSVĚTLOVÉHO NÁVĚSTIDLA DO ŠROTU | KUS | 1 |  | 0 |  | 0 |  | 0
[6 empty] | 0 |  | 0 |  | 0
S | Celkem za D | DEMONTÁŽE |  |  |  | 0 |  | 0 |  | 0
Díl: | M22.1 | Regulace, zkoušky
82 | 75E121 | DOZOR PRACOVNÍKŮ SDC | HOD | 36 |  | 0 |  | 0 |  | 0
83 | 75E126 | OŽIVENÍ, ODZKOUŠENÍ A ZPROVOZNĚNÍ NAPÁJENÍ | KUS | 1 |  | 0 |  | 0 |  | 0
84 | 75E129 | PŘÍPRAVA A CELKOVÉ ZKOUŠKY PŘEJEZDOVÉHO ZABEZPEČOVACÍHO ZAŘÍZENÍ PRO 1 KOLEJ | KUS | 1 |  | 0 |  | 0 |  | 0
85 | 75E222 | CELKOVÁ PROHLÍDKA ELEKTRICKÉHO ZAŘÍZENÍ A VYHOTOVENÍ REVIZNÍ ZPRÁVY , UTZ | KUS | 1 |  | 0 |  | 0 |  | 0
86 | 75E224 | ZKUŠEBNÍ PROVOZ, REGULACE, ZKOUŠENÍ ZAB.ZAŘ. | HOD | 75 |  | 0 |  | 0 |  | 0
87 | 02940 | OSTATNÍ POŽADAVKY - VYPRACOVÁNÍ DOKUMENTACE | KČ | 1 |  | 0 |  | 0 |  | 0
[6 empty] | 0 |  | 0 |  | 0
S | Celkem za M22.1 | Regulace, zkoušky |  |  |  | 0 |  | 0 |  | 0
Note on A2: položkový rozpočet SO, PS se vyplní jak v přípravné dokumentaci PD (formou agregovaných položek) tak v projektu stavby PS popř. souhrnném projektovém řešení PSŘ. V PS (PSŘ) se zpracovává položkový rozpočet.
Součet za Díl