## formulář 5 -pol.rozp
FORMULÁŘ 5 a
Položkový rozpočet SO
Název stavby : |  | Výstavba PZS Rakovník - Blatno u Jesenice v km 3,689 a 5,509
Název SO : |  | Přejezd km 3,689 | [5 empty] | Číslo SO | SO 03.3
Datum zpracování : |  | 8_2013 | [5 empty] | Datum aktualizace :
Poř. | [6 empty] | C E N A
číslo | Číslo |  | měrná |  | jednotková | Celková | dodávky |  | montáže
pol. | položky | Název položky | jednotka | množství | hmotnost | hmotnost | jednotková | celkem | jednotková | celkem
| 1 | 2 | 3 | 4 | 5 | 6 | 7 | 8 | 9 | 10
Díl: | D7 | Dráhy kolejové
Díl: | D1 | Zemní práce
1 | 113107162 | Odstranění podkladů z kam drceného tl. do 200mm | M2 | 18.8 |  | 0 |  | 0 |  | 0
2 | 162701105 | Vodorovné přem.výkopku do 10000m1-4 | M3 | 3.76 |  | 0 |  | 0 |  | 0
3 | 167101101 | Nakládání výkopku přes 100m3 tř 1-4 | M3 | 3.76 |  | 0 |  | 0 |  | 0
4 | 171201201 | Uloženi sypaniny na skládku | M3 | 3.76 |  | 0 |  | 0 |  | 0
5 | 979084216 | Vodorovná doprava vybouraných hmot po suchu do 5 km | T | 4.418 |  | 0 |  | 0 |  | 0
6 | 979 084 219 | Příplatek ZKD 5 km u vodor. dopravy vybouraných hmot po suchu | T | 4.418 |  | 0 |  | 0 |  | 0
7 | 693660510 | separační getextilie Polyfelt TS 70 | m2 | 18 |  | 0 |  | 0 |  | 0
8 | 921922411 | Úrovňové přejezdy silniční z panelů | m | 6 |  | 0 |  | 0 |  | 0
9 | 593891010 | panel zádlažbový vnitřní ŽPP1 1285x3000x170mm | kus | 2 |  | 0 |  | 0 |  | 0
10 | 593891011 | panel zádlažbový vnější ŽPP2 600x3000x170mm | kus | 4 |  | 0 |  | 0 |  | 0
[6 empty] | 0 |  | 0 |  | 0
S | Celkem za D1 | Zemní práce |  |  |  | 0 |  | 0 |  | 0
Díl: | D5 | Komunikace
11 | 564751113 | Podklad z kameniva drc vel. 32-63mm po zhut tl. 170mm | M2 | 16 |  | 0 |  | 0 |  | 0
12 | 571914211 | Posyp lomovými výsivkami v množ do 20 kg/m2 | M2 | 16 |  | 0 |  | 0 |  | 0
13 | 564802295 | Příplatek za ztížení zřízení podkladní vrstvy při rekonstrukcích | M2 | 16 |  | 0 |  | 0 |  | 0
[6 empty] | 0 |  | 0 |  | 0
S | Celkem za D5 | Komunikace |  |  |  | 0 |  | 0 |  | 0
Díl: | D9 | Ostatní konstrukce a práce
14 | 998225111 | PH pozemní komunikace | T | 20 |  | 0 |  | 0 |  | 0
15 |  | Geodetická činnost | soub | 1 |  | 0 |  | 0 |  | 0
[6 empty] | 0 |  | 0 |  | 0
S | Celkem za D9 | Ostatní konstrukce a práce |  |  |  | 0 |  | 0 |  | 0
Note on A1: položkový rozpočet SO, PS se vyplní jak v přípravné dokumentaci PD (formou agregovaných položek) tak v projektu stavby PS popř. souhrnném projektovém řešení PSŘ. V PS (PSŘ) se zpracovává položkový rozpočet.
Součet za Díl