## formulář 5 -pol.rozp
FORMULÁŘ 5 a
Položkový rozpočet SO
Název stavby : |  | Výstavba PZS Rakovník - Blatno u Jesenice v km 6,441 a 7,969
Název SO : |  | Elektrická přípojka nn pro PZS km 7,969 | [5 empty] | Číslo SO | SO 02
Datum zpracování : |  | 8_2013 | [5 empty] | Datum aktualizace :
Poř. | [6 empty] | C E N A
číslo | Číslo |  | měrná |  | jednotková | Celková | dodávky |  | montáže
pol. | položky | Název položky | jednotka | množství | hmotnost | hmotnost | jednotková | celkem | jednotková | celkem
| 1 | 2 | 3 | 4 | 5 | 6 | 7 | 8 | 9 | 10
Díl: | M46 | 046: Zemní práce pro montážní práce
1 | 701AAE | Vytyčení kabelového vedení | km | 0.08 |  | 0 |  | 0 |  | 0
2 | 701ADC-S | Vytyčení inženýrských sítí - pevná částka | ks | 1 |  | 0 |  | 0 |  | 0
3 | 13131 | HLOUBENÍ JAM ZAPAŽ I NEZAPAŽ TŘ. 4 | m3 | 0.3 |  | 0 |  | 0 |  | 0
4 | 701FEC | Výkop a zához jámy pro horizontálně řízený vrt | m3 | 16 |  | 0 |  | 0 |  | 0
5 | 701FEA | Podchod pod kolejí, vozovkou metodou horizontálně řízeného vrtu do fí.chráničky 20cm | m | 10 |  | 0 |  | 0 |  | 0
6 | 701CAC-S | Hloubení a zához kabelové rýhy 350/800mm zemina do tř. 4 | m | 80 |  | 0 |  | 0 |  | 0
7 | 701CFB | Zřízení kab.lože z kopaného písku bez zakrytí v rýze do š.65cm, tl.vrstvy 10cm | m | 80 |  | 0 |  | 0 |  | 0
8 | 701CHA | Hutnění zeminy po vrstvách - vrstva zeminy 20cm | m3 | 19.6 |  | 0 |  | 0 |  | 0
9 | 701CGP | Korungovaná dvouplášťová chránička pro mechanickou ochranu vedení, fí 75 - 110mm | m | 10 |  | 0 |  | 0 |  | 0
10 | 701CGO | Korungovaná dvouplášťová chránička pro mechanickou ochranu vedení, do fí 63mm | m | 5 |  | 0 |  | 0 |  | 0
11 | 75H136-S | Trubka pr. 36 s vysokou mechanickou odolností na ocel. konstrukci, vč. příslušenství | M | 3 |  | 0 |  | 0 |  | 0
12 | 701CHD | Provizorní úprava terénu v přírodní zemině tř. 3 - 4 | m2 | 28 |  | 0 |  | 0 |  | 0
13 | 701DBC | Průraz zdivem v cihlové zdi tl. do 60cm | kus | 1 |  | 0 |  | 0 |  | 0
14 | 701DBF-S | Utěsnění otvoru pěnou /vč. pěny | ks | 1 |  | 0 |  | 0 |  | 0
15 | 746EAH | Základový izolační rám pro rozvaděče | ks | 1 |  | 0 |  | 0 |  | 0
16 | 702AA0 | Odvoz zeminy a štěrku - do vzdálenosti 20km | t | 4.48 |  | 0 |  | 0 |  | 0
17 | 742KAE | Vyhledání stávajícího kabelu ( měření, sonda ) | kus | 1 |  | 0 |  | 0 |  | 0
18 | 701ADA | Označení kabelového vedení, spojky nebo kabelové skříně | kus | 4 |  | 0 |  | 0 |  | 0
19 | 701ADC | Geodetické zaměření trasy | km | 0.08 |  | 0 |  | 0 |  | 0
[6 empty] | 0 |  | 0 |  | 0
S | Celkem za M46 | 046: Zemní práce pro montážní práce |  |  |  | 0 |  | 0 |  | 0
Díl: | M21 | Montážní práce a dodávka
20 | 742JAD | Ukončení 2 - 5-ti žílových vodičů a kabelů izolovaných s označením a zapojením v rozvaděči nebo na přístroji, 4 - 25 mm2 | KUS | 2 |  | 0 |  | 0 |  | 0
21 | 742JAE | Ukončení 2 - 5-ti žílových vodičů a kabelů izolovaných s označením a zapojením v rozvaděči nebo na přístroji, 35 - 70 mm2 | kus | 2 |  | 0 |  | 0 |  | 0
22 | 742ECE | Přípojková pojistková skříň venkovní plastová do 160A pro připojení kabelů ( i kabelové smyčky ) do 240 mm2 s 1 - 2 sadami jistících prvků , uzamykatelná, instalace na základový rám rozvaděčů | kus | 1 |  | 0 |  | 0 |  | 0
23 | 742EFB | Elektroměrová skříň venkovní do 80A jednosazbová pro připojení kabelů do 16 mm2, uzamykatelná, instalace na základový rám rozvaděčů , vč. jističe do 80A | kus | 1 |  | 0 |  | 0 |  | 0
24 | 744ADB | Prázdná skříň plastová, venkovní min. IP44, šíře 660 - 1060 mm, výška do 800mm, hloubka do 320mm, uzamykatelná, instalace na základový rám rozvaděčů | kus | 1 |  | 0 |  | 0 |  | 0
25 | 744EHA | Nožová pojistková vložka velikosti 000 do 100A - PN00 32A | kus | 3 |  | 0 |  | 0 |  | 0
26 | 744CCC | Jistič třípólový 13 - 20A ( 10kA ) - 16A/3/B | kus | 1 |  | 0 |  | 0 |  | 0
27 | 744CCC | Jistič třípólový 13 - 20A ( 10kA ) - 20A/3/B | kus | 1 |  | 0 |  | 0 |  | 0
28 | 744DBA-S | Proudový chránič třípólový do 40A, 30-500mA ( 10kA ), AC | kus | 1 |  | 0 |  | 0 |  | 0
29 | 741FBA | Uzemňovací vodič v zemi FeZn do 120mm2, vč. svorek, měření | m | 25 |  | 0 |  | 0 |  | 0
30 | 742GFB | CYKY 4/5 x 4 mm2, kabel silový izolace plastová | m | 5 |  | 0 |  | 0 |  | 0
31 | 742IBA | AYKY 4/5 x 16 - 25 mm2, kabel silový izolace plastová | m | 90 |  | 0 |  | 0 |  | 0
32 | 75G510-S | Měření a zkoušení kabelů, vč. měřícího protokolu | KUS | 2 |  | 0 |  | 0 |  | 0
33 | 759999 | podíl přidružených motážních prací a materiálu | KUS | 1 |  | 0 |  | 0 |  | 0
[6 empty] | 0 |  | 0 |  | 0
[6 empty] | 0 |  | 0 |  | 0
S | Celkem za M21 | Montážní práce a dodávka |  |  |  | 0 |  | 0 |  | 0
Díl: | M22 | Regulace, zkoušky
35 | 75E121 | DOZOR PRACOVNÍKŮ SEE | HOD | 36 |  | 0 |  | 0 |  | 0
36 | 75E126 | OŽIVENÍ, ODZKOUŠENÍ A ZPROVOZNĚNÍ NAPÁJENÍ | KUS | 1 |  | 0 |  | 0 |  | 0
37 | 75E222 | CELKOVÁ PROHLÍDKA ELEKTRICKÉHO ZAŘÍZENÍ A VYHOTOVENÍ REVIZNÍ ZPRÁVY | KUS | 1 |  | 0 |  | 0 |  | 0
38 | 02940 | OSTATNÍ POŽADAVKY - VYPRACOVÁNÍ DOKUMENTACE | KČ | 1 |  | 0 |  | 0 |  | 0
35 | R-OST | PODÍL ŽADATELE PŘÍPOJKY NA ÚHRADĚ NÁKLADŮ | KUS | 1 |  | 0 |  | 0 |  | 0
[6 empty] | 0 |  | 0 |  | 0
S | Celkem za M22 | Regulace, zkoušky |  |  |  | 0 |  | 0 |  | 0
Note on A1: položkový rozpočet SO, PS se vyplní jak v přípravné dokumentaci PD (formou agregovaných položek) tak v projektu stavby PS popř. souhrnném projektovém řešení PSŘ. V PS (PSŘ) se zpracovává položkový rozpočet.
Součet za Díl