## SPECIFIKACE
SPECIFIKACE
PS 01
Název stavby : |  | Výstavba PZS Rakovník - Blatno u Jesenice v km 23,988
Název PS : |  | PZS Rakovník –Bečov nad Teplou v km 23,898
Datum zpracování : |  | 8_2013
Poř.
číslo | Číslo
pol. | položky | SPECIFIKACE | VÝKAZ VÝMĚR
| 1 | 2 | 3
Díl: | M46 | Zemní práce
1 | 701AAB |  | z výkresu č. 0101a - Polohopisný výkres M 1:500 - 23,059 - km 23,700 ; 0101b - Polohopisný výkres M 1:500 - 23,700 - km 24,200 a 0101c - Polohopisný výkres M 1:500 - 24,200 - km 24,917
2 | 02730-S | Položka obsahuje: Pochůzka projektovanou trasou kabelového vedení, vyznačení trasy kabelu číslovanými kolíky nebo psanými značkami včetně zhotovení a číslování kolíků. Stanovení a označení míst pro kabelové prostupy a podchodové štoly a vyznačení překážek. Tyto činnosti jsou vykonány se správci příslušných sítí. Dále obsahuje cenu za pom. mechanismy včetně všech ostatních vedlejších nákladů. | z výkresu č. 0101a - Polohopisný výkres M 1:500 - 23,059 - km 23,700 ; 0101b - Polohopisný výkres M 1:500 - 23,700 - km 24,200 a 0101c - Polohopisný výkres M 1:500 - 24,200 - km 24,917
3 | 701ABB |  | 0,35*1950
4 | 701CAC-S | Položka obsahuje: Hloubení kabelové rýhy ručně nebo strojně včetně montáže a demontáže příložného pažení bez ohledu na druh použitého mechanizačního prostředku, u strojních výkopů včetně přípravných, pomocných a vytyčovacích prací v průměrných podmínkách a se započítáním podílu prací v jiných než běžných podmínek. S jedním výhozem až do vzdálenosti 3m za okraj rýhy nebo s případným naložením do dopravního vozíku přistaveného k okraji rýhy. Dále ruční zához zapažené kabelové rýhy s případným rozpojováním výkopku a s jedním přehozem až do vzdálenosti 3m nebo se shozením z vozidel. Bez pěchování zeminy. Dále obsahuje cenu za pom. mechanismy včetně všech ostatních vedlejších nákladů. | z výkresu č. 0101a - Polohopisný výkres M 1:500 - 23,059 - km 23,700 ; 0101b - Polohopisný výkres M 1:500 - 23,700 - km 24,200 a 0101c - Polohopisný výkres M 1:500 - 24,200 - km 24,917
5 | 701FEC |  | 12*8m3
6 | 701FEA |  | z výkresu č. 0101a - Polohopisný výkres M 1:500 - 23,059 - km 23,700 ; 0101b - Polohopisný výkres M 1:500 - 23,700 - km 24,200 a 0101c - Polohopisný výkres M 1:500 - 24,200 - km 24,917
7 | 701CFB |  | z výkresu č. 0101a - Polohopisný výkres M 1:500 - 23,059 - km 23,700 ; 0101b - Polohopisný výkres M 1:500 - 23,700 - km 24,200 a 0101c - Polohopisný výkres M 1:500 - 24,200 - km 24,917
8 | 701CGL |  | z výkresu č. 0101a - Polohopisný výkres M 1:500 - 23,059 - km 23,700 ; 0101b - Polohopisný výkres M 1:500 - 23,700 - km 24,200 a 0101c - Polohopisný výkres M 1:500 - 24,200 - km 24,917
9 | 701CHA |  | 0,35*0,7*1950
10 | 701CHD |  | 0,35*1950
11 | 701FBA |  | z výkresu č. 0101a - Polohopisný výkres M 1:500 - 23,059 - km 23,700 ; 0101b - Polohopisný výkres M 1:500 - 23,700 - km 24,200 a 0101c - Polohopisný výkres M 1:500 - 24,200 - km 24,917
12 | 701CGA |  | z výkresu č. 0101a - Polohopisný výkres M 1:500 - 23,059 - km 23,700 ; 0101b - Polohopisný výkres M 1:500 - 23,700 - km 24,200 a 0101c - Polohopisný výkres M 1:500 - 24,200 - km 24,917
13 | 701ADA |  | z výkresu č. 0101a - Polohopisný výkres M 1:500 - 23,059 - km 23,700 ; 0101b - Polohopisný výkres M 1:500 - 23,700 - km 24,200 a 0101c - Polohopisný výkres M 1:500 - 24,200 - km 24,917
14 | 702AA0 |  | (0,35*0,1*1950)*1,8
15 | 701ADC |  | z výkresu č. 0101a - Polohopisný výkres M 1:500 - 23,059 - km 23,700 ; 0101b - Polohopisný výkres M 1:500 - 23,700 - km 24,200 a 0101c - Polohopisný výkres M 1:500 - 24,200 - km 24,917
16 | 6499 99
Díl: | M022 | Pokládka, montáž
17 | 75A211 |  | z výkresu č.1000 - Kabelové schéma
18 | 75A214 |  | z výkresu č.1000 - Kabelové schéma
19 | 75A216 |  | z výkresu č.1000 - Kabelové schéma
20 | 75A271 |  | z výkresu č.1000 - Kabelové schéma
21 | 75A274 |  | z výkresu č.1000 - Kabelové schéma
22 | 75A276 |  | z výkresu č.1000 - Kabelové schéma
23 | 75A411 |  | z výkresu č.1000 - Kabelové schéma
24 | 75A414 |  | z výkresu č.1000 - Kabelové schéma
25 | 75A416 |  | z výkresu č.1000 - Kabelové schéma
26 | 75G510 |  | z výkresu č.1000 - Kabelové schéma
27 | 75G520 |  | z výkresu č.1000 - Kabelové schéma
Díl: | M22 | Zabezp. Zařízení - vnitřní
28 | 75B412 |  | z výkresu č.0500- Umístění zařízení v RD
29 | 75B472 |  | z výkresu č.0500- Umístění zařízení v RD
30 | 75B517 |  | z výkresu č.0500- Umístění zařízení v RD
31 | 75B577 |  | z výkresu č.0500- Umístění zařízení v RD
32 | 75B633-S | Dodání kompletní baterie podle typu včetně dobíječe a potřebného pomocného materiálu a jeho dopravy na místo určení.Baterie se měří v kusech (ks).Položka obsahuje náklady na pořízení příslušné baterie včetně pomocného materiálu, na dopravu do místa určení. | z výkresu č.0500- Umístění zařízení v RD
33 | 75B675 |  | z výkresu č.0500- Umístění zařízení v RD
34 | 75B625 |  | z výkresu č.0500- Umístění zařízení v RD
35 | 75B672 |  | z výkresu č.0500- Umístění zařízení v RD
36 | 746JGA-S | Položka obsahuje: Dodávku měniče včetně veškerého drobného spojovacího a upevňovacího materiálu, dovozu a manipulace se zařízením, uvedení zařízení do provozu včetně nastavení ochran, předepsaných zkoušek a výchozí revize. Dále obsahuje cenu za pom. mechanismy včetně všech ostatních vedlejších nákladů. | z výkresu č.0500- Umístění zařízení v RD
37 | 75B673 |  | z výkresu č.0500- Umístění zařízení v RD
38 | 632648-S | Položka obsahuje: Dodávku zdroje kmitavého signálu včetně veškerého upevňovacího materiálu, dovozu a manipulace se zařízením, uvedení zařízení do provozu včetně nastavení ochran, předepsaných zkoušek a výchozí revize. Dále obsahuje cenu za pom. mechanismy včetně všech ostatních vedlejších nákladů. | z výkresu č.0500- Umístění zařízení v RD
39 | 632649-S | Položka obsahuje: Dodávku stabilizátoru napětí včetně veškerého upevňovacího materiálu, dovozu a manipulace se zařízením, uvedení zařízení do provozu včetně nastavení ochran, předepsaných zkoušek a výchozí revize. Dále obsahuje cenu za pom. mechanismy včetně všech ostatních vedlejších nákladů. | z výkresu č.0500- Umístění zařízení v RD
40 | 632650-S | Dodávka a uchycení specifikovaného zařízení, včetně přípravy pro napojení kabelu a oživeníBloky se měří v kusechPoložka obsahuje veškeré mechanizmy, měřicí přístroje, náklady na mzdy, pořízení zabudovaných zařízení a potřebných materiálů. | z výkresu č.0500- Umístění zařízení v RD
41 | 75C913 |  | z výkresu č.0500- Umístění zařízení v RD
42 | 75C973 |  | z výkresu č.0500- Umístění zařízení v RD
Díl: | M22 | Zabezp. Zařízení - venkovní
43 | 75D212 |  | z výkresu č.0101b - Polohopisný výkres M 1:500 - 23,700 - km 24,200
44 | 75D214 |  | z výkresu č.0101b - Polohopisný výkres M 1:500 - 23,700 - km 24,200
45 | 75D272 |  | z výkresu č.0101b - Polohopisný výkres M 1:500 - 23,700 - km 24,200
46 | 75D274 |  | z výkresu č.0101b - Polohopisný výkres M 1:500 - 23,700 - km 24,200
47 | 75C911 |  | z výkresu č.0101b - Polohopisný výkres M 1:500 - 23,700 - km 24,200
48 | 75C971 |  | z výkresu č.0101b - Polohopisný výkres M 1:500 - 23,700 - km 24,200
49 | 75D117 |  | z výkresu č.0101b - Polohopisný výkres M 1:500 - 23,700 - km 24,200
50 | 75D177 |  | z výkresu č.0101b - Polohopisný výkres M 1:500 - 23,700 - km 24,200
51 | 75D216 |  | z výkresu č.0200 - Situační schéma
52 | 75D276 |  | z výkresu č.0200 - Situační schéma
53 | 75C712.1 | Dodávka návěsti ~Vlak se blíží k přejezdníku~ a potřebného pomocného materiálu a dopravy do staveništního skladu. Návěst se měří v kusech (ks). Položka obsahuje všechny náklady na dodávku návěstidla včetně pomocného materiálu, náklady na dopravu do místa určení. | z výkresu č.0200 - Situační schéma
54 | 75V772.1 | Vyměření místa umístění, usazení návěsti do jámy, úprava zeminou, nátěr. Návěst se měří v kusech (ks). Položka obsahuje všechny náklady na montáž návěsti se všemi pomocnými a doplňujícími pracemi a součástmi, případné použití mechanizmů, včetně dopravy ze skladu k místu montáže, náklady na mzdy. | z výkresu č.0200 - Situační schéma
55 | 646215 | Dodání kompletního zařízení podle typu určeného položkou včetně potřebného pomocného materiálu a jeho dopravy na místo určení.skříně se měří v kusech (ks).Položka obsahuje všechny náklady na pořízení skříně včetně pomocného materiálu, na dopravu do místa určení | z výkresu č.0500- Umístění zařízení v RD
S | Celkem za M22 | Zabezp. Zařízení - venkovní
Díl: | M22.1 | Regulace, zkoušky
56 | 75E121
57 | 75E126
58 | 75E129
59 | 75E222
60 | 75E224
61 | 02940 | Práce spojené s vyhotovením dokumentace skutečného provedení.
Note on A1: položkový rozpočet SO, PS se vyplní jak v přípravné dokumentaci PD (formou agregovaných položek) tak v projektu stavby PS popř. souhrnném projektovém řešení PSŘ. V PS (PSŘ) se zpracovává položkový rozpočet.