## SOPS
FORMULÁŘ SOPS | SOUPIS PRACÍ / ROZPOČET | [9 empty] | SO 07-10-01 | do B.1.2 jde
| Stavba: |  |  |  | Optimalizace traťového úseku Mstětice (mimo) - Praha-Vysočany (včetně) - cnm2.1 |  |  | CELKEM: |  | 0 |  | 0
| SO/PS: |  | SO 07-10-01 |  | ŽST Praha Horní Počernice, železniční svršek
| Kategorie monitoringu: |  |  | E.1.1.1 | Železniční svršek |  |  | Klasifikace SO/PS: |  | 824 | 30
| Stupeň dokumentace: |  |  | Stádium 3 | Projektová dokumentace (DOS/DSP) |  |  | ISPROFIN: |  | 327 321 4901 |  | oprava 4 10.6.2019
| Majetek: |  |  | SŽDC s.o. |  |  |  | Označení (S-kód): |  | 5003520028 |  | oprava 3 4.6.2019
| Zahájení realizace SO/PS: |  |  | 2021-03-01 | Zpracovatel: |  |  | Cenová úroveň: |  | 2018 |  | oprava 2 27.5.2019
| Ukončení realizace SO/PS. |  |  | 2023-09-01 | SUDOP PRAHA a.s. | Zákravský Jiří |  | Datum zpracování: |  | 2019-06-10 |  | oprava 1 23.5.2019
| Optimalizace traťového úseku Mstětice (mimo) - Praha-Vysočany (včetně) - cnm2.1 | [8 empty] | ISPROFIN: | 327 321 4901
| Poř. číslo | Kód položky | Varianta | Cenová soustava | Název položky/dílu | MJ | Množství | Jednotková hmotnost | Celková hmotnost | Cena v Kč
[10 empty] | Jednotková | Celkem
D | Díl: | 015 |  |  | Poplatky za likvidaci odpadů
P | 8 | 015510 |  | OTSKP-SPK+ŽS 2018 | POPLATKY ZA LIKVIDACŮ ODPADŮ NEBEZPEČNÝCH - 17 05 07* LOKÁLNĚ ZNEČIŠTĚNÝ ŠTĚRK A ZEMINA Z KOLEJIŠTĚ - (VÝHYBKY) | T | 597 |  |  |  | 0
PP
VV |  |  |  |  | 1: 597; dle VK/64
TS |  |  |  |  | Technická specifikace položky odpovídá příslušné cenové soustavě
P | 9 | 015150 |  | OTSKP-SPK+ŽS 2018 | POPLATKY ZA LIKVIDACŮ ODPADŮ NEKONTAMINOVANÝCH - 17 05 08 ŠTĚRK Z KOLEJIŠTĚ (ODPAD PO RECYKLACI) | T | 3846.524 |  |  |  | 0
PP
VV |  |  |  |  | 1: 3846,524; dle VK/66
TS |  |  |  |  | Technická specifikace položky odpovídá příslušné cenové soustavě
P | 10 | 015210 |  | OTSKP-SPK+ŽS 2018 | POPLATKY ZA LIKVIDACŮ ODPADŮ NEKONTAMINOVANÝCH - 17 01 01 ŽELEZNIČNÍ PRAŽCE BETONOVÉ | T | 965.872 |  |  |  | 0
PP
VV |  |  |  |  | 1: 3551*0,272; dle VK/69, převod na tuny
TS |  |  |  |  | Technická specifikace položky odpovídá příslušné cenové soustavě
P | 11 | 015520 |  | OTSKP-SPK+ŽS 2018 | POPLATKY ZA LIKVIDACŮ ODPADŮ NEBEZPEČNÝCH - 17 02 04* ŽELEZNIČNÍ PRAŽCE DŘEVĚNÉ | T | 90.72 |  |  |  | 0
PP
VV |  |  |  |  | 1: 1296*0,070; dle VK/68, oprava1 23.5.2019
TS |  |  |  |  | Technická specifikace položky odpovídá příslušné cenové soustavě
P | 12 | 015250 |  | OTSKP-SPK+ŽS 2018 | POPLATKY ZA LIKVIDACŮ ODPADŮ NEKONTAMINOVANÝCH - 17 02 03 POLYETYLÉNOVÉ PODLOŽKY (ŽEL. SVRŠEK) | T | 0.872 |  |  |  | 0
PP
VV |  |  |  |  | 1: 0,872; dle VK/71
TS |  |  |  |  | Technická specifikace položky odpovídá příslušné cenové soustavě
P | 13 | 015260 |  | OTSKP-SPK+ŽS 2018 | POPLATKY ZA LIKVIDACŮ ODPADŮ NEKONTAMINOVANÝCH - 07 02 99 PRYŽOVÉ PODLOŽKY (ŽEL. SVRŠEK) | T | 1.764 |  |  |  | 0
PP
VV |  |  |  |  | 1: 1,764; dle VK/73
TS |  |  |  |  | Technická specifikace položky odpovídá příslušné cenové soustavě
S |  | Celkem za 015 |  |  | Poplatky za likvidaci odpadů |  |  |  | 0 |  | 0
D | Díl: | 05 |  |  | MATERIÁL ŽELEZNIČNÍHO SVRŠKU
P | 301 | RD05051cnm2.1 |  | Materiál 201 | doprava PRAŽCů BETONOVÝch BEZPODKLADNICOVÝch - TYP B 91, vystrojených W 14 | tkm | 698402.1 |  |  |  | 0
PP |  |  |  |  | zajišťuje zhotovitel
VV |  |  |  |  | 1: 0,310*330*6827; počet ks dle položky 201, hmotnost jednoho pražce 0,310 t, z Místa předání Uherský Ostroh na MZ H.Počernice 330 km , oprava4 10.6.2019 2: (2217,883+1877,951)/0,6: dle VK/16+19, přepočet na rozdělení 0,6 m dle pč. 201 ks 6827, oprava4 10.6.2019
TS |  |  |  |  | 1. Položka obsahuje dopravu uvedeného materiálu z Místa předání na montážní základnu konkrétní akce. Je se složením a bezpečným uložením. Platí pro jakýkoliv možný druh dopravy. 2. Položka neobsahuje: - naložení v místě předání, které zajistí SŽDC - dopravu od výrobce do Místa předání, které zajistí SŽDC 3. Měrná jednotka je jeden tunokilometr neboli přepravní moment pro hmotnost jedné tuny na vzdálenost jednoho kilometru. Hmotnost se určí přepočtem z katalogové hmotnosti výrobku a množství materiálu přepočteného z měrné jednotky vztažené na položku třídníku "Kolej...". Je bez ztratného ppř. prořezů, které je nutné zakalkulovat do jednotkové ceny. Vzdálenost je mezi Místem předání a montážní základnou.
P | 303 | RD0513cnm2.1 |  | Materiál 201 | doprava KOLEJNIC 60 E2 R260 | tkm | 55210.105 |  |  |  | 0
PP |  |  |  |  | zajišťuje zhotovitel
VV |  |  |  |  | 1: 298,433*(185); tonáž dle položky 203, z Místa předání České Budějovice na MZ H.Počernice 185 km, oprava4 10.6.2019 2: (220147,883*2*0,06003: dle VK/16, přepočet na tuny dle pč. 16 + (151,720+116,098)*2*0,06003: dle VK/17+18, přepočet na tuny) celkem t 298,433, oprava4 10.6.2019
TS |  |  |  |  | 1. Položka obsahuje dopravu uvedeného materiálu z Místa předání na montážní základnu konkrétní akce. Je se složením a bezpečným uložením. Platí pro jakýkoliv možný druh dopravy. 2. Položka neobsahuje: - naložení v místě předání, které zajistí SŽDC - dopravu od výrobce do Místa předání, které zajistí SŽDC 3. Měrná jednotka je jeden tunokilometr neboli přepravní moment pro hmotnost jedné tuny na vzdálenost jednoho kilometru. Hmotnost se určí přepočtem z katalogové hmotnosti výrobku a množství materiálu přepočteného z měrné jednotky vztažené na položku třídníku "Kolej...". Je bez ztratného ppř. prořezů, které je nutné zakalkulovat do jednotkové ceny. Vzdálenost je mezi Místem předání a montážní základnou.
P | 304 | RD0518cnm2.1 |  | Materiál 201 | doprava KOLEJNIC 49 E1 R260 | tkm | 35966.59 |  |  |  | 0
PP |  |  |  |  | zajišťuje zhotovitel
VV |  |  |  |  | 1: 194,414*185; tonáž dle položky 204, z Místa předání České Budějovice na MZ H. Počernice 185 km 2: (1877,951)*2*0,04939: dle VK/19, přepočet na tuny+ (49,525+37,640)*2*0,04939: dle VK/20+21, přepočet na tuny, celkem t 194,114
TS |  |  |  |  | 1. Položka obsahuje dopravu uvedeného materiálu z Místa předání na montážní základnu konkrétní akce. Je se složením a bezpečným uložením. Platí pro jakýkoliv možný druh dopravy. 2. Položka neobsahuje: - naložení v místě předání, které zajistí SŽDC - dopravu od výrobce do Místa předání, které zajistí SŽDC 3. Měrná jednotka je jeden tunokilometr neboli přepravní moment pro hmotnost jedné tuny na vzdálenost jednoho kilometru. Hmotnost se určí přepočtem z katalogové hmotnosti výrobku a množství materiálu přepočteného z měrné jednotky vztažené na položku třídníku "Kolej...". Je bez ztratného ppř. prořezů, které je nutné zakalkulovat do jednotkové ceny. Vzdálenost je mezi Místem předání a montážní základnou.
S |  | Celkem za 05 |  |  | MATERIÁL ŽELEZNIČNÍHO SVRŠKU |  |  |  | 0 |  | 0
D | Díl: | 52 |  |  | Zřízení drážního svršku
P | 27 | 512550 |  | OTSKP-SPK+ŽS 2018 | KOLEJOVÉ LOŽE - ZŘÍZENÍ Z KAMENIVA HRUBÉHO DRCENÉHO (ŠTĚRK) | M3 | 15832.3 |  |  |  | 0
PP
VV |  |  |  |  | 1: 15832,3; dle VK/12
TS |  |  |  |  | Technická specifikace položky odpovídá příslušné cenové soustavě
P | 28 | 513550 |  | OTSKP-SPK+ŽS 2018 | KOLEJOVÉ LOŽE - DOPLNĚNÍ Z KAMENIVA HRUBÉHO DRCENÉHO (ŠTĚRK) | M3 | 119.6 |  |  |  | 0
PP
VV |  |  |  |  | 1: 119,6; dle VK/13
TS |  |  |  |  | Technická specifikace položky odpovídá příslušné cenové soustavě
P | 29 | R524352cnm2.1 |  | R 201 | KOLEJ 60 E2 DLOUHÉ PASY, ROZD. "U", BEZSTYKOVÁ, PR. BET. BEZPODKLADNICOVÝ, UP. PRUŽNÉ | M | 2217.883 |  |  |  | 0
PP
VV |  |  |  |  | 1: 2217,883; dle VK/16, oprava4 10.6.2019
TS |  |  |  |  | 1. Položka obsahuje: - defektoskopické zkoušky kolejnic, jsou-li vyžadovány - dodávku inventárních kolejnic (po ukončení stavby zůstanou v majetku zhotovitele) - montáž kolejových polí ze součástí železničního svršku uvedených typů na montážní základně, popř. přímo na staveništi nebo strojní linkou - dopravu smontovaných kolejových polí nebo součástí z montážní základny na místo určení, pokud si to zvolená technologie pokládky vyžaduje - zřízení koleje pomocí kolejových polí za použití vhodného kladecího prostředku - sespojkování kolejových polí bez jejich svaření - dopravu dlouhých kolejnicových pasů z montážní základny na místo určení - následnou výměnu inventárních kolejnic dlouhými kolejnicovými pasy pomocí vhodného zařízení - směrovou a výškovou úpravu koleje do předepsané polohy včetně stabilizace kolejového lože - očištění a naolejování spojkových a svěrkových šroubů před zahájením provozu - pomocné a dokončovací práce - případné ztížení práce při překážkách na jedné nebo obou stranách, v tunelu i při rekonstrukcích 2. Položka neobsahuje: - nákup uvedeného typu definitivních kolejnic a vystrojených pražců , pro uvedené rozdělení koleje pro normální rozchod kolejí (1435 mm), zajistí zadavatel, Místo předání materiálu upřesní v zadávací dokumentaci - zřízení kolejového lože - svařování kolejnic do bezstykové koleje - broušení koleje - případnou dodávku a montáž pražcových kotev - následnou úpravu směrového a výškového uspořádání koleje - dopravu materiálu cnm2.1 (definitivní kolejnice+ vystrojené pražce) z Místa předání na montážní základnu, oceňuje se samostatnou položkou 3. Způsob měření: Měří se délka koleje ve smyslu ČSN 73 6360, tj. v ose koleje
P | 30 | R524372cnm2.1 |  | R 201 | KOLEJ 60 E2 DLOUHÉ PASY, ROZD. "U", BEZSTYKOVÁ, PR. BET. VÝHYBKOVÝ KRÁTKÝ, UP. PRUŽNÉ | M | 151.72 |  |  |  | 0
PP
VV |  |  |  |  | 1: 151,720; dle VK/17 oprava4 10.6.2019
TS |  |  |  |  | 1. Položka obsahuje: - defektoskopické zkoušky kolejnic, jsou-li vyžadovány - dodávku uvedeného typu pražců (popř. mostnic), upevňovadel a drobného kolejiva v uvedeném rozdělení koleje pro normální rozchod kolejí (1435 mm) - dodávku inventárních kolejnic (po ukončení stavby zůstanou v majetku zhotovitele) - montáž kolejových polí ze součástí železničního svršku uvedených typů na montážní základně, popř. přímo na staveništi nebo strojní linkou - dopravu smontovaných kolejových polí nebo součástí z montážní základny na místo určení, pokud si to zvolená technologie pokládky vyžaduje - zřízení koleje pomocí kolejových polí za použití vhodného kladecího prostředku - sespojkování kolejových polí bez jejich svaření - dopravu dlouhých kolejnicových pasů z montážní základny na místo určení - následnou výměnu inventárních kolejnic dlouhými kolejnicovými pasy pomocí vhodného zařízení - směrovou a výškovou úpravu koleje do předepsané polohy včetně stabilizace kolejového lože - očištění a naolejování spojkových a svěrkových šroubů před zahájením provozu - pomocné a dokončovací práce - případné ztížení práce při překážkách na jedné nebo obou stranách, v tunelu i při rekonstrukcích 2. Položka neobsahuje: - dodávku uvedeného typu definitivních kolejnic, pro normální rozchod kolejí (1435 mm), zajistí zadavatel, Místo předání materiálu upřesní v zadávací dokumentaci - zřízení kolejového lože - svařování kolejnic do bezstykové koleje - broušení koleje - případnou dodávku a montáž pražcových kotev - následnou úpravu směrového a výškového uspořádání koleje - dopravu materiálu cnm2.1 (definitivní kolejnice) z Místa předání na montážní základnu, oceňuje se samostatnou položkou 3. Způsob měření: Měří se délka koleje ve smyslu ČSN 73 6360, tj. v ose koleje
P | 31 | R524392cnm2.1 |  | R 201 | KOLEJ 60 E2 DLOUHÉ PASY, ROZD. "U", BEZSTYKOVÁ, PR. BET. VÝHYBKOVÝ DLOUHÝ, UP. PRUŽNÉ | M | 116.098 |  |  |  | 0
PP
VV |  |  |  |  | 1: 116,098; dle VK/18, oprava4 10.6.2019
TS |  |  |  |  | 1. Položka obsahuje: - defektoskopické zkoušky kolejnic, jsou-li vyžadovány - dodávku uvedeného typu pražců (popř. mostnic), upevňovadel a drobného kolejiva v uvedeném rozdělení koleje pro normální rozchod kolejí (1435 mm) - dodávku inventárních kolejnic (po ukončení stavby zůstanou v majetku zhotovitele) - montáž kolejových polí ze součástí železničního svršku uvedených typů na montážní základně, popř. přímo na staveništi nebo strojní linkou - dopravu smontovaných kolejových polí nebo součástí z montážní základny na místo určení, pokud si to zvolená technologie pokládky vyžaduje - zřízení koleje pomocí kolejových polí za použití vhodného kladecího prostředku - sespojkování kolejových polí bez jejich svaření - dopravu dlouhých kolejnicových pasů z montážní základny na místo určení - následnou výměnu inventárních kolejnic dlouhými kolejnicovými pasy pomocí vhodného zařízení - směrovou a výškovou úpravu koleje do předepsané polohy včetně stabilizace kolejového lože - očištění a naolejování spojkových a svěrkových šroubů před zahájením provozu - pomocné a dokončovací práce - případné ztížení práce při překážkách na jedné nebo obou stranách, v tunelu i při rekonstrukcích 2. Položka neobsahuje: - dodávku uvedeného typu definitivních kolejnic, pro normální rozchod kolejí (1435 mm), zajistí zadavatel, Místo předání materiálu upřesní v zadávací dokumentaci - zřízení kolejového lože - svařování kolejnic do bezstykové koleje - broušení koleje - případnou dodávku a montáž pražcových kotev - následnou úpravu směrového a výškového uspořádání koleje - dopravu materiálu cnm2.1 (definitivní kolejnice) z Místa předání na montážní základnu, oceňuje se samostatnou položkou 3. Způsob měření: Měří se délka koleje ve smyslu ČSN 73 6360, tj. v ose koleje
P | 32 | R529352cnm2.1 |  | R 201 | KOLEJ 49 E1 DLOUHÉ PASY, ROZD. "U", BEZSTYKOVÁ, PR. BET. BEZPODKLADNICOVÝ, UP. PRUŽNÉ | M | 1877.951 |  |  |  | 0
PP
VV |  |  |  |  | 1: 1877,951; dle VK/19
TS |  |  |  |  | 1. Položka obsahuje: - defektoskopické zkoušky kolejnic, jsou-li vyžadovány - dodávku inventárních kolejnic (po ukončení stavby zůstanou v majetku zhotovitele) - montáž kolejových polí ze součástí železničního svršku uvedených typů na montážní základně, popř. přímo na staveništi nebo strojní linkou - dopravu smontovaných kolejových polí nebo součástí z montážní základny na místo určení, pokud si to zvolená technologie pokládky vyžaduje - zřízení koleje pomocí kolejových polí za použití vhodného kladecího prostředku - sespojkování kolejových polí bez jejich svaření - dopravu dlouhých kolejnicových pasů z montážní základny na místo určení - následnou výměnu inventárních kolejnic dlouhými kolejnicovými pasy pomocí vhodného zařízení - směrovou a výškovou úpravu koleje do předepsané polohy včetně stabilizace kolejového lože - očištění a naolejování spojkových a svěrkových šroubů před zahájením provozu - pomocné a dokončovací práce - případné ztížení práce při překážkách na jedné nebo obou stranách, v tunelu i při rekonstrukcích 2. Položka neobsahuje: - nákup uvedeného typu definitivních kolejnic a vystrojených pražců , pro uvedené rozdělení koleje pro normální rozchod kolejí (1435 mm), zajistí zadavatel, Místo předání materiálu upřesní v zadávací dokumentaci - zřízení kolejového lože - svařování kolejnic do bezstykové koleje - broušení koleje - případnou dodávku a montáž pražcových kotev - následnou úpravu směrového a výškového uspořádání koleje - dopravu materiálu cnm2.1 (definitivní kolejnice+ vystrojené pražce) z Místa předání na montážní základnu, oceňuje se samostatnou položkou 3. Způsob měření: Měří se délka koleje ve smyslu ČSN 73 6360, tj. v ose koleje
P | 33 | R529372cnm2.1 |  | R 201 | KOLEJ 49 E1 DLOUHÉ PASY, ROZD. "U", BEZSTYKOVÁ, PR. BET. VÝHYBKOVÝ KRÁTKÝ, UP. PRUŽNÉ | M | 49.525 |  |  |  | 0
PP
VV |  |  |  |  | 1: 49,525; dle VK/20
TS |  |  |  |  | 1. Položka obsahuje: - defektoskopické zkoušky kolejnic, jsou-li vyžadovány - dodávku uvedeného typu pražců (popř. mostnic), upevňovadel a drobného kolejiva v uvedeném rozdělení koleje pro normální rozchod kolejí (1435 mm) - dodávku inventárních kolejnic (po ukončení stavby zůstanou v majetku zhotovitele) - montáž kolejových polí ze součástí železničního svršku uvedených typů na montážní základně, popř. přímo na staveništi nebo strojní linkou - dopravu smontovaných kolejových polí nebo součástí z montážní základny na místo určení, pokud si to zvolená technologie pokládky vyžaduje - zřízení koleje pomocí kolejových polí za použití vhodného kladecího prostředku - sespojkování kolejových polí bez jejich svaření - dopravu dlouhých kolejnicových pasů z montážní základny na místo určení - následnou výměnu inventárních kolejnic dlouhými kolejnicovými pasy pomocí vhodného zařízení - směrovou a výškovou úpravu koleje do předepsané polohy včetně stabilizace kolejového lože - očištění a naolejování spojkových a svěrkových šroubů před zahájením provozu - pomocné a dokončovací práce - případné ztížení práce při překážkách na jedné nebo obou stranách, v tunelu i při rekonstrukcích 2. Položka neobsahuje: - dodávku uvedeného typu definitivních kolejnic, pro normální rozchod kolejí (1435 mm), zajistí zadavatel, Místo předání materiálu upřesní v zadávací dokumentaci - zřízení kolejového lože - svařování kolejnic do bezstykové koleje - broušení koleje - případnou dodávku a montáž pražcových kotev - následnou úpravu směrového a výškového uspořádání koleje - dopravu materiálu cnm2.1 (definitivní kolejnice) z Místa předání na montážní základnu- oceňuje se samostatnou položkou 3. Způsob měření: Měří se délka koleje ve smyslu ČSN 73 6360, tj. v ose koleje
P | 34 | R529392cnm2.1 |  | R 201 | KOLEJ 49 E1 DLOUHÉ PASY, ROZD. "U", BEZSTYKOVÁ, PR. BET. VÝHYBKOVÝ DLOUHÝ, UP. PRUŽNÉ | M | 37.64 |  |  |  | 0
PP
VV |  |  |  |  | 1: 37,640; dle VK/21
TS |  |  |  |  | 1. Položka obsahuje: - defektoskopické zkoušky kolejnic, jsou-li vyžadovány - dodávku uvedeného typu pražců (popř. mostnic), upevňovadel a drobného kolejiva v uvedeném rozdělení koleje pro normální rozchod kolejí (1435 mm) - dodávku inventárních kolejnic (po ukončení stavby zůstanou v majetku zhotovitele) - montáž kolejových polí ze součástí železničního svršku uvedených typů na montážní základně, popř. přímo na staveništi nebo strojní linkou - dopravu smontovaných kolejových polí nebo součástí z montážní základny na místo určení, pokud si to zvolená technologie pokládky vyžaduje - zřízení koleje pomocí kolejových polí za použití vhodného kladecího prostředku - sespojkování kolejových polí bez jejich svaření - dopravu dlouhých kolejnicových pasů z montážní základny na místo určení - následnou výměnu inventárních kolejnic dlouhými kolejnicovými pasy pomocí vhodného zařízení - směrovou a výškovou úpravu koleje do předepsané polohy včetně stabilizace kolejového lože - očištění a naolejování spojkových a svěrkových šroubů před zahájením provozu - pomocné a dokončovací práce - případné ztížení práce při překážkách na jedné nebo obou stranách, v tunelu i při rekonstrukcích 2. Položka neobsahuje: - dodávku uvedeného typu definitivních kolejnic, pro normální rozchod kolejí (1435 mm), zajistí zadavatel, Místo předání materiálu upřesní v zadávací dokumentaci - zřízení kolejového lože - svařování kolejnic do bezstykové koleje - broušení koleje - případnou dodávku a montáž pražcových kotev - následnou úpravu směrového a výškového uspořádání koleje - dopravu materiálu cnm2.1 (definitivní kolejnice) z Místa předání na montážní základnu- oceňuje se samostatnou položkou 3. Způsob měření: Měří se délka koleje ve smyslu ČSN 73 6360, tj. v ose koleje
P | 35 | 52A141 |  | OTSKP-SPK+ŽS 2018 | KOLEJ 49 E1 REGENEROVANÁ, ROZD. "C", BEZSTYKOVÁ, PR. BET. PODKLADNICOVÝ UŽITÝ, UP. TUHÉ | M | 398.77 |  |  |  | 0
PP
VV |  |  |  |  | 1: 398,770; dle VK/22
TS |  |  |  |  | Technická specifikace položky odpovídá příslušné cenové soustavě
P | 36 | R52D331nov |  | R 201 | KOLEJ R 65 nová, ROZD. "U", BEZSTYKOVÁ, PR. BET. PODKLADNICOVÝ, UP. TUHÉ | M | 12 |  |  |  | 0
PP
VV |  |  |  |  | 1: 12; dle VK/22.1, nový materiál
TS
P | 37 | 533173 |  | OTSKP-SPK+ŽS 2018 | J 60 1:9-300, PR. BET., UP. PRUŽNÉ | KUS | 4 |  |  |  | 0
PP
VV |  |  |  |  | 1: 4; dle VK/31
TS |  |  |  |  | Technická specifikace položky odpovídá příslušné cenové soustavě
P | 38 | 533193 |  | OTSKP-SPK+ŽS 2018 | J 60 1:11-300, PR. BET., UP. PRUŽNÉ | KUS | 2 |  |  |  | 0
PP
VV |  |  |  |  | 1: 2; dle VK/33
TS |  |  |  |  | Technická specifikace položky odpovídá příslušné cenové soustavě
P | 39 | 5331C3 |  | OTSKP-SPK+ŽS 2018 | J 60 1:12-500, PR. BET., UP. PRUŽNÉ | KUS | 1 |  |  |  | 0
PP
VV |  |  |  |  | 1: 1; dle VK/35
TS |  |  |  |  | Technická specifikace položky odpovídá příslušné cenové soustavě
P | 40 | 5331E3 |  | OTSKP-SPK+ŽS 2018 | J 60 1:14-760, PR. BET., UP. PRUŽNÉ | KUS | 6 |  |  |  | 0
PP
VV |  |  |  |  | 1: 6; dle VK/36
TS |  |  |  |  | Technická specifikace položky odpovídá příslušné cenové soustavě
P | 41 | 533233 |  | OTSKP-SPK+ŽS 2018 | J 49 1:6,6-190, PR. BET., UP. PRUŽNÉ | KUS | 1 |  |  |  | 0
PP
VV |  |  |  |  | 1: 1; dle VK/29
TS |  |  |  |  | Technická specifikace položky odpovídá příslušné cenové soustavě
P | 42 | 533273 |  | OTSKP-SPK+ŽS 2018 | J 49 1:9-300, PR. BET., UP. PRUŽNÉ | KUS | 2 |  |  |  | 0
PP
VV |  |  |  |  | 1: 2; dle VK/30
TS |  |  |  |  | Technická specifikace položky odpovídá příslušné cenové soustavě
P | 43 | 5332C3 |  | OTSKP-SPK+ŽS 2018 | J 49 1:12-500, PR. BET., UP. PRUŽNÉ | KUS | 1 |  |  |  | 0
PP
VV |  |  |  |  | 1: 1; dle VK/34
TS |  |  |  |  | Technická specifikace položky odpovídá příslušné cenové soustavě
P | 44 | R536264 |  | OTSKP-SPK+ŽS 2018 | C 49 1:9/9-300, PR. BET., UP. PRUŽNÉ | KUS | 1 |  |  |  | 0
PP
VV |  |  |  |  | 1: 1; dle VK/32
TS |  |  |  |  | 1. Položka obsahuje: – defektoskopické zkoušky kolejnic, jsou-li vyžadovány – dodávku uvedeného typu výhybky nebo jiné výhybkové konstrukce včetně pražců, upevňovadel a drobného kolejiva v uvedeném rozdělení koleje pro normální rozchod kolejí (1435 mm) – montáž výhybky z předmontovaných polí nebo ze součástí železničního svršku uvedených typů na montážní základně nebo přímo na staveništi – dopravu předmontovaných nebo smontovaných výhybkových polí nebo součástí z montážní základny na místo určení, pokud si to zvolená technologie pokládky vyžaduje – pokládku výhybky nebo jiné výhybkové konstrukce pomocí vhodného kladecího prostředku – sespojkování jednotlivých předmontovaných výhybkových polí bez jejich svaření – směrovou a výškovou úpravu koleje do předepsané polohy včetně stabilizace kolejového lože – konečnou výškovou a směrovou úpravu výhybkové konstrukce do předepsané polohy projektem nebo jiným zadáním včetně stabilizace kolejového lože – očištění a naolejování spojkových a svěrkových šroubů před zahájením provozu – základní výhybkové propojky namontované (výrobcem výhybkové konstrukce) – pomocné a dokončovací práce – případné ztížení práce při překážách na jedné nebo obou stranách, v tunelu i při rekonstrukcích 2. Položka neobsahuje: – zřízení kolejového lože – kompletní kolejový rošt na atypických výhybkových (krátkých) pražcích (naceňuje se položkami ve sd 52) – kompletní kolejový rošt na společných výhybkových (dlouhých) pražcích (naceňuje se položkami ve sd 52) – montážní a závěrné svary, svařování kolejnic do bezstykové koleje – žlabové pražce – izolované styky – tepelně opracované jazyky a opornice – válečkové (nadzvedávací) stoličky – přechodové kolejnice – broušení koleje – nadstandardní srdcovky – omezovač polohy jazyka – snímače jazyka včetně prodloužení stoliček pro snímač jazyka – závěry a přestavníky včetně výměnových těles – ohřev výhybek – dodatečné výhybkové propojky, naceňují se položkami ve sd 75C – následnou úpravu směrového a výškového uspořádání koleje 3. Způsob měření: Kusem se rozumí kompletní výhybka nebo výhybková konstrukce.
P | 45 | 539101 |  | OTSKP-SPK+ŽS 2018 | ZVLÁŠTNÍ VYBAVENÍ VÝHYBEK, PRAŽCE ŽLABOVÉ, SESTAVA 1 KS | KPL | 1 |  |  |  | 0
PP
VV |  |  |  |  | 1: 1; dle VK/37
TS |  |  |  |  | Technická specifikace položky odpovídá příslušné cenové soustavě
P | 46 | 539102 |  | OTSKP-SPK+ŽS 2018 | ZVLÁŠTNÍ VYBAVENÍ VÝHYBEK, PRAŽCE ŽLABOVÉ, SESTAVA 2 KS | KPL | 7 |  |  |  | 0
PP
VV |  |  |  |  | 1: 7; dle VK/38
TS |  |  |  |  | Technická specifikace položky odpovídá příslušné cenové soustavě
P | 47 | R539104 |  | OTSKP-SPK+ŽS 2018 | ZVLÁŠTNÍ VYBAVENÍ VÝHYBEK, PRAŽCE ŽLABOVÉ, SESTAVA 4 KS | KPL | 1 |  |  |  | 0
PP
VV |  |  |  |  | 1: 1; dle VK/40
TS |  |  |  |  | (Položka je příplatkovou k položkám výhybek a nelze ji použít samostatně.) 1. Položka obsahuje: – žlabové provedení výhybkových pražců včetně veškerých nákladů s tímto spojených 2. Položka neobsahuje: – stavěcí a přestavné zařízení včetně táhel 3. Způsob měření: Udává se počet sad, které se skládají z předepsaných dílů, jež tvoří požadovaný celek.
P | 48 | 539103 |  | OTSKP-SPK+ŽS 2018 | ZVLÁŠTNÍ VYBAVENÍ VÝHYBEK, PRAŽCE ŽLABOVÉ, SESTAVA 3 KS | KPL | 6 |  |  |  | 0
PP
VV |  |  |  |  | 1: 6; dle VK/39
TS |  |  |  |  | Technická specifikace položky odpovídá příslušné cenové soustavě
P | 49 | 539540 |  | OTSKP-SPK+ŽS 2018 | ZVLÁŠTNÍ VYBAVENÍ VÝHYBEK, ČELISŤOVÝ ZÁVĚR | KUS | 22 |  |  |  | 0
PP
VV |  |  |  |  | 1: (1+2+4+1*4+2+1+1+6+1); dle VK/29 až 36
TS |  |  |  |  | Technická specifikace položky odpovídá příslušné cenové soustavě
P | 50 | 539317 |  | OTSKP-SPK+ŽS 2018 | ZVLÁŠTNÍ VYBAVENÍ VÝHYBEK, TEPELNĚ OPRACOVANÝ JAZYK S OPORNICÍ 60 E2 PRO TVAR 1:9-300 | KPL | 4 |  |  |  | 0
PP
VV |  |  |  |  | 1: 4; dle tabulky 2.2
TS |  |  |  |  | Technická specifikace položky odpovídá příslušné cenové soustavě
P | 51 | 539319 |  | OTSKP-SPK+ŽS 2018 | ZVLÁŠTNÍ VYBAVENÍ VÝHYBEK, TEPELNĚ OPRACOVANÝ JAZYK S OPORNICÍ 60 E2 PRO TVAR 1:11-300 | KPL | 2 |  |  |  | 0
PP
VV |  |  |  |  | 1: 2; dle tabulky 2.2
TS |  |  |  |  | Technická specifikace položky odpovídá příslušné cenové soustavě
P | 52 | 75C871 |  | OTSKP-SPK+ŽS 2018 | KOLEJOVÁ PROPOJKA VÝHYBKOVÁ - DODÁVKA | KUS | 46 |  |  |  | 0
PP
VV |  |  |  |  | 1: 10+36; dle VK/41+42
TS |  |  |  |  | Technická specifikace položky odpovídá příslušné cenové soustavě
P | 53 | 75C877 |  | OTSKP-SPK+ŽS 2018 | KOLEJOVÁ PROPOJKA VÝHYBKOVÁ - MONTÁŽ | KUS | 46 |  |  |  | 0
PP
VV |  |  |  |  | 1: 10+36; dle VK/41+42
TS |  |  |  |  | Technická specifikace položky odpovídá příslušné cenové soustavě
P | 54 | 539511 |  | OTSKP-SPK+ŽS 2018 | ZVLÁŠTNÍ VYBAVENÍ VÝHYBEK, VÁLEČKOVÁ STOLIČKA DOTLAČOVACÍ | KUS | 13 |  |  |  | 0
PP
VV |  |  |  |  | 1: 13; dle VK/45, oprava 3 4.6.2019
TS |  |  |  |  | Technická specifikace položky odpovídá příslušné cenové soustavě
P | 55 | 539403 |  | OTSKP-SPK+ŽS 2018 | ZVLÁŠTNÍ VYBAVENÍ VÝHYBEK, VÁLEČKOVÉ STOLIČKY NADZVEDÁVACÍ (BEZ ROZLIŠENÍ PROFILU KOLEJNIC) PRO TVAR - 1:6,6-190 | KPL | 1 |  |  |  | 0
PP
VV |  |  |  |  | 1: 1; dle VK/46
TS |  |  |  |  | Technická specifikace položky odpovídá příslušné cenové soustavě
P | 56 | 539407 |  | OTSKP-SPK+ŽS 2018 | ZVLÁŠTNÍ VYBAVENÍ VÝHYBEK, VÁLEČKOVÉ STOLIČKY NADZVEDÁVACÍ (BEZ ROZLIŠENÍ PROFILU KOLEJNIC) PRO TVAR - 1:9-300 | KPL | 6 |  |  |  | 0
PP
VV |  |  |  |  | 1: 6; dle VK/47
TS |  |  |  |  | Technická specifikace položky odpovídá příslušné cenové soustavě
P | 57 | 539409 |  | OTSKP-SPK+ŽS 2018 | ZVLÁŠTNÍ VYBAVENÍ VÝHYBEK, VÁLEČKOVÉ STOLIČKY NADZVEDÁVACÍ (BEZ ROZLIŠENÍ PROFILU KOLEJNIC) PRO TVAR - 1:11-300 | KPL | 2 |  |  |  | 0
PP
VV |  |  |  |  | 1: 2; dle VK/48
TS |  |  |  |  | Technická specifikace položky odpovídá příslušné cenové soustavě
P | 58 | 53940C |  | OTSKP-SPK+ŽS 2018 | ZVLÁŠTNÍ VYBAVENÍ VÝHYBEK, VÁLEČKOVÉ STOLIČKY NADZVEDÁVACÍ (BEZ ROZLIŠENÍ PROFILU KOLEJNIC) PRO TVAR - 1:12-500 | KPL | 2 |  |  |  | 0
PP
VV |  |  |  |  | 1: 2; dle VK/49, oprava 3 z 4.6.2019
TS |  |  |  |  | Technická specifikace položky odpovídá příslušné cenové soustavě
P | 59 | 53940E |  | OTSKP-SPK+ŽS 2018 | ZVLÁŠTNÍ VYBAVENÍ VÝHYBEK, VÁLEČKOVÉ STOLIČKY NADZVEDÁVACÍ (BEZ ROZLIŠENÍ PROFILU KOLEJNIC) PRO TVAR - 1:14-760 | KPL | 6 |  |  |  | 0
PP
VV |  |  |  |  | 1: 6; dle VK/49
TS |  |  |  |  | Technická specifikace položky odpovídá příslušné cenové soustavě
P | 60 | R53940K |  | OTSKP-SPK+ŽS 2018 | ZVLÁŠTNÍ VYBAVENÍ VÝHYBEK, VÁLEČKOVÉ STOLIČKY NADZVEDÁVACÍ (BEZ ROZLIŠENÍ PROFILU KOLEJNIC) PRO TVAR - C 1:9/9-300 | KPL | 1 |  |  |  | 0
PP
VV |  |  |  |  | 1: 1; dle VK/51, tj. sada pro všechna 4 ramena
TS |  |  |  |  | 1. Položka obsahuje: – dodání a montáž počtu a typu válečkových stoliček odpovídající dané výhybkové konstrukci dle platných předpisů SŽDC 2. Položka neobsahuje: X 3. Způsob měření: Udává se počet sad, které se skládají z předepsaných dílů, jež tvoří požadovaný celek.
P | 401 | 539551 |  | OTSKP-SPK+ŽS 2018 | ZVLÁŠTNÍ VYBAVENÍ VÝHYBEK, PRODLOUŽENÍ KLUZNÉ STOLIČKY PRO SNÍMAČ POLOHY JAZYKŮ | PÁR | 23 |  |  |  | 0
PP
VV |  |  |  |  | 1:23; dle VK/51.1, oprava 3 4.6.2019
TS |  |  |  |  | Technická specifikace položky odpovídá příslušné cenové soustavě
P | 61 | 545111 |  | OTSKP-SPK+ŽS 2018 | SVAR KOLEJNIC (STEJNÉHO TVARU) 60 E2, R 65 JEDNOTLIVĚ | KUS | 94 |  |  |  | 0
PP
VV |  |  |  |  | 1: 4+2; dle tab 5.1, závěrné svary po 300 m, 2 kolejnice, úseky delší než 300 m 2: 22*2*2; 22 úseků -KÚ/ZÚ dle tab.5.1, 2 kolejnice
TS |  |  |  |  | Technická specifikace položky odpovídá příslušné cenové soustavě
P | 62 | 545112 |  | OTSKP-SPK+ŽS 2018 | SVAR KOLEJNIC (STEJNÉHO TVARU) 60 E2, R 65 SPOJITĚ | KUS | 156 |  |  |  | 0
PP
VV |  |  |  |  | 1: 68; dle VK/53 2: -94; odpočet jednotlivých 3: 182; dle VK/55
TS |  |  |  |  | Technická specifikace položky odpovídá příslušné cenové soustavě
P | 63 | 545121 |  | OTSKP-SPK+ŽS 2018 | SVAR KOLEJNIC (STEJNÉHO TVARU) 49 E1, T JEDNOTLIVĚ | KUS | 64 |  |  |  | 0
PP
VV |  |  |  |  | 1: 14*2*2; dle tab. 5.1, 14 úseků, ZÚ, KÚ, 2 kolejnice 2: 4+2+2; závěrné svary na úsecích delších než 300 m dle tab. 5.1
TS |  |  |  |  | Technická specifikace položky odpovídá příslušné cenové soustavě
P | 64 | 545122 |  | OTSKP-SPK+ŽS 2018 | SVAR KOLEJNIC (STEJNÉHO TVARU) 49 E1, T SPOJITĚ | KUS | 104 |  |  |  | 0
PP
VV |  |  |  |  | 1: 98; dle VK/54 2: -64; odpočet jednotlivých 3: 70; dle VK/56, výhybky
TS |  |  |  |  | Technická specifikace položky odpovídá příslušné cenové soustavě
P | 65 | 545210 |  | OTSKP-SPK+ŽS 2018 | SVAR PŘECHODOVÝ (PŘECHODOVÁ KOLEJNICE) 49 E1/60 E2 | KUS | 10 |  |  |  | 0
PP
VV |  |  |  |  | 1: 5*2; dle VK/23
TS |  |  |  |  | Technická specifikace položky odpovídá příslušné cenové soustavě
P | 66 | 545220 |  | OTSKP-SPK+ŽS 2018 | SVAR PŘECHODOVÝ (PŘECHODOVÁ KOLEJNICE) 49 E1/R 65 | KUS | 4 |  |  |  | 0
PP
VV |  |  |  |  | 1: 2*2; dle VK/23.1
TS |  |  |  |  | Technická specifikace položky odpovídá příslušné cenové soustavě
P | 67 | 549111 |  | OTSKP-SPK+ŽS 2018 | BROUŠENÍ KOLEJE A VÝHYBEK | M | 3579.853 |  |  |  | 0
PP
VV |  |  |  |  | 1: 2217,883; dle VK/16 koleje , oprava4 10.6.2019 2: 1094,152; dle VK/43 výhybky 3: 151,720+116,098; krátké a dlouhé pražce UIC VK/17+18, oprava4 10.6.2019
TS |  |  |  |  | Technická specifikace položky odpovídá příslušné cenové soustavě
P | 68 | 542121 |  | OTSKP-SPK+ŽS 2018 | SMĚROVÉ A VÝŠKOVÉ VYROVNÁNÍ KOLEJE NA PRAŽCÍCH BETONOVÝCH DO 0,05 M | M | 437.64 |  |  |  | 0
PP
VV |  |  |  |  | 1: 437,640; dle VK/58
TS |  |  |  |  | Technická specifikace položky odpovídá příslušné cenové soustavě
P | 69 | 549311 |  | OTSKP-SPK+ŽS 2018 | ZRUŠENÍ A ZNOVUZŘÍZENÍ BEZSTYKOVÉ KOLEJE NA NEDEMONTOVANÝCH ÚSECÍCH V KOLEJI | M | 437.64 |  |  |  | 0
PP
VV |  |  |  |  | 1: 437,640; dle VK/58
TS |  |  |  |  | Technická specifikace položky odpovídá příslušné cenové soustavě
P | 70 | 549210 |  | OTSKP-SPK+ŽS 2018 | PRAŽCOVÁ KOTVA V NOVĚ ZŘIZOVANÉ KOLEJI | KUS | 88.5 |  |  |  | 0
PP
VV |  |  |  |  | 1: 177/2; 50% dle VK/26
TS |  |  |  |  | Technická specifikace položky odpovídá příslušné cenové soustavě
P | 71 | 549220 |  | OTSKP-SPK+ŽS 2018 | PRAŽCOVÁ KOTVA VE STÁVAJÍCÍ KOLEJI | KUS | 88.5 |  |  |  | 0
PP
VV |  |  |  |  | 1: 177/2; 50% dle VK/26
TS |  |  |  |  | Technická specifikace položky odpovídá příslušné cenové soustavě
P | 72 | R548930013 |  | R 201 | Vrtání kolejnic vrtačkou | kus | 40 |  |  |  | 0
PP
VV |  |  |  |  | 1: 40; dle VK/26.1- příprava na propojky SO 07-61-01
TS
S |  | Celkem za 52 |  |  | Zřízení drážního svršku |  |  |  | 0 |  | 0
D | Díl: | 544 |  |  | Izolované styky
P | 73 | 549510 |  | OTSKP-SPK+ŽS 2018 | ŘEZÁNÍ KOLEJNIC BEZ OHLEDU NA TVAR | KUS | 16 |  |  |  | 0
PP
VV |  |  |  |  | 1: (4)*2*2; dle VK/26.2, vyříznutí kolejnice pro vložení IS
TS |  |  |  |  | Technická specifikace položky odpovídá příslušné cenové soustavě
P | 74 | 544212 |  | OTSKP-SPK+ŽS 2018 | IZOLOVANÝ STYK LEPENÝ DÉLKY KRATŠÍ NEŽ STANDARDNÍ (DO 3,4 M), TEPELNĚ OPRACOVANÝ, TVARU 49 E1 | KUS | 8 |  |  |  | 0
PP
VV |  |  |  |  | 1: 4*2; dle VK/26.2
TS |  |  |  |  | Technická specifikace položky odpovídá příslušné cenové soustavě
P | 75 | 545121 |  | OTSKP-SPK+ŽS 2018 | SVAR KOLEJNIC (STEJNÉHO TVARU) 49 E1, T JEDNOTLIVĚ | KUS | 16 |  |  |  | 0
PP
VV |  |  |  |  | 1: 4*2*2; dle VK/26.2
TS |  |  |  |  | Technická specifikace položky odpovídá příslušné cenové soustavě
S |  | Celkem za 544 |  |  | Izolované styky |  |  |  | 0 |  | 0
D | Díl: | 549 |  |  | Následná úprava
P | 6 | 542312 |  | OTSKP-SPK+ŽS 2018 | NÁSLEDNÁ ÚPRAVA SMĚROVÉHO A VÝŠKOVÉHO USPOŘÁDÁNÍ KOLEJE - PRAŽCE BETONOVÉ | M | 4861.587 |  |  |  | 0
PP
VV |  |  |  |  | 1: 2217,883+151,720+116,098+1877,951+49,525+37,640+398,770+12; dle VK/16 až 22.1, oprava4 10.6.2019
TS |  |  |  |  | Technická specifikace položky odpovídá příslušné cenové soustavě
P | 7 | 542322 |  | OTSKP-SPK+ŽS 2018 | NÁSLEDNÁ ÚPRAVA SMĚROVÉHO A VÝŠKOVÉHO USPOŘÁDÁNÍ VÝHYBKOVÉ KONSTRUKCE - PRAŽCE BETONOVÉ | M | 1094.152 |  |  |  | 0
PP
VV |  |  |  |  | 1: 856,935+237,217; dle VK/27+28
TS |  |  |  |  | Technická specifikace položky odpovídá příslušné cenové soustavě
S |  | Celkem za 549 |  |  | Následná úprava |  |  |  | 0 |  | 0
D | Díl: | 92 |  |  | Doplňující konstrukce a práce na železnici
P | 1 | 925110 |  | OTSKP-SPK+ŽS 2018 | DRÁŽNÍ STEZKY Z DRTI TL. DO 50 MM | M2 | 12334 |  |  |  | 0
PP
VV |  |  |  |  | 1: 616,7/0,05; dle VK/15, převod na m2, frakce 4/8
TS |  |  |  |  | Technická specifikace položky odpovídá příslušné cenové soustavě
P | 2 | R925120mj |  | R 201 | DRÁŽNÍ STEZKY TL. PŘES 50 MM | m3 | 2809.4 |  |  |  | 0
PP
VV |  |  |  |  | 1: 2809,4; dle VK/14, frakce 32/63
TS
P | 3 | 921930 |  | OTSKP-SPK+ŽS 2018 | ANTIKOROZNÍ PROVEDENÍ UPEVŇOVADEL A JINÉHO DROBNÉHO KOLEJIVA | M | 102.9 |  |  |  | 0
PP
VV |  |  |  |  | 1: 102,90; dle VK/24
TS |  |  |  |  | Technická specifikace položky odpovídá příslušné cenové soustavě
P | 4 | 922301 |  | OTSKP-SPK+ŽS 2018 | ZARÁŽEDLO BETONOVÉ (MONOLITICKÉ) | KUS | 1 |  |  |  | 0
PP
VV |  |  |  |  | 1: 1; dle VK/57
TS |  |  |  |  | Technická specifikace položky odpovídá příslušné cenové soustavě
P | 5 | 923131 |  | OTSKP-SPK+ŽS 2018 | NÁMEZNÍK | KUS | 18 |  |  |  | 0
PP
VV |  |  |  |  | 1: 18; dle VK/44
TS |  |  |  |  | Technická specifikace položky odpovídá příslušné cenové soustavě
S |  | Celkem za 92 |  |  | Doplňující konstrukce a práce na železnici |  |  |  | 0 |  | 0
D | Díl: | 96 |  |  | Bourání a demontáže
P | 14 | 965010 |  | OTSKP-SPK+ŽS 2018 | ODSTRANĚNÍ KOLEJOVÉHO LOŽE A DRÁŽNÍCH STEZEK | M3 | 7421.675 |  |  |  | 0
PP
VV |  |  |  |  | 1: 7091,675+330; dle VK/1+2
TS |  |  |  |  | Technická specifikace položky odpovídá příslušné cenové soustavě
P | 15 | 965021 |  | OTSKP-SPK+ŽS 2018 | ODSTRANĚNÍ KOLEJOVÉHO LOŽE A DRÁŽNÍCH STEZEK - ODVOZ NA SKLÁDKU | M3KM | 10230 |  |  |  | 0
PP
VV |  |  |  |  | 1: 330*31; dle VK/2 na skládku Benátský vrch 31 km
TS |  |  |  |  | Technická specifikace položky odpovídá příslušné cenové soustavě
P | 16 | 965023 |  | OTSKP-SPK+ŽS 2018 | ODSTRANĚNÍ KOLEJOVÉHO LOŽE A DRÁŽNÍCH STEZEK - ODVOZ NA RECYKLACI | M3KM | 141833.5 |  |  |  | 0
PP
VV |  |  |  |  | 1: 7091,675*20; dle VK/1, na RZ Libeň 20 km
TS |  |  |  |  | Technická specifikace položky odpovídá příslušné cenové soustavě
P | 101 | 965090 |  | OTSKP-SPK+ŽS 2018 | ODSTRANĚNÍ KOLEJOVÉHO LOŽE A DRÁŽNÍCH STEZEK - DOPRAVA VÝSIVEK | M3KM | 779.276 |  |  |  | 0
PP
VV |  |  |  |  | 1:7091,675*0,3*43; dle VK/1, z toho 30% výsivky z RZ Praha- Libeň na skládku Benátský vrch 43 km, , oprava 2-27.5.2019
TS |  |  |  |  | Technická specifikace položky odpovídá příslušné cenové soustavě
P | 17 | 965112 |  | OTSKP-SPK+ŽS 2018 | DEMONTÁŽ KOLEJE NA BETONOVÝCH PRAŽCÍCH DO KOLEJOVÝCH POLÍ S ODVOZEM NA MONTÁŽNÍ ZÁKLADNU BEZ - NÁSLEDNÉHO ROZEBRÁNÍ | M | 407.288 |  |  |  | 0
PP
VV |  |  |  |  | 1: 319,972; dle VK/4, vlečka Metrostav 2: 87,316; dle VK/5 vlečka Neuber 3: odvoz na mzdp určenou vlečkařem
TS |  |  |  |  | Technická specifikace položky odpovídá příslušné cenové soustavě
P | 18 | 965113 |  | OTSKP-SPK+ŽS 2018 | DEMONTÁŽ KOLEJE NA BETONOVÝCH PRAŽCÍCH DO KOLEJOVÝCH POLÍ S ODVOZEM NA MONTÁŽNÍ ZÁKLADNU S NÁSLEDNÝM - ROZEBRÁNÍM | M | 4655.529 |  |  |  | 0
PP
VV |  |  |  |  | 1: 4655,529; dle VK/3
TS |  |  |  |  | Technická specifikace položky odpovídá příslušné cenové soustavě
P | 19 | 965116 |  | OTSKP-SPK+ŽS 2018 | DEMONTÁŽ KOLEJE NA BETONOVÝCH PRAŽCÍCH - ODVOZ ROZEBRANÝCH SOUČÁSTÍ (Z MÍSTA DEMONTÁŽE NEBO Z - MONTÁŽNÍ ZÁKLADNY) K LIKVIDACI | TKM | 12107.452 |  |  |  | 0
PP
VV |  |  |  |  | 1: (3551)*0,272*(9); bet. pražce dle VK/69 na RZ Klíčov, vzdál. 9 km z H. poč 2: (324,680-68,304)*(13); ocelový šrot dle VK/70 po odpočtu šrotu z výhybek dle tab. 1.2, do Kovošrot D. Měcholupy 13 km 3: (0,872+1,764)*31; dle VK/72+73 na skládku Benátský vrch 31 km
TS |  |  |  |  | Technická specifikace položky odpovídá příslušné cenové soustavě
P | 20 | 965123 |  | OTSKP-SPK+ŽS 2018 | DEMONTÁŽ KOLEJE NA DŘEVĚNÝCH PRAŽCÍCH DO KOLEJOVÝCH POLÍ S ODVOZEM NA MONTÁŽNÍ ZÁKLADNU S NÁSLEDNÝM - ROZEBRÁNÍM | M | 375.342 |  |  |  | 0
PP
VV |  |  |  |  | 1: 375,342; dle VK/6
TS |  |  |  |  | Technická specifikace položky odpovídá příslušné cenové soustavě
P | 21 | 965126 |  | OTSKP-SPK+ŽS 2018 | DEMONTÁŽ KOLEJE NA DŘEVĚNÝCH PRAŽCÍCH - ODVOZ ROZEBRANÝCH SOUČÁSTÍ (Z MÍSTA DEMONTÁŽE NEBO Z - MONTÁŽNÍ ZÁKLADNY) K LIKVIDACI | TKM | 1805.44 |  |  |  | 0
PP
VV |  |  |  |  | 1: (1296-464)*0,070*31; dle VK/68 po odpočtu výhybkových dle tab.3, převod na tuny, na skládku Benátský vrch 31 km
TS |  |  |  |  | Technická specifikace položky odpovídá příslušné cenové soustavě
P | 22 | 965222 |  | OTSKP-SPK+ŽS 2018 | DEMONTÁŽ VÝHYBKOVÉ KONSTRUKCE NA DŘEVĚNÝCH PRAŽCÍCH DO KOLEJOVÝCH POLÍ S ODVOZEM NA MONTÁŽNÍ - ZÁKLADNU BEZ NÁSLEDNÉHO ROZEBRÁNÍ | M | 116.721 |  |  |  | 0
PP
VV |  |  |  |  | 1: 43,753; dle VK/7.1, vlečka Metrostav 2: 72,968; dle VK/7.2 vlečka NEUBER 3: odvoz na deponii určenou vlečkařem
TS |  |  |  |  | Technická specifikace položky odpovídá příslušné cenové soustavě
P | 23 | 965223 |  | OTSKP-SPK+ŽS 2018 | DEMONTÁŽ VÝHYBKOVÉ KONSTRUKCE NA DŘEVĚNÝCH PRAŽCÍCH DO KOLEJOVÝCH POLÍ S ODVOZEM NA MONTÁŽNÍ - ZÁKLADNU S NÁSLEDNÝM ROZEBRÁNÍM | M | 1091.745 |  |  |  | 0
PP
VV |  |  |  |  | 1: 1091,745; dle VK/7
TS |  |  |  |  | Technická specifikace položky odpovídá příslušné cenové soustavě
P | 24 | 965226 |  | OTSKP-SPK+ŽS 2018 | DEMONTÁŽ VÝHYBKOVÉ KONSTRUKCE NA DŘEVĚNÝCH PRAŽCÍCH - ODVOZ ROZEBRANÝCH SOUČÁSTÍ (Z MÍSTA DEMONTÁŽE - NEBO Z MONTÁŽNÍ ZÁKLADNY) K LIKVIDACI | TKM | 1894.832 |  |  |  | 0
PP
VV |  |  |  |  | 1: (68,304)*(13); ocelový šrot z výhybek dle tab. 3, do Kovošrot D. Měcholupy 13 km 2: (464)*0,070*31; dle tab.3, převod na tuny, na skládku Benátský vrch 31 km
TS |  |  |  |  | Technická specifikace položky odpovídá příslušné cenové soustavě
P | 25 | 965441 |  | OTSKP-SPK+ŽS 2018 | ODSTRANĚNÍ ZARÁŽEDLA KOLEJNICOVÉHO | KUS | 2 |  |  |  | 0
PP
VV |  |  |  |  | 1: 2; dle VK/11
TS |  |  |  |  | Technická specifikace položky odpovídá příslušné cenové soustavě
P | 26 | 965442 |  | OTSKP-SPK+ŽS 2018 | ODSTRANĚNÍ ZARÁŽEDLA KOLEJNICOVÉHO - ODVOZ (NA LIKVIDACI ODPADŮ NEBO JINÉ URČENÉ MÍSTO) | TKM | 113.48 |  |  |  | 0
PP
VV |  |  |  |  | 1: 2*2,837*20; dle VK/11 na MDZ Libeň k převzetí správcem pro další využití nebo do skladu investora, hmotnost dle položky urs
TS |  |  |  |  | Technická specifikace položky odpovídá příslušné cenové soustavě
S |  | Celkem za 96 |  |  | Bourání a demontáže |  |  |  | 0 |  | 0
D | Díl: | 99 |  |  | Provizorní stavy
P | 76 | 513550 |  | OTSKP-SPK+ŽS 2018 | KOLEJOVÉ LOŽE - DOPLNĚNÍ Z KAMENIVA HRUBÉHO DRCENÉHO (ŠTĚRK) | M3 | 69 |  |  |  | 0
PP
VV |  |  |  |  | 1: 69; dle VK/59
TS |  |  |  |  | Technická specifikace položky odpovídá příslušné cenové soustavě
P | 77 | 965010 |  | OTSKP-SPK+ŽS 2018 | ODSTRANĚNÍ KOLEJOVÉHO LOŽE A DRÁŽNÍCH STEZEK | M3 | 21 |  |  |  | 0
PP
VV |  |  |  |  | 1: 21; dle VK/60, čističkou lože
TS |  |  |  |  | Technická specifikace položky odpovídá příslušné cenové soustavě
P | 78 | 965021 |  | OTSKP-SPK+ŽS 2018 | ODSTRANĚNÍ KOLEJOVÉHO LOŽE A DRÁŽNÍCH STEZEK - ODVOZ NA SKLÁDKU | M3KM | 651 |  |  |  | 0
PP
VV |  |  |  |  | 1: 21*(31); na skládku Benátský vrch, průměrně 31 km z Horních Počernic
TS |  |  |  |  | Technická specifikace položky odpovídá příslušné cenové soustavě
P | 79 | 52A341 |  | OTSKP-SPK+ŽS 2018 | KOLEJ 49 E1 REGENEROVANÁ, ROZD. "U", BEZSTYKOVÁ, PR. BET. PODKLADNICOVÝ UŽITÝ, UP. TUHÉ | M | 76 |  |  |  | 0
PP
VV |  |  |  |  | 1: 76; dle VK/61
TS |  |  |  |  | Technická specifikace položky odpovídá příslušné cenové soustavě
P | 80 | 542121 |  | OTSKP-SPK+ŽS 2018 | SMĚROVÉ A VÝŠKOVÉ VYROVNÁNÍ KOLEJE NA PRAŽCÍCH BETONOVÝCH DO 0,05 M | M | 125 |  |  |  | 0
PP
VV |  |  |  |  | 1: 125; dle VK/62
TS |  |  |  |  | Technická specifikace položky odpovídá příslušné cenové soustavě
P | 81 | 543231 |  | OTSKP-SPK+ŽS 2018 | VÝMĚNA JEDNOTLIVÉHO PRAŽCE BETONOVÉHO PODKLADNICOVÉHO, UPEVNĚNÍ TUHÉ | KUS | 21 |  |  |  | 0
PP
VV |  |  |  |  | 1: 21; dle VK/63
TS |  |  |  |  | Technická specifikace položky odpovídá příslušné cenové soustavě
P | 82 | 545210 |  | OTSKP-SPK+ŽS 2018 | SVAR PŘECHODOVÝ (PŘECHODOVÁ KOLEJNICE) 49 E1/60 E2 | KUS | 4 |  |  |  | 0
PP
VV |  |  |  |  | 1: 2*2; dle VK/64
TS |  |  |  |  | Technická specifikace položky odpovídá příslušné cenové soustavě
P | 83 | 549220 |  | OTSKP-SPK+ŽS 2018 | PRAŽCOVÁ KOTVA VE STÁVAJÍCÍ KOLEJI | KUS | 56 |  |  |  | 0
PP
VV |  |  |  |  | 1: 56; dle VK/65
TS |  |  |  |  | Technická specifikace položky odpovídá příslušné cenové soustavě
P | 84 | 545121 |  | OTSKP-SPK+ŽS 2018 | SVAR KOLEJNIC (STEJNÉHO TVARU) 49 E1, T JEDNOTLIVĚ | KUS | 12 |  |  |  | 0
PP
VV |  |  |  |  | 1: 12; dle VK/65.1
TS |  |  |  |  | Technická specifikace položky odpovídá příslušné cenové soustavě
S |  | Celkem za 99 |  |  | Provizorní stavy |  |  |  | 0 |  | 0
Vložit
položku
Součet za Díl
včetně přepočítání Dílu
Vložit
Díl
Note on I3: Vložení nové položky: pro přidání další položky umístěte kurzor do sloupce "B" pod poslední řádek předešlé položky, nebo pod začátek následného dílu a spusťte "Vložení položky". Chcete-li přidat další položku k uzavřenému Dílu, umístěte kurzor do sloupce "B", a to buď na číslo položky, před kterou chcete položku přidat, nebo na řádek se součtem dílu a spusťte "Vložení položky". Po přidání položky do již uzavřeného Dílu musí být Díl znovu přepočítán
Note on J3: Vložení nového Dílu: nový Díl bude vytvořen až po uzavření předešlého Dílu součtem. Díly nesmí mít shodné číslování ani názvy. Pro vložení nového Dílu umístěte kurzor do sloupce "B" pod poslední řádek položky "Součet za díl" a spusťte "Vloži Díl" nebo požijte klávesovou zkratku "ctrl a".
Note on K3: Uzavření a součet Dílu: položky rozpočtu musí být zařazené do samostatně očíslovaných Dílů. Každý rozpočet musí mít minimálně jeden Díl, který je ukončen řádkem "Součet za Díl" Před vytvoření nového Dílu musí být předchozí Díl vždy uzavřen součtem za Díl. Pro součet za Díl umístěte kurzor do sloupce "B" pod poslední řádek poslední položky v Dílu a spusťte "Součet za Díl". Chcete-li přepočítat Díl po dodatečném přidání položky do již uzavřeného Dílu, umístěte kurzor do sloupce "B" se součtem za daný Díl a spusťte "Součet za Díl". Po přidání položky do již uzavřeného Dílu musí být Díl vždy znovu přepočítán. Nový Díl bude vytvořen až po uzavření předešlého Dílu součtem. Díly nesmí mít shodné číslování ani názvy.
Note on E4: Vybrat kategorii dle seznamu E.1.1.1 Železniční svršek E.1.1.2 Železniční spodek E.1.2 Nástupiště E.1.3 Železniční přejezdy E.1.4 Mosty, propustky, zdi E.1.5 Ostatní inženýrské objekty E.1.6 Potrubní vedení E.1.7 Železniční tunely E.1.8 Pozemní komunikace E.1.9 Kabelovody, kolektory E.1.10 Protihlukové objekty E.2 Pozemní stavební objekty E.3.1 Trakční vedení E.3.2 Napájecí stanice (měnírna, trakční transformovna) – stavební část E.3.3 Spínací stanice – stavební část E.3.4 Ohřev výměn (elektrický - EOV, plynový - POV) E.3.5 Elektrické předtápěcí zařízení (EPZ) E.3.6 Rozvodny vn, nn, osvětlení a dálkové ovládání odpojovačů E.3.7 Ukolejnění kovových konstrukcí E.3.8 Vnější uzemnění E.3.9 Ostatní kabelizace D.1 Železniční zabezpečovací zařízení D.2 Železniční sdělovací zařízení D.3 Silnoproudá technologie včetně DŘT D.4 Ostatní technologická zařízení
Note on I4: Klasifikace pro zatřídění stavebních a inženýrských objektů (viz Portál veřejných zakázek MMR): Struktura klasifikace: 1. až 3. místo obor 4. místo skupina 5. místo podskupina 6. místo konstrukčně materiálová charakteristika 7. místo druh stavební akce
Note on K4: 1. až 3. místo obor: obory stavebních objektů: 801 Budovy občanské výstavby 802 Haly občanské výstavby 803 Budovy pro bydlení 811 Haly pro výrobu a služby 812 Budovy pro výrobu a služby 813 Věže, stožáry a komíny 814 Nádrže a jímky čistíren vod a ostatní pozemní nádrže, jímky zásobníky a jámy 815 Objekty pozemní zvláštní 817 Objekty jaderných zařízení 821 Mosty 822 Komunikace pozemní a letiště 823 Plochy a úpravy území 824 Dráhy kolejové 825 Objekty podzemní (mimo důlní) 826 Objekty podzemní důlní 827 Vedení trubní dálková a přípojná 828 Vedení elektrická a dráhy visuté 831 Hydromeliorace 832 Hráze a objekty na tocích 833 Nádrže na tocích, úpravy toků a kanály obory stavebních prací výrobní povahy: 838 Práce stavební při budování technologických zařizení 839 Práce výrobní povahy ve stavebnictví
Note on L4: povinné: 4. místo skupina volitelné v případě, že lze zařadit: 5. místo podskupina 6. místo konstrukčně materiálová charakteristika 7. místo druh stavební akce
Note on E5: Vybrat stádium dle seznamu: Nejčastěji se zpracovává rozpočet ve Stádiu 3 jako rozpočet jednotlivých SO a PS v rozsahu oceněných soupisů prací dle požadavků vyhlášky č. 169/2016 Sb. V případě, že je podkladem pro výběr zhotovitele na realizaci díla dokumentace ve Stádiu 2 - DUR (tj. v případě staveb kdy projektovou dokumentaci ve stádiu 3 zpracovává zhotovitel stavby), jsou rozpočty jednotlivých SO a PS zpracované ve Formulářích SOPS stádia 3 jako podklad pro sestavení souhrnného rozpočtu a určení předpokládané hodnoty zakázky pro další stádia. V Řádku se uveden, že se jedná o Stádium 2.
Note on F6: Jiný vlastník SO/PS než SŽDC v přípdě jiného vlastníka SO/PS než SŽDC, tj. v případě, že je uvedeno "Ostatní" v položce "Majetek" bude doplněn vlastník daného SO/PS (např. ČD a.s., PRE as.s, Veolie atd).
Note on C10: Třídící kód položky dle použité cenové soustavy. V případě, že pro činnosti nejsou v použité cenové soustavě odpovídající položky, budou pro dané činnosti vytvořené nové samostatné položky (R-položky) s označením na první pozici R a číselným pořadím položky. (např. R123) detailně viz Směrnice SŽDC č. 20 kap. 3.4.4.
Note on D10: Číselné označení varianty položky v jednom Díle. Vyplní se v případě, že v jednom Díle je použitá položka se shodným třídícím kódem víc než jednou. Když je jeden druh činnosti se shpdným třídícím kódem zařazen v jednom Díle víckrát bude pro účely následného zprcování očíslován počet použití dané položky v Díle vzestupnou číselnou řadou (1, 2 ,3...).
Note on E10: Prioritně bude použita cenová soustava OTSKP. v případě, že není v dané cenové soustavě položka zohledňující danou činnost, je možné použít jinou volně dostupnou cenovou soustavu, ke které je zajištěný neomezený dálkový přístup, za podmínek dodržení požadavků vyhlášky č.169/2016 Sb. V případě individuální položky neuvedené v dané senové soustavě bude uvedeno R-položka. detailně viz Směrnice SŽDC č. 20 kap. 3.4.3 a 3.4.4
Note on H10: Množství v položce bude zaokrouhledno na 3 desetinná místa.
Note on K12: Jednotková cena bude zaokrouhledná na 2 desetinná místa.

## Kategorie monitoringu (hidden)
E.1.1.1 | Železniční svršek
E.1.1.2 | Železniční spodek
E.1.2 | Nástupiště
E.1.3 | Železniční přejezdy
E.1.4 | Mosty, propustky, zdi
E.1.5 | Ostatní inženýrské objekty
E.1.6 | Potrubní vedení
E.1.7 | Železniční tunely
E.1.8 | Pozemní komunikace
E.1.9 | Kabelovody, kolektory
E.1.10 | Protihlukové objekty
E.2 | Pozemní stavební objekty
E.3.1 | Trakční vedení
E.3.2 | Napájecí stanice (měnírna, trakční transformovna) – stavební část
E.3.3 | Spínací stanice – stavební část
E.3.4 | Ohřev výměn (elektrický - EOV, plynový - POV)
E.3.5 | Elektrické předtápěcí zařízení (EPZ)
E.3.6 | Rozvodny vn, nn, osvětlení a dálkové ovládání odpojovačů
E.3.7 | Ukolejnění kovových konstrukcí
E.3.8 | Vnější uzemnění
E.3.9 | Ostatní kabelizace
D.1 | Železniční zabezpečovací zařízení
D.2 | Železniční sdělovací zařízení
D.3 | Silnoproudá technologie včetně DŘT
D.4 | Ostatní technologická zařízení

## hide (hidden)
P |  |  | 0
PP
VV
TS
S | Součet za díl: | Zemní práce

## změny
záznam o změnách:
2017-10-05 | staženo ze szdc.cz, autor poslední změny Ing. Mariana Salavová, naposledy upraveno 15.9.2017 10:02
odemčeno pro potřeby plnění z EC3 přes isup
přidáno makro vložit- vložit jinak- hodnoty ctrl+m
saoučet za díl - součet za díl na "hide"
formáty buněk u dílů i položek
varianta: prázdná buňka
2017-10-09 | Zalozka prejmenovana na SOPS
Do bunky A1 zapsan text FORMULÁŘ SOPS
Soubor (šablona) přejmenován na isupSOPS.xlsm
2017-10-18 | v K10:L10 upraven nadpis na "Cena v Kč"
skryty 2 listy (hide, Kategorie monitoringu)
2017-11-30 | Ve verzi pro isup2017 naformátovány buňky pro rozsah B13:K1050
2018-01-09 | na hide upraven formát na číslo (Cena jednotková, celkem)
do hlavičky doplněno Cena v Kč
| formátování buněk | K13:L1050
doplněno makro Vložit jinak- hodnoty: ctrl+m
upraveno makro Vložit díl- dodá kód věty D ve sloupci A
upraveno makro Součet za díl- dodá kód věty S ve sloupci A