## formulář 5 -pol.rozp
FORMULÁŘ 5 | [6 empty] | majitel HIM: | SŽDC |  | 0 |  | m3op | 6599 | 0 | majitel, cena |  | SŽDC | ČD | OSTATNÍ
|  | SOUPIS PRACÍ/ ROZPOČET | [7 empty] | Cena za objekt [Kč] |  | mj dle JKSO | počet mj | objektový ukazatel
Název stavby : |  | Rekonstrukce budovy Jeseniova | [5 empty] | Číslo stavby | [6 empty] | hlavičky stavby |  | 2026-07-29
Název PS,SO : |  | Rekonstrukce budovy Jeseniova čp. 786/60 | Zatřídění objektu (JKSO, JKPOV): | 812 59 |  |  |  | Číslo PS,SO | [6 empty] | hlavičky objektu |  | ŽST Mladá Boleslav, hl.n., železniční svršek:824 35
Datum zpracování : |  | 2018-05-24 | [5 empty] | Datum aktualizace : |  | 43628 |  |  |  |  | hlavičky datumů |  | 51
Poř. | [6 empty] | C E N A |  |  |  | typ řádku | kód datové základny | Technická specifikace | Výkaz výměr | nadpisy sloupců |  | 45
číslo | Číslo |  | měrná |  | jednotková | Celková | dodávky |  | montáže | [5 empty] | nadpisy sloupců
pol. | položky | Název položky | jednotka | množství | hmotnost | hmotnost | jednotková | celkem | jednotková | celkem |  |  |  |  | nadpisy sloupců
0 | 1 | 2 | 3 | 4 | 5 | 6 | 7 | 8 | 9 | 10 | 12 | 13 | 14 | 15 | nadpisy sloupců
[15 empty] | řádek s filtry | délka
Díl: | 001 | Zemní práce | [8 empty] | SD
1 | C-113107132-0 | Odstranění podkladu pl do 50 m2 z betonu prostého tl 300 mm | m2 | 11.07 |  | 0 |  | 0 |  | 0 | P | URS |  | =(1,5*1)+(2,5*1,5)+(3,6*1,2)+(1,5*1)
2 | C-122201102-0 | Odkopávky a prokopávky nezapažené v hornině tř. 3 objem do 1000 m3 | m3 | 34.1 |  | 0 |  | 0 |  | 0 | P | URS |  | výměra viz Příloha
3 | C-132201201-0 | Hloubení rýh š do 2000 mm v hornině tř. 3 objemu do 100 m3 | m3 | 162 |  | 0 |  | 0 |  | 0 | P | URS |  | výměra viz Příloha
4 | C-132201209-0 | Příplatek za lepivost k hloubení rýh š do 2000 mm v hornině tř. 3 | m3 | 162 |  | 0 |  | 0 |  | 0 | P | URS |  | výměra viz Příloha
5 | C-151101101-0 | Zřízení příložného pažení a rozepření stěn rýh hl do 2 m | m2 | 25 |  | 0 |  | 0 |  | 0 | P | URS |  | výměra viz Příloha
6 | C-151101111-0 | Odstranění příložného pažení a rozepření stěn rýh hl do 2 m | m2 | 25 |  | 0 |  | 0 |  | 0 | P | URS |  | výměra viz Příloha
7 | C-139711101-0 | Vykopávky v uzavřených prostorách v hornině tř. 1 až 4 | m3 | 121 |  | 0 |  | 0 |  | 0 | P | URS |  | výměra viz Příloha
8 | C-161101101-0 | Svislé přemístění výkopku z horniny tř. 1 až 4 hl výkopu do 2,5 m | m3 | 121 |  | 0 |  | 0 |  | 0 | P | URS |  | =E16
9 | C-162701105-0 | Vodorovné přemístění do 10000 m výkopku/sypaniny z horniny tř. 1 až 4 | m3 | 117.2 |  | 0 |  | 0 |  | 0 | P | URS |  | =E16+E14+E14-(E20+E21)
10 | C-162701109-0 | Příplatek k vodorovnému přemístění výkopku/sypaniny z horniny tř. 1 až 4 ZKD 1000 m přes 10000 m | m3 | 745.5 |  | 0 |  | 0 |  | 0 | P | URS |  | =106,5*7
11 | C-171201211-0 | Poplatek za uložení odpadu ze sypaniny na skládce (skládkovné) | t | 211.8976 |  | 0 |  | 0 |  | 0 | P | URS |  | =1,808*E18
12 | C-174101101-0 | Zásyp jam, šachet rýh nebo kolem objektů sypaninou se zhutněním | m3 | 88.5 |  | 0 |  | 0 |  | 0 | P | URS |  | výměra viz Příloha
13 | C-174101102-0 | Zásyp v uzavřených prostorech sypaninou se zhutněním | m3 | 111.4 |  | 0 |  | 0 |  | 0 | P | URS |  | výměra viz Příloha
14 | C-181951102-0 | Úprava pláně v hornině tř. 1 až 4 se zhutněním | m2 | 136 |  | 0 |  | 0 |  | 0 | P | URS |  | výměra viz Příloha
[6 empty] | 0 |  | 0 |  | 0
S | Celkem za 001 | Zemní práce |  |  |  | 0 |  | 0 |  | 0 | P | URS
Díl: | 012 | Sadové úpravy |  |  |  | 0 |  | 0 |  | 0 | SD
15 | C-111204-101 | Odstranění křovin s odvozem do 5 km | m2 | 143 | 0 | 0 |  | 0 |  | 0 | P | R | položka obsahuje veškeré dodávky, práce, a výkony nutné k provedení kompletní konstrukce dle specifikace v PD | výměra viz nabídka
16 | C-112014-101 | Kácení stromů d kmene do 500 mm s odstraněním pařezů, odvozem do 5 km | kus | 14 | 0 | 0 |  | 0 |  | 0 | P | R | položka obsahuje veškeré dodávky, práce, a výkony nutné k provedení kompletní konstrukce dle specifikace v PD | výměra viz nabídka
17 | C-112031-101 | Śtěpkování pařezů d kmenu do 500 mm | kus | 14 | 0 | 0 |  | 0 |  | 0 | P | R | položka obsahuje veškeré dodávky, práce, a výkony nutné k provedení kompletní konstrukce dle specifikace v PD | výměra viz nabídka
18 | C-11231-103 | Štěpkování ořezaných větví d do 100 mm s odvozem do 20 km | m3 | 3.53 | 0 | 0 |  | 0 |  | 0 | P | R | položka obsahuje veškeré dodávky, práce, a výkony nutné k provedení kompletní konstrukce dle specifikace v PD | výměra viz nabídka
19 | C-184-101 | Vysazování stromů listnatých s balem obvod kmene do 14 cm, podchozí v min 2,20 m | kus | 3 | 0 | 0 |  | 0 |  | 0 | P | R | položka obsahuje veškeré dodávky, práce, a výkony nutné k provedení kompletní konstrukce dle specifikace v PD | výměra viz nabídka
20 | C-184-102 | Vysazování keřů listnatých bez balu vč. výkopu jamky | kus | 582 | 0 | 0 |  | 0 |  | 0 | P | R | položka obsahuje veškeré dodávky, práce, a výkony nutné k provedení kompletní konstrukce dle specifikace v PD | výměra viz nabídka
21 | C-18331-101 | Sadovnické obdělání půdy | m2 | 1418 | 0 | 0 |  | 0 |  | 0 | P | R | položka obsahuje veškeré dodávky, práce, a výkony nutné k provedení kompletní konstrukce dle specifikace v PD | výměra viz nabídka
22 | C-184802211-0 | Chemické odplevelení před založením kultury nad 20 m2 postřikem na široko ve svahu do 1:2 | m2 | 1418 | 0 | 0 |  | 0 |  | 0 | P | URS |  | výměra viz nabídka
23 | C-18241-101 | Založení trávníku ručním výsevem ( nebo obnova ) | m2 | 1418 | 0 | 0 |  | 0 |  | 0 | P | R | položka obsahuje veškeré dodávky, práce, a výkony nutné k provedení kompletní konstrukce dle specifikace v PD | výměra viz nabídka
24 | C-18247-101 | Ošetření trávníku | m2 | 1418 | 0 | 0 |  | 0 |  | 0 | P | R | položka obsahuje veškeré dodávky, práce, a výkony nutné k provedení kompletní konstrukce dle specifikace v PD | výměra viz nabídka
25 | C-18461-101 | Mulčování (plocha před budovou+stromy) | m2 | 122 | 0 | 0 |  | 0 |  | 0 | P | R | položka obsahuje veškeré dodávky, práce, a výkony nutné k provedení kompletní konstrukce dle specifikace v PD | výměra viz nabídka
26 | C-18472-101 | Ošetřování vysazených dřevin soliterních (včetně keřů) | kus | 1755 | 0 | 0 |  | 0 |  | 0 | P | R | položka obsahuje veškeré dodávky, práce, a výkony nutné k provedení kompletní konstrukce dle specifikace v PD | výměra viz nabídka
27 | C-18600-101 | Zalévání vodou (15 dávek) | m3 | 89.55 | 0 | 0 |  | 0 |  | 0 | P | R | položka obsahuje veškeré dodávky, práce, a výkony nutné k provedení kompletní konstrukce dle specifikace v PD | výměra viz nabídka
28 | C-15112-101 | Poplatek za skládku - odpad rostliných pletiv | t | 2.47 | 0 | 0 |  | 0 |  | 0 | P | R | položka obsahuje veškeré dodávky, práce, a výkony nutné k provedení kompletní konstrukce dle specifikace v PD | výměra viz nabídka
[6 empty] | 0 |  | 0 |  | 0
S | Celkem za 012 | Sadové úpravy |  |  |  | 0 |  | 0 |  | 0
Díl: | 002 | Základy | [5 empty] | 0 |  | 0 | SD
29 | C-211971110-0 | Zřízení opláštění žeber nebo trativodů geotextilií v rýze nebo zářezu sklonu do 1:2 | m2 | 362 | 0 | 0 |  | 0 |  | 0 | P | URS |  | výměra viz Příloha
30 | C-212312111-0 | Lože pro trativody z betonu prostého | m3 | 20.5 | 0 | 0 |  | 0 |  | 0 | P | URS |  | výměra viz Příloha
31 | C-212572111-0 | Lože pro trativody ze štěrkopísku tříděného | m3 | 5.1 | 0 | 0 |  | 0 |  | 0 | P | URS |  | výměra viz Příloha
32 | C-212572121-0 | Lože pro trativody z kameniva drobného těženého | m3 | 16.3 | 0 | 0 |  | 0 |  | 0 | P | URS |  | výměra viz Příloha
33 | C-212755216-0 | Trativody z drenážních trubek plastových flexibilních d 160 mm bez lože | m | 180 | 0 | 0 |  | 0 |  | 0 | P | URS |  | výměra viz Příloha
34 | C-278381531-0 | Základ pod stroje z betonu do 5 m3 tř. c 16/20 složitosti i | m3 | 1.6272 | 0 | 0 |  | 0 |  | 0 | P | URS |  | =0,1*(1,2*1,2*3+2,7*1,2+3,63*1,2*2)
35 | C-278361221-0 | Výztuž základů pod stroje z betonářské oceli 10 216 složitosti i | t | 0.16272 | 0 | 0 |  | 0 |  | 0 | P | URS |  | =0,1*E48
36 | C-272391114-0 | Antivibrační rohož základových kleneb z pryže tuhosti do 1 mpa volně položená | m2 | 16.272 | 0 | 0 |  | 0 |  | 0 | P | URS |  | výměra viz Příloha
37 | C-317941121-0 | Osazování ocelových válcovaných nosníků na zdivu i, ie, u, ue nebo l do č 12 | t | 0.26992 | 0 | 0 |  | 0 |  | 0 | P | URS |  | =0,00591*(2*(1,2+1,2)*3+2*(2,7+1,2)+2*(3,63+1,2)*2)*1,1
38 | H-130104280-1 | Úhelník ocelový rovnostranný, v jakosti 11 375, 70 x 70 x 6 mm (hmotnost: 6,40 kg/m) | t | 0.26992 | 0 | 0 |  | 0 |  | 0 | P | URS |  | =0,00591*(2*(1,2+1,2)*3+2*(2,7+1,2)+2*(3,63+1,2)*2)*1,1
[6 empty] | 0 |  | 0 |  | 0
S | Celkem za 002 | Základy |  |  |  | 0 |  | 0 |  | 0 |  |  |  | výměra viz Příloha
Díl: | 003 | Svislé konstrukce | [5 empty] | 0 |  | 0 | SD
39 | C-310238211-0 | Zazdívka otvorů pl do 1 m2 ve zdivu nadzákladovém cihlami pálenými na mvc | m3 | 1 | 0 | 0 |  | 0 |  | 0 | P | URS |  | výměra viz Příloha
40 | C-310239211-0 | Zazdívka otvorů pl do 4 m2 ve zdivu nadzákladovém cihlami pálenými na mvc | m3 | 7.1 | 0 | 0 |  | 0 |  | 0 | P | URS |  | výměra viz Příloha
41 | C-311231116-0 | Zdivo nosné z cihel dl 290 mm pevnosti p 7 až 15 na mc 10 | m3 | 63 | 0 | 0 |  | 0 |  | 0 | P | URS |  | výměra viz Příloha
42 | C-317234410-0 | Vyzdívka mezi nosníky z cihel pálených na mc | m3 | 1 | 0 | 0 |  | 0 |  | 0 | P | URS |  | výměra viz Příloha
43 | C-340239212-0 | Zazdívka otvorů pl do 4 m2 v příčkách nebo stěnách z cihel tl přes 100 mm | m2 | 13.7 | 0 | 0 |  | 0 |  | 0 | P | URS |  | výměra viz Příloha
44 | C-346244381-0 | Plentování jednostranné v do 200 mm válcovaných nosníků cihlami | m2 | 3.8 | 0 | 0 |  | 0 |  | 0 | P | URS |  | výměra viz Příloha
45 | C-349231821-0 | Přizdívka ostění s ozubem z cihel tl do 300 mm | m2 | 2.4 | 0 | 0 |  | 0 |  | 0 | P | URS |  | =0,15*2*8
46 | C-346244371-0 | Zazdívka o tl 140 mm rýh, nik nebo kapes z cihel pálených | m2 | 2.3 | 0 | 0 |  | 0 |  | 0 | P | URS |  | =2,3
47 | C-346971222-0 | Izolace pod příčky proti šíření zvuku jednoduchá z desek z recyklované pryže tl do 7,5 mm š do 200 mm | m | 44 | 0 | 0 |  | 0 |  | 0 | P | URS |  | =5,5*2*4
48 | C-319231213-0 | Dodatečná izolace pe fólií zdiva cihelného tl do 600 mm podřezáním řetězovou pilou | m2 | 58 |  | 0 |  | 0 |  | 0 | P | URS
[6 empty] | 0 |  | 0 |  | 0
S | Celkem za 003 | Svislé konstrukce |  |  |  | 0 |  | 0 |  | 0
Díl: | 004 | Vodorovné konstrukce | [5 empty] | 0 |  | 0 | SD
49 | C-413941123-0 | Osazování ocelových válcovaných nosníků stropů i, ie, u, ue nebo l do č. 22 | t | 1.4828 | 0 | 0 |  | 0 |  | 0 | P | URS |  | =0,0337*5,5*2*4
50 | H-130107460-1 | Ocel profilová ipe, v jakosti 11 375, h=140 mm (hmotnost: 13,40 kg/m) | t | 1.4828 | 0 | 0 |  | 0 |  | 0 | P | URS |  | =0,0337*5,5*2*5
51 | C-417238112-101 | Obezdívka věnce jednostranná věncovkou porotherm v přes 210 do 250 mm včetně xps tl 110 mm | m | 32.3 | 0 | 0 |  | 0 |  | 0 | P | R | položka obsahuje veškeré dodávky, práce, a výkony nutné k provedení kompletní konstrukce dle specifikace v PD | =13,70+18,60
[6 empty] | 0 |  | 0 |  | 0
S | Celkem za 004 | Vodorovné konstrukce |  |  |  | 0 |  | 0 |  | 0
Díl: | 041 | Statika | [5 empty] | 0 |  | 0 | SD
52 | C-273313511-0 | Základové desky z betonu tř. c 12/15 | m3 | 2.7 |  | 0 |  | 0 |  | 0 | P | URS |  | výměra viz Příloha
53 | C-273321116-0 | Základové desky ze žb c 20/25 | m3 | 17.7 |  | 0 |  | 0 |  | 0 | P | URS |  | výměra viz Příloha
54 | C-273361116-0 | Výztuž základových desek z betonářské oceli 10 505 | t | 0.53028 |  | 0 |  | 0 |  | 0 | P | URS
55 | C-985331113-0 | Dodatečné vlepování betonářské výztuže d 12 mm do cementové aktivované malty včetně vyvrtání otvoru | m | 57.6 |  | 0 |  | 0 |  | 0 | P | URS |  | výměra viz Příloha
56 | C-274313711-0 | Základové pásy z betonu tř. c 20/25 | m3 | 6.2 |  | 0 |  | 0 |  | 0 | P | URS |  | výměra viz Příloha
57 | C-279311114-0 | Postupné podbetonování základového zdiva prostým betonem tř. c 16/20 | m3 | 13.6 |  | 0 |  | 0 |  | 0 | P | URS |  | výměra viz Příloha
58 | C-279351211-0 | Ztracené (neodbedněné) bednění základových zdí | m2 | 17.5 |  | 0 |  | 0 |  | 0 | P | URS |  | výměra viz Příloha
59 | C-279351311-0 | Zřízení jednostranného bednění základových zdí | m2 | 17.5 |  | 0 |  | 0 |  | 0 | P | URS |  | výměra viz Příloha
60 | C-279351312-0 | Odstranění jednostranného bednění základových zdí | m2 | 17.5 |  | 0 |  | 0 |  | 0 | P | URS |  | výměra viz Příloha
61 | C-311321311-0 | Nosná zeď ze žb tř. c 16/20 bez výztuže | m3 | 20.9 |  | 0 |  | 0 |  | 0 | P | URS |  | výměra viz Příloha
62 | C-311351105-0 | Zřízení oboustranného bednění zdí nosných | m2 | 212 |  | 0 |  | 0 |  | 0 | P | URS |  | výměra viz Příloha
63 | C-311351106-0 | Odstranění oboustranného bednění zdí nosných | m2 | 212 |  | 0 |  | 0 |  | 0 | P | URS |  | výměra viz Příloha
64 | C-311361821-0 | Výztuž nosných zdí betonářskou ocelí 10 505 | t | 0.76789 |  | 0 |  | 0 |  | 0 | P | URS |  | výměra viz Příloha
65 | C-411321313-0 | Stropy deskové ze žb tř. c 16/20 | m3 | 10.02 |  | 0 |  | 0 |  | 0 | P | URS |  | výměra viz Příloha
66 | C-411321515-0 | Stropy deskové ze žb tř. c 20/25 | m3 | 1.25 |  | 0 |  | 0 |  | 0 | P | URS |  | výměra viz Příloha
67 | C-411351101-0 | Zřízení bednění stropů deskových | m2 | 9.5 | 0 | 0 |  | 0 |  | 0 | P | URS |  | výměra viz Příloha
68 | C-411351102-0 | Odstranění bednění stropů deskových | m2 | 9.5 | 0 | 0 |  | 0 |  | 0 | P | URS |  | výměra viz Příloha
69 | C-411354173-0 | Zřízení podpěrné konstrukce stropů v do 4 m pro zatížení do 12 kpa | m2 | 260 | 0 | 0 |  | 0 |  | 0 | P | URS |  | výměra viz Příloha
70 | C-411354174-0 | Odstranění podpěrné konstrukce stropů v do 4 m pro zatížení do 12 kpa | m2 | 260 | 0 | 0 |  | 0 |  | 0 | P | URS |  | výměra viz Příloha
71 | C-411361821-0 | Výztuž stropů betonářskou ocelí 10 505 | t | 0.08 | 0 | 0 |  | 0 |  | 0 | P | URS |  | výměra viz Příloha
72 | C-417321414-0 | Ztužující pásy a věnce ze žb tř. c 20/25 | m3 | 5.7 | 0 | 0 |  | 0 |  | 0 | P | URS |  | výměra viz Příloha
73 | C-417351115-0 | Zřízení bednění ztužujících věnců | m2 | 37 | 0 | 0 |  | 0 |  | 0 | P | URS |  | výměra viz Příloha
74 | C-417351116-0 | Odstranění bednění ztužujících věnců | m2 | 37 | 0 | 0 |  | 0 |  | 0 | P | URS |  | výměra viz Příloha
75 | C-417361821-0 | Výztuž ztužujících pásů a věnců betonářskou ocelí 10 505 | t | 0.7 | 0 | 0 |  | 0 |  | 0 | P | URS |  | výměra viz Příloha
76 | C-430321515-0 | Schodišťová konstrukce a rampa ze žb tř. c 20/25 | m3 | 7.2 | 0 | 0 |  | 0 |  | 0 | P | URS |  | výměra viz Příloha
77 | C-430361821-0 | Výztuž schodišťové konstrukce a rampy betonářskou ocelí 10 505 | t | 0.35802 | 0 | 0 |  | 0 |  | 0 | P | URS |  | výměra viz Příloha
78 | C-433351131-0 | Zřízení bednění schodnic přímočarých schodišť v do 4 m | m2 | 50 | 0 | 0 |  | 0 |  | 0 | P | URS |  | výměra viz Příloha
79 | C-433351132-0 | Odstranění bednění schodnic přímočarých schodišť v do 4 m | m2 | 50 | 0 | 0 |  | 0 |  | 0 | P | URS |  | výměra viz Příloha
80 | C-434312141-0 | Schody z betonu prostého c 16/20 | m | 61 | 0 | 0 |  | 0 |  | 0 | P | URS |  | výměra viz Příloha
81 | C-434351141-0 | Zřízení bednění stupňů přímočarých schodišť | m2 | 9.577 | 0 | 0 |  | 0 |  | 0 | P | URS |  | výměra viz Příloha
82 | C-434351142-0 | Odstranění bednění stupňů přímočarých schodišť | m2 | 9.577 | 0 | 0 |  | 0 |  | 0 | P | URS |  | výměra viz Příloha
83 | R-567951111-101 | Podklad z mezerovitého betonu mcb tl 600 mm | m3 | 29.5 |  | 0 |  | 0 |  | 0 | P | R | položka obsahuje veškeré dodávky, práce, a výkony nutné k provedení kompletní konstrukce dle specifikace v PD | výměra viz Příloha
84 | R-631311135-101 | Mazanina tl přes 240 mm z betonu prostého bez zvýšených nároků na prostředí tř. c 20/25 | m3 | 11.2 | 0 | 0 |  | 0 |  | 0 | P | R | položka obsahuje veškeré dodávky, práce, a výkony nutné k provedení kompletní konstrukce dle specifikace v PD | výměra viz Příloha
85 | C-631361821-0 | Výztuž mazanin betonářskou ocelí 10 505 | t | 1.2133 | 0 | 0 |  | 0 |  | 0 | P | URS |  | výměra viz Příloha
86 | C-413232211-0 | Zazdívka zhlaví válcovaných nosníků v do 150 mm | kus | 2 | 0 | 0 |  | 0 |  | 0 | P | URS |  | =2,0
87 | C-317944323-0 | Válcované nosníky č.14 až 22 dodatečně osazované do připravených otvorů | t | 0.08088 | 0 | 0 |  | 0 |  | 0 | P | URS |  | =2,4*0,0337
88 | C-975022241-0 | Podchycení nadzákladového zdiva tl do 450 mm dřevěnou výztuhou v do 3 m dl podchycení do 3 m | m | 10 | 0 | 0 |  | 0 |  | 0 | P | URS |  | =10,0
89 | C-919735126-101 | Řezání stávajícího betonového pasu hl do 600 mm | m | 3.2 | 0 | 0 |  | 0 |  | 0 | P | R | položka obsahuje veškeré dodávky, práce, a výkony nutné k provedení kompletní konstrukce dle specifikace v PD | =0,8*3
90 | C-985000000-101 | Lepená výztuž Helibar 8 mm s předpínací hlavou do tmelu Helibond, vč. vyřezání drážky 10/35 mm | m | 4 |  | 0 |  | 0 |  | 0 | P | R | položka obsahuje veškeré dodávky, práce, a výkony nutné k provedení kompletní konstrukce dle specifikace v PD | =1,0*4
91 | C-767995113-101 | Atypická svařovaná zámečnická konstrukce hmot do 20 kg - dodávka+montáž+osazení vč. kotvení chemickými kotvami, patní plechy | kg | 2.4559 |  | 0 |  | 0 |  | 0 | P | R | položka obsahuje veškeré dodávky, práce, a výkony nutné k provedení kompletní konstrukce dle specifikace v PD | výměra viz Tabulka ocelových prvků
92 | C-713131141-0 | Montáž izolace tepelné stěn a základů lepením celoplošně rohoží, pásů, dílců, desek | m2 | 10 |  | 0 |  | 0 |  | 0 | P | URS |  | výměra viz Příloha
93 | H-283759380-1 | Deska fasádní polystyrénová eps 70 f 1000 x 500 x 100 mm (lambda=0,039 [w / m k]) | m2 | 10 |  | 0 |  | 0 |  | 0 | P | URS |  | výměra viz Příloha
94 | C-762332921-0 | Doplnění části střešní vazby z hranolů průřez pl do 120 cm2 vč materiálu | m | 225.96 |  | 0 |  | 0 |  | 0 | P | URS
95 | C-762395000-101 | Spojovací prostředky pro montáž krovu, bednění, laťování, světlíky, klíny | m3 | 2 | 0 | 0 |  | 0 |  | 0 | P | URS |  | výměra viz Příloha
96 | C-762083111-0 | Impregnace řeziva proti dřevokaznému hmyzu a houbám máčením třída ohrožení 1 a 2 | m3 | 2 | 0 | 0 |  | 0 |  | 0 | P | URS |  | výměra viz Příloha
[6 empty] | 0 |  | 0 |  | 0
S | Celkem za 041 | Statika |  |  |  | 0 |  | 0 |  | 0
Díl: | 005 | Komunikace | [5 empty] | 0 |  | 0 | SD
97 | C-916331112-0 | Osazení zahradního obrubníku betonového do lože z betonu s boční opěrou | m | 192 | 0 | 0 |  | 0 |  | 0 | P | URS |  | výměra viz Příloha
98 | H-592172100-1 | Obrubník betonový zahradní abo 014-19 šedý 100 x 5 x 25 cm | kus | 768 | 0 | 0 |  | 0 |  | 0 | P | URS |  | =E110/0,25
99 | C-637211122-0 | Okapový chodník z beton dlaždic tl 60 mm kladených do písku se zalitím spár mc | m2 | 55 | 0 | 0 |  | 0 |  | 0 | P | URS |  | výměra viz Příloha
100 | C-451571111-0 | Lože pod dlažby ze štěrkopísku vrstva tl do 100 mm | m2 | 55 | 0 | 0 |  | 0 |  | 0 | P | URS |  | výměra viz Příloha
101 | C-113106121-0 | Rozebrání dlažeb komunikací pro pěší z betonových nebo kamenných dlaždic do suti | m2 | 28.5 | 0.255 | 7.2675 |  | 0 |  | 0 | P | URS |  | =(0,5*30)+(1,2*10)+(1,5*1)
102 | C-113106121-1 | Rozebrání dlažeb komunikací pro pěší z betonových nebo kamenných dlaždic pro zpětné použití | m2 | 36 | 0.08 | 2.88 |  | 0 |  | 0 | P | URS |  | =36,0
102 | C-113201112-0 | Vytrhání obrub silničních ležatých | m | 15.3 | 0.29 | 4.437 |  | 0 |  | 0 | P | URS |  | =2,9+7,6+4,8
103 | C-113204111-0 | Vytrhání obrub záhonových | m | 15 | 0.04 | 0.6 |  | 0 |  | 0 | P | URS |  | =15,0
104 | C-132201101-0 | Hloubení rýh š do 600 mm v hornině tř. 3 objemu do 100 m3 | m3 | 11.52 | 0 | 0 |  | 0 |  | 0 | P | URS |  | =(0,3*0,3)*117,1
105 | C-132201109-0 | Příplatek za lepivost k hloubení rýh š do 600 mm v hornině tř. 3 | m3 | 11.52 | 0 | 0 |  | 0 |  | 0 | P | URS |  | =E5
104 | C-184802621-101 | Chemické odplevelení stávajících dlažeb | m2 | 493 | 0 | 0 |  | 0 |  | 0 | P | R | položka obsahuje veškeré dodávky, práce, a výkony nutné k provedení kompletní konstrukce dle specifikace v PD | =475+36
105 | C-122201101-0 | Odkopávky a prokopávky nezapažené v hornině tř. 3 objem do 100 m3 | m3 | 58.5 | 0 | 0 |  | 0 |  | 0 | P | URS |  | výměra viz Příloha
106 | C-113107142-0 | Odstranění podkladu pl do 50 m2 živičných tl 100 mm | m2 | 23 | 0.22 | 5.06 |  | 0 |  | 0 | P | URS |  | =(3*3)+14,0
107 | C-162701105-0 | Vodorovné přemístění do 10000 m výkopku/sypaniny z horniny tř. 1 až 4 | m3 | 55.02 | 0 | 0 |  | 0 |  | 0 | P | URS |  | =E102-(E106+E108)
108 | C-162701109-0 | Příplatek k vodorovnému přemístění výkopku/sypaniny z horniny tř. 1 až 4 ZKD 1000 m přes 10000 m | m3 | 385.14 |  | 0 |  | 0 |  | 0 | P | URS |  | =55,02*7
109 | C-171201211-0 | Poplatek za uložení odpadu ze sypaniny na skládce (skládkovné) | t | 99.4762 | 0 | 0 |  | 0 |  | 0 | P | URS |  | =1,808*E123
110 | C-174101101-0 | Zásyp jam, šachet rýh nebo kolem objektů sypaninou se zhutněním | m3 | 5 | 0 | 0 |  | 0 |  | 0 | P | URS |  | =5,0
111 | C-181951102-0 | Úprava pláně v hornině tř. 1 až 4 se zhutněním | m2 | 414 | 0 | 0 |  | 0 |  | 0 | P | URS |  | výměra viz Příloha
112 | C-181101133-0 | Úprava pozemku s rozpojením, přehrnutím, urovnáním a přehrnutím do 60 m zeminy tř 3 | m3 | 10 | 0 | 0 |  | 0 |  | 0 | P | URS |  | =10,0
113 | C-596212213-0 | Kladení zámkové dlažby pozemních komunikací tl 80 mm skupiny a pl přes 300 m2 | m2 | 242 | 0 | 0 |  | 0 |  | 0 | P | URS |  | =206+36
114 | H-592453000-1 | Dlažba se zámkem best-beaton 20x16,5x8 cm přírodní | m2 | 211.4 | 0 | 0 |  | 0 |  | 0 | P | URS |  | výměra viz Příloha
115 | C-451571411-0 | Podklad pod dlažbu z kameniva tl do 100 mm | m2 | 242 | 0 | 0 |  | 0 |  | 0 | P | URS |  | =E128
116 | C-564952111-0 | Podklad z mechanicky zpevněného kameniva mzk tl 150 mm | m2 | 242 | 0 | 0 |  | 0 |  | 0 | P | URS |  | =E128
117 | C-564851111-0 | Podklad ze štěrkodrtě šd tl 150 mm | m2 | 242 | 0 | 0 |  | 0 |  | 0 | P | URS |  | =E128
118 | C-916131113-0 | Osazení silničního obrubníku betonového ležatého s boční opěrou do lože z betonu prostého | m | 31.8 | 0 | 0 |  | 0 |  | 0 | P | URS |  | =15+6,5+3,7+3,8+2,8
119 | H-592174680-1 | Obrubník betonový silniční nájezdový standard 100x15x15 cm | kus | 31.8 | 0 | 0 |  | 0 |  | 0 | P | URS |  | =E133/1
120 | C-916241112-0 | Osazení stávajícího obrubníku kamenného ležatého bez boční opěry do lože z betonu prostého | m | 4 | 0 | 0 |  | 0 |  | 0 | P | URS |  | =4,0
121 | C-339921113-0 | Osazování betonových palisád do beton základu jednotlivě výšky prvku 1 do 1,5 m | kus | 94.4444 | 0 | 0 |  | 0 |  | 0 | P | URS |  | =(5+8,6+3,4)/0,18
122 | H-592282920-101 | Palisáda kadet 120 barevná 12 x 18 x 120 cm | kus | 94.4444 | 0 | 0 |  | 0 |  | 0 | P | R | položka obsahuje veškeré dodávky, práce, a výkony nutné k provedení kompletní konstrukce dle specifikace v PD | =E119
123 | C-564762111-0 | Podklad z vibrovaného štěrku vš tl 200 mm | m2 | 117 | 0 | 0 |  | 0 |  | 0 | P | URS |  | výměra viz Příloha
124 | C-564861111-0 | Podklad ze štěrkodrtě šd tl 200 mm | m2 | 117 | 0 | 0 |  | 0 |  | 0 | P | URS |  | výměra viz Příloha
125 | C-629995101-0 | Očištění vnějších ploch tlakovou vodou | m2 | 511 | 0 | 0 |  | 0 |  | 0 | P | URS |  | =475+36
126 | C-465514256-101 | Stávající žulová dlažba oprava/doplnění 5% výměry | m2 | 22.85 | 0 | 0 |  | 0 |  | 0 | P | R | položka obsahuje veškeré dodávky, práce, a výkony nutné k provedení kompletní konstrukce dle specifikace v PD | =475*0,05
127 | C-711491273-0 | Provedení izolace proti tlakové vodě svislé z nopové folie | m2 | 22.1 | 0 | 0 |  | 0 |  | 0 | P | URS |  | =1,3*(5+8,6+3,4)
128 | H-283235000-1 | Fólie profilovaná delta®-ms 1,0 x 20 m | m2 | 22.1 | 0 | 0 |  | 0 |  | 0 | P | URS |  | =E142,0
[6 empty] | 0 |  | 0 |  | 0
S | Celkem za 005 | Komunikace |  |  |  | 20.2445 |  | 0 |  | 0
Díl: | 006 | Úpravy povrchů, osazení | [5 empty] | 0 |  | 0 | SD
129 | C-611341121-0 | Sádrová nebo vápenosádrová om hladká jednovrstvá vnitřních stropů rovných nanášená ručně | m2 | 62 | 0 | 0 |  | 0 |  | 0 | P | URS |  | výměra viz Příloha
130 | C-612341121-0 | Sádrová nebo vápenosádrová omítka hladká jednovrstvá vnitřních stěn nanášená ručně | m2 | 1923 | 0 | 0 |  | 0 |  | 0 | P | URS |  | výměra viz Příloha
131 | C-612311121-0 | Vápenná omítka hladká jednovrstvá vnitřních stěn nanášená ručně | m2 | 184 | 0 | 0 |  | 0 |  | 0 | P | URS |  | výměra viz Příloha
132 | C-615142002-0 | Potažení vnitřních nosníků sklovláknitým pletivem | m2 | 8.7 | 0 | 0 |  | 0 |  | 0 | P | URS |  | výměra viz Příloha
133 | C-621335102-0 | Oprava cementové hladké omítky vnějších podhledů v rozsahu do 30% | m2 | 47 | 0 | 0 |  | 0 |  | 0 | P | URS |  | výměra viz Příloha
134 | C-622325101-0 | Oprava vnější vápenocementové hladké omítky složitosti 1 stěn v rozsahu do 10% | m2 | 148 | 0 | 0 |  | 0 |  | 0 | P | URS |  | výměra viz Příloha
135 | C-622325112-0 | Oprava vnější vápenné hladké omítky složitosti 1 stěn v rozsahu do 30% | m2 | 891.5 | 0 | 0 |  | 0 |  | 0 | P | URS |  | výměra viz Příloha
136 | C-622325117-0 | Oprava vnější vápenné hladké omítky složitosti 1 stěn v rozsahu do 65% | m2 | 6 | 0 | 0 |  | 0 |  | 0 | P | URS |  | výměra viz Příloha - schodišť zídky venkovní
137 | C-629135102-0 | Vyrovnávací vrstva pod klempířské prvky z mc š do 300 mm | m | 126.5 | 0 | 0 |  | 0 |  | 0 | P | URS |  | =4,80+121,70
138 | C-622211031-0 | Montáž kontaktního zateplení vnějších stěn z polystyrénových desek tl do 160 mm | m2 | 821.5 | 0 | 0 |  | 0 |  | 0 | P | URS |  | výměra viz Příloha
139 | H-283759510-101 | Deska fasádní polystyrénová eps grafitový 140 mm | m2 | 163.5 | 0 | 0 |  | 0 |  | 0 | P | R | položka obsahuje veškeré dodávky, práce, a výkony nutné k provedení kompletní konstrukce dle specifikace v PD | výměra viz Příloha
140 | H-283759520-101 | Deska fasádní polystyrénová eps grafitový 160 mm | m2 | 472 | 0 | 0 |  | 0 |  | 0 | P | R | položka obsahuje veškeré dodávky, práce, a výkony nutné k provedení kompletní konstrukce dle specifikace v PD | výměra viz Příloha
141 | H-283764160-1 | Deska z extrudovaného polystyrénu bachl xps 300 sf 40 mm | m2 | 108 | 0 | 0 |  | 0 |  | 0 | P | URS |  | výměra viz Příloha
142 | H-283764230-1 | Deska z extrudovaného polystyrénu bachl xps 300 sf 120 mm | m2 | 20 | 0 | 0 |  | 0 |  | 0 | P | URS |  | výměra viz Příloha
143 | H-283764250-1 | Deska z extrudovaného polystyrénu bachl xps 300 sf 160 mm | m2 | 58 | 0 | 0 |  | 0 |  | 0 | P | URS |  | výměra viz Příloha
144 | C-622212001-0 | Montáž kontaktního zateplení vnějšího ostění hl. špalety do 200 mm z polystyrenu tl do 40 mm | m | 614.5 | 0 | 0 |  | 0 |  | 0 | P | URS |  | výměra viz Příloha
145 | H-283759440-1 | Deska fasádní polystyrénová eps 100 f 1000 x 500 x 40 mm (lambda=0,036 [w / m k]) | m2 | 99.6 | 0 | 0 |  | 0 |  | 0 | P | URS |  | výměra viz Příloha
146 | H-283764160-0 | Deska z extrudovaného polystyrénu bachl xps 300 sf 40 mm | m2 | 23.3 | 0 | 0 |  | 0 |  | 0 | P | URS |  | výměra viz Příloha
147 | C-621531011-0 | Tenkovrstvá silikonová zrnitá omítka tl. 1,5 mm včetně penetrace vnějších podhledů | m2 | 47 | 0 | 0 |  | 0 |  | 0 | P | URS |  | výměra viz Příloha
148 | C-622531021-0 | Tenkovrstvá silikonová zrnitá omítka tl. 2,0 mm včetně penetrace vnějších stěn | m2 | 721 | 0 | 0 |  | 0 |  | 0 | P | URS |  | výměra viz Příloha
149 | C-622511111-101 | Tenkovrstvá mozaiková střednězrnná omítka včetně penetrace vnějších stěn | m2 | 77 | 0 | 0 |  | 0 |  | 0 | P | R | položka obsahuje veškeré dodávky, práce, a výkony nutné k provedení kompletní konstrukce dle specifikace v PD | výměra viz Příloha
150 | C-622000000-101 | KZS lišta zakládací plastová vč. těsnící pásky - dod+mont | m | 153 | 0 | 0 |  | 0 |  | 0 | P | R | položka obsahuje veškeré dodávky, práce, a výkony nutné k provedení kompletní konstrukce dle specifikace v PD | výměra viz Příloha
151 | C-622000000-102 | KZS rohový profil s okapničkou na nadpraží - dodávka+montáž | m | 104 | 0 | 0 |  | 0 |  | 0 | P | R | položka obsahuje veškeré dodávky, práce, a výkony nutné k provedení kompletní konstrukce dle specifikace v PD | výměra viz Příloha
152 | C-622000000-103 | KZS rohový profil parapetní s tkaninou - dodávka+montáž | m | 98.5 | 0 | 0 |  | 0 |  | 0 | P | R | položka obsahuje veškeré dodávky, práce, a výkony nutné k provedení kompletní konstrukce dle specifikace v PD | výměra viz Příloha
153 | C-622000000-104 | KZS rohový profil s integrovanou síťovinou - dodávka+montáž | m | 488 | 0 | 0 |  | 0 |  | 0 | P | R | položka obsahuje veškeré dodávky, práce, a výkony nutné k provedení kompletní konstrukce dle specifikace v PD | výměra viz Příloha
154 | C-622000000-105 | Profil okenní s tkaninou - dodávka+montáž | m | 614.5 | 0 | 0 |  | 0 |  | 0 | P | R | položka obsahuje veškeré dodávky, práce, a výkony nutné k provedení kompletní konstrukce dle specifikace v PD | výměra viz Příloha
155 | C-622000000-106 | Parotěsná páska vnitřní - dodávka+montáž | m | 614.5 | 0 | 0 |  | 0 |  | 0 | P | R | položka obsahuje veškeré dodávky, práce, a výkony nutné k provedení kompletní konstrukce dle specifikace v PD | výměra viz Příloha
156 | C-622000000-107 | Parotěsná páska venkovní - dodávka+montáž | m | 614.5 | 0 | 0 |  | 0 |  | 0 | P | R | položka obsahuje veškeré dodávky, práce, a výkony nutné k provedení kompletní konstrukce dle specifikace v PD | výměra viz Příloha
157 | C-629991011-0 | Zakrytí výplní otvorů a svislých ploch fólií přilepenou lepící páskou | m2 | 238 | 0 | 0 |  | 0 |  | 0 | P | URS |  | výměra viz Příloha
158 | C-629995101-0 | Očištění vnějších ploch tlakovou vodou | m2 | 1184 | 0 | 0 |  | 0 |  | 0 | P | URS |  | výměra viz Příloha
159 | C-783801401-101 | Ometení a oprášení omítek | m2 | 1184 | 0 | 0 |  | 0 |  | 0 | P | R | položka obsahuje veškeré dodávky, práce, a výkony nutné k provedení kompletní konstrukce dle specifikace v PD | výměra viz Příloha
160 | C-631312131-0 | Doplnění dosavadních mazanin betonem prostým plochy do 4 m2 tloušťky přes 80 mm vnitřní kanalizace | m3 | 5.175 | 0 | 0 |  | 0 |  | 0 | P | URS |  | =0,15*(0,5*69)
161 | C-632451021-0 | Vyrovnávací potěr tl do 20 mm z mc 15 provedený v pásu vnitřní parapety | m2 | 31.005 | 0 | 0 |  | 0 |  | 0 | P | URS |  | =0,25*1,5*3+0,3*(1,2*78+0,6*5+3)
[6 empty] | 0 |  | 0 |  | 0
S | Celkem za 006 | Úpravy povrchů, osazení |  |  |  | 0 |  | 0 |  | 0
Díl: | 061 | Podlahy | [5 empty] | 0 |  | 0 | SD
162 | C-777511125-101 | P1.1, 1.1* Krycí epoxidová stěrka tloušťky přes 2 do 3 mm průmyslové lité podlahy | m2 | 182.5 | 0 | 0 |  | 0 |  | 0 | P | R | položka obsahuje veškeré dodávky, práce, a výkony nutné k provedení kompletní konstrukce dle specifikace v PD | výměra viz Příloha
163 | C-777131101-0 | Penetrační epoxidový nátěr podlahy na suchý a vyzrálý podklad | m2 | 182.5 | 0 | 0 |  | 0 |  | 0 | P | URS |  | výměra viz Příloha
164 | C-776121411-0 | Dvousložková penetrace podkladu podlah | m2 | 182.5 | 0 | 0 |  | 0 |  | 0 | P | URS |  | výměra viz Příloha=475,5+20+78,5+11,5+262,2
164.1 | C-632451105-0 | Cementový samonivelační potěr ze suchých směsí tloušťky do 15 mm | m2 | 182.5 | 0 | 0 |  | 0 |  | 0 | P | URS |  | výměra viz Příloha =160,3+475,5+78,5+11,5+262,2
165 | C-776262111-101 | P1.2, 1.2* Lepení pásů z pryže 2-složkovým lepidlem | m2 | 468.3 | 0 | 0 |  | 0 |  | 0 | P | R | položka obsahuje veškeré dodávky, práce, a výkony nutné k provedení kompletní konstrukce dle specifikace v PD | výměra viz Příloha
166 | C-776411112-0 | Montáž obvodových soklíků výšky do 100 mm | m | 421.47 | 0 | 0 |  | 0 |  | 0 | P | URS |  | výměra viz Příloha=457+69
167 | H-697512010-101 | Soklová lišta - dodávka | m | 421.47 | 0 | 0 |  | 0 |  | 0 | P | R | položka obsahuje veškeré dodávky, práce, a výkony nutné k provedení kompletní konstrukce dle specifikace v PD | výměra viz Příloha=547+69+170+17,5+190
168 | H-284102410-101 | Krytina podlahová s nášlapnou vrstvou z kaučuku tl. 3 mm | m2 | 468.3 | 0 | 0 |  | 0 |  | 0 | P | R | položka obsahuje veškeré dodávky, práce, a výkony nutné k provedení kompletní konstrukce dle specifikace v PD | výměra viz Příloha=521,2+87,4+193
169 | C-776121411-101 | Dvousložková penetrace podkladu podlah | m2 | 468.3 | 0 | 0 |  | 0 |  | 0 | P | R | položka obsahuje veškeré dodávky, práce, a výkony nutné k provedení kompletní konstrukce dle specifikace v PD | výměra viz Příloha=475,5+20+78,5+11,5+262,2
169.1 | C-632451105-101 | Cementový samonivelační potěr ze suchých směsí tloušťky do 15 mm | m2 | 468.3 | 0 | 0 |  | 0 |  | 0 | P | R | položka obsahuje veškeré dodávky, práce, a výkony nutné k provedení kompletní konstrukce dle specifikace v PD | výměra viz Příloha =160,3+475,5+78,5+11,5+262,2
170 | C-776262111-102 | P 1.2, 1.2* - schodiště Lepení pásů z pryže 2-složkovým lepidlem - podesty | m2 | 20 | 0 | 0 |  | 0 |  | 0 | P | R | položka obsahuje veškeré dodávky, práce, a výkony nutné k provedení kompletní konstrukce dle specifikace v PD | výměra viz Příloha
171 | C-776361111-0 | Montáž podlahovin z pryže na stupnice šířky do 300 mm | m | 126 | 0 | 0 |  | 0 |  | 0 | P | URS |  | výměra viz Příloha
172 | C-776361121-0 | Montáž podlahovin z pryže na podstupnice výšky do 200 mm | m | 148 | 0 | 0 |  | 0 |  | 0 | P | URS |  | výměra viz Příloha
173 | C-776121211-0 | Penetrace schodišťových stupnic š do 300 mm | m | 126 | 0 | 0 |  | 0 |  | 0 | P | URS |  | výměra viz Příloha
174 | C-776121221-0 | Penetrace schodišťových podstupnic v do 200 mm | m | 148 | 0 | 0 |  | 0 |  | 0 | P | URS |  | výměra viz Příloha
175 | C-776141122-0 | Vyrovnání podkladu povlakových podlah stěrkou pevnosti 30 mpa tl 5 mm | m2 | 20 | 0 | 0 |  | 0 |  | 0 | P | URS |  | výměra viz Příloha=20+176+17
176 | C-776142114-0 | Vyrovnání schodišťových stupnic š do 300 samonivelační stěrkou min pevnosti 35 mpa tl 10 mm | m | 126 | 0 | 0 |  | 0 |  | 0 | P | URS |  | výměra viz Příloha
177 | C-776143111-0 | Tmelení schodišťových podstupnic v do 200 mm stěrkou tl 3 mm | m | 148 | 0 | 0 |  | 0 |  | 0 | P | URS |  | výměra viz Příloha
178 | C-776411112-103 | P1.2** Montáž obvodových soklíků výšky do 100 mm | m | 158.4 | 0 | 0 |  | 0 |  | 0 | P | R | položka obsahuje veškeré dodávky, práce, a výkony nutné k provedení kompletní konstrukce dle specifikace v PD | výměra viz Příloha
179 | C-776262111-103 | Lepení pásů z pryže 2-složkovým lepidlem | m2 | 176 | 0 | 0 |  | 0 |  | 0 | P | R | položka obsahuje veškeré dodávky, práce, a výkony nutné k provedení kompletní konstrukce dle specifikace v PD | výměra viz Příloha
180 | C-763251222-101 | Sádrovláknitá podlaha tl 35 mm z desek tl 2x12,5 mm se sádrovláknitou deskou tl 10 mm, suchý podsyp tl. 30 mm | m2 | 176 | 0 | 0 |  | 0 |  | 0 | P | R | položka obsahuje veškeré dodávky, práce, a výkony nutné k provedení kompletní konstrukce dle specifikace v PD | výměra viz Příloha=176,0+17
181 | C-632481213-103 | Separační vrstva z pe fólie | m2 | 176 | 0 | 0 |  | 0 |  | 0 | P | P | položka obsahuje veškeré dodávky, práce, a výkony nutné k provedení kompletní konstrukce dle specifikace v PD | výměra viz Příloha=176+17
182 | C-771990111-103 | Vyrovnání podkladu samonivelační stěrkou tl 4 mm pevnosti 15 mpa | m2 | 176 | 0 | 0 |  | 0 |  | 0 | P | P | položka obsahuje veškeré dodávky, práce, a výkony nutné k provedení kompletní konstrukce dle specifikace v PD | výměra viz Příloha=176+17
183 | C-771574112-104 | P 1.3 Montáž podlah keramických režných hladkých lepených flexibil lepidlem do 9 ks/m2 | m2 | 78.5 | 0 | 0 |  | 0 |  | 0 | P | R | položka obsahuje veškeré dodávky, práce, a výkony nutné k provedení kompletní konstrukce dle specifikace v PD | výměra viz Příloha
184 | H-59700000-101 | Dlaždice keramické 300/600 mm - dodávka | m2 | 78.5 | 0 | 0 |  | 0 |  | 0 | P | R | položka obsahuje veškeré dodávky, práce, a výkony nutné k provedení kompletní konstrukce dle specifikace v PD | výměra viz Příloha=78,5+17
185 | C-771579191-0 | Příplatek k montáž podlah keramických za plochu do 5 m2 | m2 | 40 | 0 | 0 |  | 0 |  | 0 | P | URS |  | výměra viz Příloha=35,3+7,25
186 | C-71100000-104 | Hydroizolační stěrka tl. 5 mm | m2 | 94.2 | 0 | 0 |  | 0 |  | 0 | P | R | položka obsahuje veškeré dodávky, práce, a výkony nutné k provedení kompletní konstrukce dle specifikace v PD | výměra viz Příloha=22,1+280,8
187 | C-771990111-104 | Vyrovnání podkladu samonivelační stěrkou tl 4 mm pevnosti 15 mpa | m2 | 78.5 | 0.00715 | 0.5613 |  | 0 |  | 0 | P | R | položka obsahuje veškeré dodávky, práce, a výkony nutné k provedení kompletní konstrukce dle specifikace v PD
188 | C-771990191-0 | Příplatek k vyrovnání podkladu dlažby samonivelační stěrkou pevnosti 15 mpa zkd 1 mm tloušťky | m2 | 78.5 | 0.00179 | 0.1405 |  | 0 |  | 0 | P | URS
189 | C-776121411-104 | Dvousložková penetrace podkladu podlah | m2 | 78.5 | 0 | 0 |  | 0 |  | 0 | P | R | položka obsahuje veškeré dodávky, práce, a výkony nutné k provedení kompletní konstrukce dle specifikace v PD | výměra viz Příloha=475,5+20+78,5+11,5+262,2
190 | C-771574112-105 | P 1.3* Montáž podlah keramických režných hladkých lepených flexibil lepidlem do 9 ks/m2 | m2 | 17 | 0 | 0 |  | 0 |  | 0 | P | R | položka obsahuje veškeré dodávky, práce, a výkony nutné k provedení kompletní konstrukce dle specifikace v PD | výměra viz Příloha
191 | C-71100000-105 | Hydroizolační stěrka tl. 5 mm | m2 | 20.4 | 0 | 0 |  | 0 |  | 0 | P | R | položka obsahuje veškeré dodávky, práce, a výkony nutné k provedení kompletní konstrukce dle specifikace v PD | výměra viz Příloha=22,1+280,8
192 | C-763251222-105 | Sádrovláknitá podlaha tl 35 mm z desek tl 2x12,5 mm se sádrovláknitou deskou tl 10 mm, suchý podsyp tl. 30 mm | m2 | 17 | 0 | 0 |  | 0 |  | 0 | P | R | položka obsahuje veškeré dodávky, práce, a výkony nutné k provedení kompletní konstrukce dle specifikace v PD | výměra viz Příloha=176,0+17
193 | C-632481213-105 | Separační vrstva z pe fólie | m2 | 17 | 0 | 0 |  | 0 |  | 0 | P | R | položka obsahuje veškeré dodávky, práce, a výkony nutné k provedení kompletní konstrukce dle specifikace v PD | výměra viz Příloha=176+17
194 | C-771990111-105 | Vyrovnání podkladu samonivelační stěrkou tl 4 mm pevnosti 15 mpa | m2 | 17 | 0 | 0 |  | 0 |  | 0 | P | R | položka obsahuje veškeré dodávky, práce, a výkony nutné k provedení kompletní konstrukce dle specifikace v PD | výměra viz Příloha=176+17
192 | C-776411112-106 | P 1.4 Montáž obvodových soklíků výšky do 100 mm | m | 10.35 | 0 | 0 |  | 0 |  | 0 | P | R | položka obsahuje veškeré dodávky, práce, a výkony nutné k provedení kompletní konstrukce dle specifikace v PD | výměra viz Příloha=17,5+190
193 | C-776221121-106 | Lepení elektrostaticky vodivých pásů z pvc standardním lepidlem | m2 | 11.5 | 0 | 0 |  | 0 |  | 0 | P | R |  | výměra viz Příloha
194 | H-284110250-106 | Pvc homogenní zátěžové antistatické tl. 3 mm | m2 | 11.5 | 0 | 0 |  | 0 |  | 0 | P | R | položka obsahuje veškeré dodávky, práce, a výkony nutné k provedení kompletní konstrukce dle specifikace v PD | výměra viz Příloha
195 | C-771990111-106 | Vyrovnání podkladu samonivelační stěrkou tl 4 mm pevnosti 15 mpa | m2 | 11.5 | 0.00715 | 0.0822 |  | 0 |  | 0 | P | R | položka obsahuje veškeré dodávky, práce, a výkony nutné k provedení kompletní konstrukce dle specifikace v PD
196 | C-771990191-106 | Příplatek k vyrovnání podkladu dlažby samonivelační stěrkou pevnosti 15 mpa zkd 1 mm tloušťky | m2 | 11.5 | 0.00179 | 0.0206 |  | 0 |  | 0 | P | R | položka obsahuje veškeré dodávky, práce, a výkony nutné k provedení kompletní konstrukce dle specifikace v PD
197 | C-776121411-106 | Dvousložková penetrace podkladu podlah | m2 | 11.5 | 0 | 0 |  | 0 |  | 0 | P | R | položka obsahuje veškeré dodávky, práce, a výkony nutné k provedení kompletní konstrukce dle specifikace v PD | výměra viz Příloha=475,5+20+78,5+11,5+262,2
198 | C-776211111-0 | P1.5 Lepení textilních pásů | m2 | 262.2 | 0 | 0 |  | 0 |  | 0 | P | URS |  | výměra viz Příloha
199 | H-697510140-106 | Koberec zátěžový-vysoká zátěž tl. 3 mm | m2 | 262.2 | 0 | 0 |  | 0 |  | 0 | P | R | položka obsahuje veškeré dodávky, práce, a výkony nutné k provedení kompletní konstrukce dle specifikace v PD | výměra viz Příloha
200 | C-771990111-106 | Vyrovnání podkladu samonivelační stěrkou tl 4 mm pevnosti 15 mpa | m2 | 262.2 | 0.00715 | 1.8747 |  | 0 |  | 0 | P | R | položka obsahuje veškeré dodávky, práce, a výkony nutné k provedení kompletní konstrukce dle specifikace v PD | výměra viz Příloha
201 | C-771990191-106 | Příplatek k vyrovnání podkladu dlažby samonivelační stěrkou pevnosti 15 mpa zkd 1 mm tloušťky | m2 | 2359.8 | 0.00179 | 4.224 |  | 0 |  | 0 | P | R | položka obsahuje veškeré dodávky, práce, a výkony nutné k provedení kompletní konstrukce dle specifikace v PD | výměra viz Příloha
202 | C-776121411-106 | Dvousložková penetrace podkladu podlah | m2 | 262.2 | 0 | 0 |  | 0 |  | 0 | P | R | položka obsahuje veškeré dodávky, práce, a výkony nutné k provedení kompletní konstrukce dle specifikace v PD | výměra viz Příloha=475,5+20+78,5+11,5+262,2
203 | C-771574116-107 | P 1.6 Montáž podlah keramických režných hladkých lepených flexibil lepidlem do 25 ks/m2 | m2 | 216 | 0 | 0 |  | 0 |  | 0 | P | R | položka obsahuje veškeré dodávky, práce, a výkony nutné k provedení kompletní konstrukce dle specifikace v PD | výměra viz Příloha
204 | H-59700000-107 | Dlaždice keramické 300/300 mm - dodávka | m2 | 216 | 0 | 0 |  | 0 |  | 0 | P | R | položka obsahuje veškeré dodávky, práce, a výkony nutné k provedení kompletní konstrukce dle specifikace v PD | výměra viz Příloha
205 | C-71100000-107 | Hydroizolační stěrka tl. 5 mm | m2 | 216 | 0 | 0 |  | 0 |  | 0 | P | R | položka obsahuje veškeré dodávky, práce, a výkony nutné k provedení kompletní konstrukce dle specifikace v PD | výměra viz Příloha=22,1+280,8
206 | C-763251211-107 | Sádrovláknitá podlaha tl 25 mm z desek tl 2x12,5 mm bez podsypu | m2 | 216 | 0 | 0 |  | 0 |  | 0 | P | R | položka obsahuje veškeré dodávky, práce, a výkony nutné k provedení kompletní konstrukce dle specifikace v PD | výměra viz Příloha
207 | C-763251211-108 | Dřevovláknitá podlaha tl 2x 20 mm vyrovnání výšky+kročejová izolace - dodávka+montáž | m2 | 216 | 0.018 | 3.888 |  | 0 |  | 0 | P | R | položka obsahuje veškeré dodávky, práce, a výkony nutné k provedení kompletní konstrukce dle specifikace v PD | výměra viz Příloha
208 | C-776111311-0 | Vysátí podkladu povlakových podlah | m2 | 1100.1 | 0 | 0 |  | 0 |  | 0 | P | URS | položka obsahuje veškeré dodávky, práce, a výkony nutné k provedení kompletní konstrukce dle specifikace v PD | výměra viz Příloha
209 | C-776111321-0 | Vysátí schodišťových stupnic š do 300 mm | m | 126 | 0 | 0 |  | 0 |  | 0 | P | URS | položka obsahuje veškeré dodávky, práce, a výkony nutné k provedení kompletní konstrukce dle specifikace v PD | výměra viz Příloha
210 | C-776111331-0 | Vysátí schodišťových podstupnic v do 200 mm | m | 148 | 0 | 0 |  | 0 |  | 0 | P | URS | položka obsahuje veškeré dodávky, práce, a výkony nutné k provedení kompletní konstrukce dle specifikace v PD | výměra viz Příloha
211 | C-634112115-0 | Obvodová dilatace podlahovým páskem v 150 mm mezi stěnou a samonivel potěrem | m | 953 | 0 | 0 |  | 0 |  | 0 | P | URS |  | výměra viz Příloha
212 | H-590306810-1 | Pásek okrajový ethafoam š. 100 tl. 5 mm | m | 953 | 0 | 0 |  | 0 |  | 0 | P | URS |  | výměra viz Příloha
213 | C-631341135-101 | Doplnění výšky podlah mazaninou z betonu lehkého konstrukčního liaporového lc 25/28 | m3 | 75 | 0 | 0 |  | 0 |  | 0 | P | R | položka obsahuje veškeré dodávky, práce, a výkony nutné k provedení kompletní konstrukce dle specifikace v PD | výměra viz Příloha
214 | C-776111411-0 | Montáž pásky dilatační povlakových podlah | m | 60 | 0 | 0 |  | 0 |  | 0 | P | URS |  | =60,0
215 | H-245000000-101 | Dilatační páska dodávka | m | 60 | 0 | 0 |  | 0 |  | 0 | P | R | položka obsahuje veškeré dodávky, práce, a výkony nutné k provedení kompletní konstrukce dle specifikace v PD | =60,0
216 | H-286163200-1 | Páska dilatační okrajová extrud pe s folií | m | 60 | 0 | 0 |  | 0 |  | 0 | P | URS |  | =60,0
217 | C-771591161-0 | Montáž profilu dilatační spáry bez izolace v rovině dlažby | m | 40 | 0 | 0 |  | 0 |  | 0 | P | URS |  | =40,0
218 | H-59000000-101 | Profil dilatační pro dlažbu dodávka | m | 40 | 0 | 0 |  | 0 |  | 0 | P | R | položka obsahuje veškeré dodávky, práce, a výkony nutné k provedení kompletní konstrukce dle specifikace v PD | =40,0
219 | C-771000000-102 | Oprava/doplnění stávající venkovní dlažby před vstupy | m2 | 24 | 0 | 0 |  | 0 |  | 0 | P | R | položka obsahuje veškeré dodávky, práce, a výkony nutné k provedení kompletní konstrukce dle specifikace v PD | výměra viz Příloha
[6 empty] | 0 |  | 0 |  | 0
S | Celkem za 061 | Podlahy |  | 13981.19 |  | 10.7913 |  | 0 |  | 0
Díl: | 009 | Ostatní konstrukce a práce | [5 empty] | 0 |  | 0 | SD
220 | C-919735123-0 | Řezání stávajícího betonového krytu hl do 150 mm | m | 151.8 | 0 | 0 |  | 0 |  | 0 | P | URS |  | =69*2*1,1
221 | C-919735112-0 | Řezání stávajícího živičného krytu hl do 100 mm | m | 20.1 | 0 | 0 |  | 0 |  | 0 | P | URS |  | =3,0+5,8+11,30
222 | C-938902121-0 | Čištění ploch dřevěných konstrukcí ocelovými kartáči | m2 | 401 | 0 | 0 |  | 0 |  | 0 | P | URS |  | výměra viz Příloha
223 | C-952901111-0 | Vyčištění budov bytové a občanské výstavby při výšce podlaží do 4 m | m2 | 1945 | 0 | 0 |  | 0 |  | 0 | P | URS |  | výměra viz Příloha
224 | C-953000000-101 | Požární utěsnění prostupů | soub. | 1 | 0 | 0 |  | 0 |  | 0 | P | R | položka obsahuje veškeré dodávky, práce, a výkony nutné k provedení kompletní konstrukce dle specifikace v PD | =1,0
225 | C-953000000-102 | Průzkumy stávajících konstrukcí ( skladby stropů, schodiště apod.) | hod | 50 | 0 | 0 |  | 0 |  | 0 | P | R | položka obsahuje veškeré dodávky, práce, a výkony nutné k provedení kompletní konstrukce dle specifikace v PD | =50,0
226 | C-953000000-103 | Přístroj hasicí ruční práškový PHP PG 6 (34A) dodávka+osazení | kus | 12 | 0 | 0 |  | 0 |  | 0 | P | R | položka obsahuje veškeré dodávky, práce, a výkony nutné k provedení kompletní konstrukce dle specifikace v PD | =12,0
227 | C-953000000-104 | Přístroj hasicí ruční sněhový S 5 (70B) dodávka+osazení | kus | 1 | 0 | 0 |  | 0 |  | 0 | P | R | položka obsahuje veškeré dodávky, práce, a výkony nutné k provedení kompletní konstrukce dle specifikace v PD | =1,0
228 | C-953000000-105 | Osobní výtah Schindler 3300, počet stanic 3, bez strojovny pod stropem, dodávka+montáž+osazení+doprava, projektová dokumentace, lešení, úklid | kus | 1 | 0 | 0 |  | 0 |  | 0 | P | R | položka obsahuje veškeré dodávky, práce, a výkony nutné k provedení kompletní konstrukce dle specifikace v PD | =1,0
[6 empty] | 0 |  | 0 |  | 0
S | Celkem za 009 | Ostatní konstrukce a práce |  |  |  | 0 |  | 0 |  | 0
Díl: | 094 | Lešení | [5 empty] | 0 |  | 0 | SD
229 | C-941111121-0 | Montáž lešení řadového trubkového lehkého s podlahami zatížení do 200 kg/m2 š do 1,2 m v do 10 m | m2 | 1060 | 0 | 0 |  | 0 |  | 0 | P | URS |  | výměra viz Příloha
230 | C-941111221-0 | Příplatek k lešení řadovému trubkovému lehkému s podlahami š 1,2 m v 10 m za první a zkd den použití | m2 | 63600 | 0 | 0 |  | 0 |  | 0 | P | URS |  | výměra viz Příloha
231 | C-941111821-0 | Demontáž lešení řadového trubkového lehkého s podlahami zatížení do 200 kg/m2 š do 1,2 m v do 10 m | m2 | 1060 | 0 | 0 |  | 0 |  | 0 | P | URS |  | výměra viz Příloha
232 | C-949101111-0 | Lešení pomocné pro objekty pozemních staveb s lešeňovou podlahou v do 1,9 m zatížení do 150 kg/m2 | m2 | 20 | 0 | 0 |  | 0 |  | 0 | P | URS |  | výměra viz Příloha
233 | C-944511111-0 | Montáž ochranné sítě z textilie z umělých vláken | m2 | 1060 | 0 | 0 |  | 0 |  | 0 | P | URS |  | výměra viz Příloha
234 | C-944511211-0 | Příplatek k ochranné síti za první a zkd den použití | m2 | 63600 | 0 | 0 |  | 0 |  | 0 | P | URS |  | výměra viz Příloha
235 | C-944511811-0 | Demontáž ochranné sítě z textilie z umělých vláken | m2 | 1060 | 0 | 0 |  | 0 |  | 0 | P | URS |  | výměra viz Příloha
236 | C-944711111-0 | Montáž záchytné stříšky š do 1,5 m | m | 12.5 | 0 | 0 |  | 0 |  | 0 | P | URS |  | výměra viz Příloha
237 | C-944711211-0 | Příplatek k záchytné stříšce š do 1,5 m za první a zkd den použití | m | 750 | 0 | 0 |  | 0 |  | 0 | P | URS |  | výměra viz Příloha
238 | C-944711811-0 | Demontáž záchytné stříšky š do 1,5 m | m | 12.5 | 0 | 0 |  | 0 |  | 0 | P | URS |  | výměra viz Příloha
[6 empty] | 0 |  | 0 |  | 0
S | Celkem za 094 | Lešení |  |  |  | 0 |  | 0 |  | 0
Díl: | 096 | Bourání | [5 empty] | 0 |  | 0 | SD
239 | C-961044111-0 | Bourání základů z betonu prostého | m3 | 0.6 | 2 | 1.2 |  | 0 |  | 0 | P | URS |  | =0,90
240 | C-962031132-0 | Bourání příček z cihel pálených na mvc tl do 100 mm | m2 | 370.6 | 0.131 | 48.5486 |  | 0 |  | 0 | P | URS |  | výměra viz Příloha
241 | C-962031133-0 | Bourání příček z cihel pálených na mvc tl do 150 mm | m2 | 585.2 | 0.261 | 152.7372 |  | 0 |  | 0 | P | URS |  | výměra viz Příloha
242 | C-962032231-0 | Bourání zdiva z cihel pálených nebo vápenopískových na mv nebo mvc přes 1 m3 | m3 | 24.5 | 1.8 | 44.1 |  | 0 |  | 0 | P | URS |  | výměra viz Příloha
243 | C-962032631-0 | Bourání zdiva komínového nad střechou z cihel na mv nebo mvc | m3 | 4.4 | 1.594 | 7.0136 |  | 0 |  | 0 | P | URS |  | výměra viz Příloha
244 | C-962081141-0 | Bourání příček ze skleněných tvárnic tl do 150 mm | m2 | 50 | 0.082 | 4.1 |  | 0 |  | 0 | P | URS |  | výměra viz Příloha
245 | C-963053936-0 | Bourání žb schodišťových ramen monolitických samonosných | m2 | 4.975 | 0.432 | 2.1492 |  | 0 |  | 0 | P | URS |  | výměra viz Příloha
246 | C-965042141-0 | Bourání podkladů pod dlažby nebo mazanin betonových nebo z litého asfaltu tl do 100 mm pl přes 4 m2 | m3 | 11.3 | 2.2 | 24.86 |  | 0 |  | 0 | P | URS |  | výměra viz Příloha
247 | C-965044121-0 | Bourání podkladů pod dlažby nebo betonových mazanin s rabicovým pletivem ve střešních konstrukcích | m2 | 6 | 0.09 | 0.54 |  | 0 |  | 0 | P | URS |  | výměra viz Příloha
248 | C-965081212-0 | Bourání podlah z dlaždic keramických nebo xylolitových tl do 10 mm plochy do 1 m2 | m2 | 6 | 0.035 | 0.21 |  | 0 |  | 0 | P | URS |  | výměra viz Příloha
249 | C-965081213-0 | Bourání podlah z dlaždic keramických nebo xylolitových tl do 10 mm plochy přes 1 m2 | m2 | 96.5 | 0.035 | 3.3775 |  | 0 |  | 0 | P | URS |  | výměra viz Příloha
250 | C-966071111-0 | Demontáž ocelových kcí hmotnosti do 5 t z profilů hmotnosti do 13 kg/m | t | 2.8 | 1 | 2.8 |  | 0 |  | 0 | P | URS |  | =2,8výtah, vzt v podkroví, kotle v kotelně
251 | C-966079851-0 | Přerušení různých ocelových profilů průřezu do 100 mm2 | kus | 150 | 0 | 0 |  | 0 |  | 0 | P | URS |  | =150
252 | C-966079861-0 | Přerušení různých ocelových profilů průřezu do 200 mm2 | kus | 50 | 0 | 0 |  | 0 |  | 0 | P | URS |  | =50
253 | C-967031142-0 | Přisekání rovných ostění v cihelném zdivu na mc | m2 | 1.548 | 0.059 | 0.0913 |  | 0 |  | 0 | P | URS |  | =0,45*3,44
254 | C-968062374-0 | Vybourání dřevěných rámů oken zdvojených včetně křídel pl do 1 m2 | m2 | 18.2 | 0.048 | 0.8736 |  | 0 |  | 0 | P | URS |  | výměra viz Příloha
255 | C-968062376-0 | Vybourání dřevěných rámů oken zdvojených včetně křídel pl do 4 m2 | m2 | 189 | 0.034 | 6.426 |  | 0 |  | 0 | P | URS |  | výměra viz Příloha
256 | C-968062455-0 | Vybourání dřevěných dveřních zárubní pl do 2 m2 | m2 | 31.2 | 0.088 | 2.7456 |  | 0 |  | 0 | P | URS |  | výměra viz Příloha
257 | C-968062456-0 | Vybourání dřevěných dveřních zárubní pl přes 2 m2 | m2 | 11 | 0.067 | 0.737 |  | 0 |  | 0 | P | URS |  | výměra viz Příloha
258 | C-971033341-0 | Vybourání otvorů ve zdivu cihelném pl do 0,09 m2 na mvc nebo mv tl do 300 mm | kus | 3 | 0.054 | 0.162 |  | 0 |  | 0 | P | URS |  | výměra viz Příloha
259 | C-971033351-0 | Vybourání otvorů ve zdivu cihelném pl do 0,09 m2 na mvc nebo mv tl do 450 mm | kus | 1 | 0.074 | 0.074 |  | 0 |  | 0 | P | URS |  | výměra viz Příloha
260 | C-971033451-0 | Vybourání otvorů ve zdivu cihelném pl do 0,25 m2 na mvc nebo mv tl do 450 mm | kus | 2 | 0.207 | 0.414 |  | 0 |  | 0 | P | URS |  | výměra viz Příloha
261 | C-971033631-0 | Vybourání otvorů ve zdivu cihelném pl do 4 m2 na mvc nebo mv tl do 150 mm | m2 | 4.7625 | 0.27 | 1.2859 |  | 0 |  | 0 | P | URS |  | výměra viz Příloha
262 | C-971033541-0 | Vybourání otvorů ve zdivu cihelném pl do 1 m2 na mvc nebo mv tl do 300 mm | m3 | 0.4 | 1.8 | 0.72 |  | 0 |  | 0 | P | URS |  | výměra viz Příloha
263 | C-971033651-0 | Vybourání otvorů ve zdivu cihelném pl do 4 m2 na mvc nebo mv tl do 600 mm | m3 | 32.1 | 1.8 | 57.78 |  | 0 |  | 0 | P | URS |  | výměra viz Příloha
264 | C-972054691-0 | Vybourání otvorů v žb stropech nebo klenbách pl do 4 m2 tl přes 80 mm | m3 | 0.748 | 2.4 | 1.7952 |  | 0 |  | 0 | P | URS |  | =0,2*(1,7*2,2)
265 | C-761661905-0 | Vyčištění sklepních světlíků (anglických dvorků ) hloubky přes 1,00 m | kus | 3 | 0.1 | 0.3 |  | 0 |  | 0 | P | URS |  | =3,0
266 | C-973031151-0 | Vysekání výklenků ve zdivu cihelném na mv nebo mvc pl přes 0,25 m2 | m3 | 0.39859 | 1.8 | 0.7175 |  | 0 |  | 0 | P | URS |  | =0,11*(0,55*0,952+0,55*0,652+0,55*1,1)+0,25*(1*0,7+0,6*0,4)
267 | C-973031325-0 | Vysekání kapes ve zdivu cihelném na mv nebo mvc pl do 0,10 m2 hl do 300 mm | kus | 6 | 0.031 | 0.186 |  | 0 |  | 0 | P | URS |  | =2,0
268 | C-974031165-0 | Vysekání rýh ve zdivu cihelném hl do 150 mm š do 200 mm | m | 15 | 0.054 | 0.81 |  | 0 |  | 0 | P | URS |  | =15,0
269 | C-974031664-0 | Vysekání rýh ve zdivu cihelném pro vtahování nosníků hl do 150 mm v do 150 mm | m | 37 | 0.042 | 1.554 |  | 0 |  | 0 | P | URS |  | výměra viz Příloha
270 | C-978013191-0 | Otlučení vnitřní vápenné nebo vápenocementové omítky stěn v rozsahu do 100 % | m2 | 1791 | 0.046 | 82.386 |  | 0 |  | 0 | P | URS |  | výměra viz Příloha
271 | C-978015321-0 | Otlučení vnější vápenné nebo vápenocem vnější omítky st člen 1 a 2 rozsahu do 10% | m2 | 148 | 0.005 | 0.74 |  | 0 |  | 0 | P | URS |  | výměra viz Příloha
272 | C-978015341-0 | Otlučení vnější vápenné nebo vápenocem vnější omítky st člen 1 a 2 rozsahu do 30% | m2 | 891 | 0.016 | 14.256 |  | 0 |  | 0 | P | URS |  | výměra viz Příloha
273 | C-978021291-101 | Otlučení cementových omítek vnitřních stropů o rozsahu do 100 % vč. rabic. pletiva | m2 | 1128 | 0.062 | 69.936 |  | 0 |  | 0 | P | R | položka obsahuje veškeré dodávky, práce, a výkony nutné k provedení kompletní konstrukce dle specifikace v PD | výměra viz Příloha
274 | C-978023411-0 | Vyškrabání spár zdiva cihelného mimo komínového | m2 | 2073.1 | 0.014 | 29.0234 |  | 0 |  | 0 | P | URS |  | výměra viz Příloha
275 | C-978059541-0 | Odsekání a odebrání obkladů stěn z vnitřních obkládaček plochy přes 1 m2 | m2 | 79.4 | 0.068 | 5.3992 |  | 0 |  | 0 | P | URS |  | výměra viz Příloha
276 | C-978059641-0 | Odsekání a odebrání obkladů stěn z vnějších obkládaček plochy přes 1 m2 | m2 | 63 | 0.089 | 5.607 |  | 0 |  | 0 | P | URS |  | výměra viz Příloha
277 | C-997013011-0 | Vyklizení suti z prostorů přes 15 m2 s naložením z hl do 2 m | m3 | 18 | 1.5 | 27 |  | 0 |  | 0 | P | URS |  | =18,0
278 | C-997013011-101 | Demontáže stávajících instalcí TZB - ZTI, UT, elektroinstalace, hromosvod, VZT, ostatní) | hod | 150 | 0.15 | 22.5 |  | 0 |  | 0 | P | R | položka obsahuje veškeré vákony a práce, nutné k demontážím vč. naložení na kontejner
279 | C-997013501-0 | Odvoz suti a vybouraných hmot na skládku nebo meziskládku do 1 km se složením | t | 716.581 |  | 0 |  | 0 |  | 0 | P | URS |  | dle tonáží položek HSV=694,081+TZB=22,5
280 | C-997013509-0 | Příplatek k odvozu suti a vybouraných hmot na skládku zkd 1 km přes 1 km | t | 10630.5143 |  | 0 |  | 0 |  | 0 | P | URS |  | dle tonáží položek =16*(E300+E301+E302)+10*(E303+E304+E305+E306)+7*26,25
281 | C-997013801-0 | Poplatek za uložení stavebního betonového odpadu na skládce (skládkovné) | t | 28.3954 |  | 0 |  | 0 |  | 0 | P | URS |  | dle tonáží položek
282 | C-997013802-0 | Poplatek za uložení stavebního železobetonového odpadu na skládce (skládkovné) | t | 2.149 |  | 0 |  | 0 |  | 0 | P | URS |  | dle tonáží položek
283 | C-997013803-0 | Poplatek za uložení staveb odpadu z keramických materiálů na skládce (skládkovné) | t | 561.6982 | suť |  |  | 0 |  | 0 | P | URS |  | dle tonáží položek
284 | C-997013811-0 | Poplatek za uložení stavebního dřevěného odpadu na skládce (skládkovné) | t | 35.0282 | hsv | 656.1916 |  | 0 |  | 0 | P | URS |  | dle tonáží položek
285 | C-997013813-0 | Poplatek za uložení stavebního odpadu z plastických hmot na skládce (skládkovné) | t | 1.9 | psv | 44.0459 |  | 0 |  | 0 | P | URS |  | dle tonáží položek
286 | C-997013814-0 | Poplatek za uložení stavebního odpadu z izolačních hmot na skládce (skládkovné) | t | 3.0605 | celkem | 700.2375 | z toho kov |  |  | 0 | P | URS |  | dle tonáží položek
287 | C-997013831-0 | Poplatek za uložení stavebního směsného odpadu na skládce (skládkovné) | t | 57.0996 |  | 0 | 26.25 |  |  | 0 | P | URS |  | dle tonáží položek
287.1 | C-997013157-0 | Vnitrostaveništní doprava suti a vybouraných hmot pro budovy v do 24 m s omezením mechanizace | t | 716.581 | 0 | 0 |  |  |  | 0 | P | URS
287.2 | C-997013219-0 | Příplatek k vnitrostaveništní dopravě suti a vybouraných hmot za zvětšenou dopravu suti zkd 10 m | t | 1433.162 | 0 | 0 |  | 0 |  | 0 | P | URS
287.3 | C-997211211-0 | Svislá doprava vybouraných hmot na v 3,5 m | t | 0 | 0 | 0 |  | 0 |  | 0 | P | URS
287.4 | C-997211219-0 | Příplatek zkd 3,5 m výšky u svislé dopravy vybouraných hmot | t | 0 | 0 | 0 |  | 0 |  | 0 | P | URS
287.5 | C-997231511-0 | Nakládání nebo překládání suti a vybouraných hmot | t | 0 | 0 | 0 |  | 0 |  | 0 | P | URS
[6 empty] | 0 |  | 0 |  | 0
S | Celkem za 096 | Bourání | [5 empty] | 0 |  | 0
Díl: | 711 | Izolace proti vodě, vlhkosti a plynům | [5 empty] | 0 |  | 0 | SD
288 | C-711491273-0 | Provedení izolace proti tlakové vodě svislé z nopové folie | m2 | 180 | 0 | 0 |  | 0 |  | 0 | P | URS |  | výměra viz Příloha
289 | H-283235000-1 | Fólie profilovaná delta®-ms 1,0 x 20 m | m2 | 180 | 0 | 0 |  | 0 |  | 0 | P | URS |  | výměra viz Příloha
290 | C-711161571-0 | Ukončovací profil pro nopové fólie delta ms | m | 180 | 0 | 0 |  | 0 |  | 0 | P | URS |  | výměra viz Příloha
291 | C-711141559-0 | Provedení izolace proti zemní vlhkosti pásy přitavením vodorovné naip | m2 | 917.2 | 0 | 0 |  | 0 |  | 0 | P | URS |  | =0,80*69,0 doplnění - vnitřní kanalizace
292 | C-711142559-0 | Provedení izolace proti zemní vlhkosti pásy přitavením svislé naip | m2 | 30.7 | 0 | 0 |  | 0 |  | 0 | P | URS |  | =1*(10,6+1,4+7,5+6,5+4,7) D17b
293 | H-628321340-1 | Pás těžký asfaltovaný bitagit 40 minerál (v60s40) | m2 | 516.9 | 0 | 0 |  | 0 |  | 0 | P | URS |  | = 55,2+30,7
294 | H-62836110-1 | Pás těžký asfaltovaný s al folií nosnou vložkou | m2 | 431 |  | 0 |  | 0 |  | 0
[6 empty] | 0 |  | 0 |  | 0
S | Celkem za 711 | Izolace proti vodě, vlhkosti a plynům |  |  |  | 0 |  | 0 |  | 0
Díl: | 712 | Povlakové krytiny | [5 empty] | 0 |  | 0 | SD
295 | C-765191021-0 | Montáž pojistné hydroizol fólie kladené ve sklonu přes 20° s lepenými spoji na krokve | m2 | 922.5 | 0 | 0 |  | 0 |  | 0 | P | URS |  | výměra viz Příloha
296 | H-28300000-101 | Pojistná hydroizolace - dodávka | m2 | 922.5 | 0 | 0 |  | 0 |  | 0 | P | R | položka obsahuje veškeré dodávky, práce, a výkony nutné k provedení kompletní konstrukce dle specifikace v PD | výměra viz Příloha
297 | C-712461701-0 | Provedení povlakové krytiny střech do 30° fólií položenou volně | m2 | 1059 | 0 | 0 |  | 0 |  | 0 | P | URS |  | výměra viz Příloha
298 | H-631508170-101 | Parozábrana modifik asfaltový pás samolepící s al vložkou - dodávka | m2 | 1059 | 0 | 0 |  | 0 |  | 0 | P | R | položka obsahuje veškeré dodávky, práce, a výkony nutné k provedení kompletní konstrukce dle specifikace v PD | výměra viz Příloha
299 | C-712462701-0 | Provedení povlakové krytiny střech do 30° fólií zesílením spojů páskem | m2 | 200 | 0 | 0 |  | 0 |  | 0 | P | URS |  | výměra viz Příloha
300 | H-283292580-101 | Pojistná difůzní propustná folie - dodávka | m2 | 200 | 0 | 0 |  | 0 |  | 0 | P | R | položka obsahuje veškeré dodávky, práce, a výkony nutné k provedení kompletní konstrukce dle specifikace v PD | výměra viz Příloha
[6 empty] | 0 |  | 0 |  | 0
S | Celkem za 712 | Povlakové krytiny |  |  |  | 0 |  | 0 |  | 0
Díl: | 713 | Izolace tepelné | [5 empty] | 0 |  | 0 | SD
301 | R-713133811-101 | Demontáž izolace tepelné vkládané mezi podlah. trámky - skelná vata | m2 | 278.225 | 0.011 | 3.0605 |  | 0 |  | 0 | P | R | položka obsahuje veškeré dodávky, práce, a výkony nutné k provedení kompletní konstrukce dle specifikace v PD | =(12,6*23+0,4*10,55)-(5,2*2,7+0,9*1,95)
302 | C-713131145-0 | Montáž izolace tepelné stěn a základů lepením bodově rohoží, pásů, dílců, desek dilatace výtah | m2 | 4.38 | 0 | 0 |  | 0 |  | 0 | P | URS |  | =(0,2*7,3)*3
303 | H-283723010-1 | Deska z pěnového polystyrenu eps 100 s 1000 x 500 x 20 mm (lambda=0,037 [w / m k]) | m2 | 4.38 | 0 | 0 |  | 0 |  | 0 | P | URS |  | =(0,2*7,3)*3
304 | C-713111138-0 | Montáž izolace tepelné spodem stropů žebrových lepením celoplošně rohoží, pásů, dílců, desek | m2 | 1053.1 | 0 | 0 |  | 0 |  | 0 | P | URS |  | výměra viz Příloha
305 | H-631481000-1 | Deska minerální střešní izolační isover orsik 600x1200 mm tl. 40 mm | m2 | 18.9 | 0 | 0 |  | 0 |  | 0 | P | URS |  | výměra viz Příloha
306 | H-631481060-1 | Deska minerální střešní izolační isover orsik 600x1200 mm tl. 140 mm | m2 | 83 | 0 | 0 |  | 0 |  | 0 | P | URS |  | výměra viz Příloha
307 | H-631481070-1 | Deska minerální střešní izolační isover orsik 600x1200 mm tl. 160 mm | m2 | 66 | 0 | 0 |  | 0 |  | 0 | P | URS |  | vč. Vysokopevnostních hranolů
308 | R-283765260-103 | Tepelná izolace PUR, PIR tl. 180 mm | m2 | 637 | 0 | 0 |  | 0 |  | 0 | P | R | položka obsahuje veškeré dodávky, práce, a výkony nutné k provedení kompletní konstrukce dle specifikace v PD | výměra viz Příloha
309 | R-283765260-104 | Tepelná izolace PUR, PIR tl. 140 mm | m2 | 240.5 | 0 | 0 |  | 0 |  | 0 | P | R | položka obsahuje veškeré dodávky, práce, a výkony nutné k provedení kompletní konstrukce dle specifikace v PD | výměra viz Příloha
309 | H-283763650-1 | Deska z extrudovaného polystyrénu ursa xps iii - (s,g,nf,) - 1250 x 600 x 40 mm (lambda=0,034 [w / m k]) | m2 | 5.7 | 0 | 0 |  | 0 |  | 0 | P | URS |  | výměra viz Příloha
310 | C-713114126-0 | Tepelná foukaná izolace celulózová vlákna vodorovná do dutiny tl do 500 mm | m3 | 48 | 0.048 | 2.304 |  | 0 |  | 0
[6 empty] | 0 |  | 0 |  | 0
S | Celkem za 713 | Izolace tepelné |  |  |  | 5.3645 |  | 0 |  | 0
Díl: | 762 | Konstrukce tesařské | [5 empty] | 0 |  | 0 | SD
311 | C-762331922-0 | Vyřezání části střešní vazby průřezové plochy řeziva do 224 cm2 délky do 5 m | m | 630.3 | 0.01232 | 7.7653 |  | 0 |  | 0 | P | URS |  | výměra viz Příloha
312 | C-762331932-0 | Vyřezání části střešní vazby průřezové plochy řeziva do 288 cm2 délky do 5 m | m | 36.4 | 0.01584 | 0.5766 |  | 0 |  | 0 | P | URS |  | výměra viz Příloha
313 | C-762331952-0 | Vyřezání části střešní vazby průřezové plochy řeziva přes 450 cm2 délky do 5 m | m | 16 | 0.033 | 0.528 |  | 0 |  | 0 | P | URS |  | výměra viz Příloha
314 | C-762522811-0 | Demontáž podlah s polštáři z prken tloušťky do 32 mm | m2 | 593.945 | 0.018 | 10.691 |  | 0 |  | 0 | P | URS |  | výměra viz Příloha
315 | C-762341811-0 | Demontáž bednění střech z prken | m2 | 791.7625 | 0.015 | 11.8764 |  | 0 |  | 0 | P | URS |  | výměra viz Příloha
316 | C-762811922-101 | Vyřezání části podbíjení střechy z prken tl do 32 mm plochy jednotlivě do 1 m2 | m2 | 21 | 0.0044 | 0.0924 |  | 0 |  | 0 | P | R | položka obsahuje veškeré dodávky, práce, a výkony nutné k provedení kompletní konstrukce dle specifikace v PD | výměra viz Příloha
317 | C-762822922-0 | Doplnění části stropního trámu z hranolů průřezové plochy do 224 cm2 včetně materiálu | m | 91.2 |  | 0 |  | 0 |  | 0 | P | URS
318 | C-762332131-0 | Montáž vázaných kcí krovů pravidelných z hraněného řeziva průřezové plochy do 120 cm2 | m | 402 | 0 | 0 |  | 0 |  | 0 | P | URS |  | výměra viz Příloha
319 | C-762332133-0 | Montáž vázaných kcí krovů pravidelných z hraněného řeziva průřezové plochy do 288 cm2 | m | 376.5 | 0 | 0 |  | 0 |  | 0 | P | URS |  | výměra viz Příloha
320 | H-605110600-1 | Řezivo jehličnaté omítané střed jakost i | m3 | 14.1 | 0 | 0 |  | 0 |  | 0 | P | URS |  | výměra viz Příloha
321 | C-762841932-0 | Doplnění části podbíjení hrubými prkny plochy jednotlivě do 1 m2 | m2 | 21 | 0 | 0 |  | 0 |  | 0 | P | URS |  | výměra viz Příloha
322 | C-762341210-0 | Montáž bednění střech rovných a šikmých sklonu do 60° z hrubých prken na sraz | m2 | 553 | 0 | 0 |  | 0 |  | 0 | P | URS |  | výměra viz Příloha
323 | H-605110130-1 | Řezivo jehličnaté deskové neopracované střed jakost iii | m3 | 10.507 | 0 | 0 |  | 0 |  | 0 | P | URS |  | výměra viz Příloha
324 | C-766421214-0 | Montáž obložení podhledů jednoduchých palubkami z měkkého dřeva š přes 100 mm | m2 | 369 | 0 | 0 |  | 0 |  | 0 | P | URS |  | výměra viz Příloha
325 | H-611911550-1 | Palubky obkladové sm profil klasický 19 x 116 mm a/b | m2 | 405.9 | 0 | 0 |  | 0 |  | 0 | P | URS |  | výměra viz Příloha
326 | C-762341024-0 | Bednění střech rovných z desek osb tl 18 mm na pd šroubovaných na krokve | m2 | 1166 | 0 | 0 |  | 0 |  | 0 | P | URS |  | výměra viz Příloha
327 | C-762342216-0 | Montáž laťování na střechách jednoduchých sklonu do 60° osové vzdálenosti do 600 mm | m2 | 182 | 0 | 0 |  | 0 |  | 0 | P | URS |  | výměra viz Příloha
328 | C-762342441-0 | Montáž lišt trojúhelníkových nebo kontralatí na střechách sklonu do 60° | m | 820 | 0 | 0 |  | 0 |  | 0 | P | URS |  | výměra viz Příloha
329 | H-605110600-1 | Řezivo jehličnaté omítané střed jakost i | m3 | 3.3078 | 0 | 0 |  | 0 |  | 0 | P | URS |  | výměra viz Příloha
330 | C-762395000-0 | Spojovací prostředky pro montáž krovu, bednění, laťování, světlíky, klíny | m3 | 50.4678 | 0 | 0 |  | 0 |  | 0 | P | URS |  | výměra viz Příloha
331 | C-762083111-0 | Impregnace řeziva proti dřevokaznému hmyzu a houbám máčením třída ohrožení 1 a 2 | m3 | 50.4678 | 0 | 0 |  | 0 |  | 0 | P | URS |  | výměra viz Příloha
[6 empty] | 0 |  | 0 |  | 0
S | Celkem za 762 | Konstrukce tesařské |  |  |  | 31.5297 |  | 0 |  | 0
Díl: | 763 | Dřevostavby, sádrokartony | [5 empty] | 0 |  | 0 | SD
332 | C-763111331-0 | Sdk příčka tl 75 mm profil cw+uw 50 desky 1xh2 12,5 ti 50 mm ei 30 rw 41 db | m2 | 7.5 | 0 | 0 |  | 0 |  | 0 | P | URS |  | výměra viz Příloha
333 | C-763111411-0 | Sdk příčka tl 100 mm profil cw+uw 50 desky 2xa 12,5 ti 50 mm ei 60 rw 50 db | m2 | 22 | 0 | 0 |  | 0 |  | 0 | P | URS |  | výměra viz Příloha
334 | C-763111431-0 | Sdk příčka tl 100 mm profil cw+uw 50 desky 2xh2 12,5 ti 50 mm ei 60 rw 50 db | m2 | 188 | 0 | 0 |  | 0 |  | 0 | P | URS |  | výměra viz Příloha
335 | C-763111417-0 | Sdk příčka tl 150 mm profil cw+uw 100 desky 2xa 12,5 ti 100 mm ei 60 rw 55 db | m2 | 315 | 0 | 0 |  | 0 |  | 0 | P | URS |  | výměra viz Příloha
336 | C-763111437-0 | Sdk příčka tl 150 mm profil cw+uw 100 desky 2xh2 12,5 ti 100 mm ei 60 rw 55 db | m2 | 56 | 0 | 0 |  | 0 |  | 0 | P | URS |  | výměra viz Příloha
337 | C-763112314-0 | Sdk příčka mezibytová tl 205 mm zdvojený profil cw+uw 75 desky 2xa 12,5 ti 60 mm ei 60 rw 60 db | m2 | 390.1 | 0 | 0 |  | 0 |  | 0 | P | URS |  | výměra viz Příloha
338 | C-763112314-101 | Sdk příčka mezibytová tl 205 mm zdvojený profil cw+uw 75 desky 2xh 12,5 ti 60 mm ei 60 rw 60 db | m2 | 21 | 0 | 0 |  | 0 |  | 0 | P | R | položka obsahuje veškeré dodávky, práce, a výkony nutné k provedení kompletní konstrukce dle specifikace v PD | výměra viz Příloha
339 | C-763112318-101 | Sdk příčka mezibytová tl 300 mm zdvojený profil cw+uw 100 desky 2xa 12,5 ti 100+100 mm ei 60 rw 65db | m2 | 94 | 0 | 0 |  | 0 |  | 0 | P | R | položka obsahuje veškeré dodávky, práce, a výkony nutné k provedení kompletní konstrukce dle specifikace v PD | výměra viz Příloha
340 | C-763112318-102 | Sdk příčka mezibytová tl 300 mm zdvojený profil cw+uw 100 desky 2xh 12,5 ti 100+100 mm ei 60 rw 65db | m2 | 16 | 0 | 0 |  | 0 |  | 0 | P | R | položka obsahuje veškeré dodávky, práce, a výkony nutné k provedení kompletní konstrukce dle specifikace v PD | výměra viz Příloha
341 | C-763113331-0 | Sdk příčka instalační tl 155 mm zdvojený profil cw+uw 50 desky 2xh2df 12,5 ti 50 mm ei 60 rw 54 db | m2 | 50.1 | 0 | 0 |  | 0 |  | 0 | P | URS |  | výměra viz Příloha
342 | C-763111913-0 | Zhotovení otvoru vel. do 0,5 m2 v sdk příčce tl do 100 mm s vyztužením profily | kus | 1 |  | 0 |  | 0 |  | 0 | P | URS |  | =1,0 nika
343 | C-763111717-0 | Sdk příčka základní penetrační nátěr | m2 | 2269.3 | 0 | 0 |  | 0 |  | 0 | P | URS |  | výměra viz Příloha
344 | C-763135102-101 | Kazetový podhled z kazet sdk 600x600 mm na kovový rastr | m2 | 480 | 0 | 0 |  | 0 |  | 0 | P | R | položka obsahuje veškeré dodávky, práce, a výkony nutné k provedení kompletní konstrukce dle specifikace v PD | výměra viz Příloha
345 | C-763135102-102 | Kazetový podhled z kazet sdk 600x600 mm do vlhka, na kovový rastr | m2 | 87 | 0 | 0 |  | 0 |  | 0 | P | R | položka obsahuje veškeré dodávky, práce, a výkony nutné k provedení kompletní konstrukce dle specifikace v PD | výměra viz Příloha
346 | C-763131431-0 | Sdk podhled deska 1xdf 12,5 bez ti dvouvrstvá spodní kce profil cd+ud | m2 | 492 | 0 | 0 |  | 0 |  | 0 | P | URS |  | výměra viz Příloha
347 | C-763161721-0 | Sdk podkroví deska 1xdf 12,5 bez ti dvouvrstvá spodní kce profil cd+ud rei 30 | m2 | 137 | 0 | 0 |  | 0 |  | 0 | P | URS |  | výměra viz Příloha
348 | C-763161730-0 | Sdk podkroví deska 1xh2 12,5 bez ti dvouvrstvá spodní kce profil cd+ud | m2 | 2.4 | 0 | 0 |  | 0 |  | 0 | P | URS |  | výměra viz Příloha
349 | C-763131721-0 | Sdk podhled skoková změna v do 0,5 m | m | 6 | 0 | 0 |  | 0 |  | 0 | P | URS |  | =6,0
350 | C-763131714-0 | Sdk podhled základní penetrační nátěr | m2 | 631.4 | 0 | 0 |  | 0 |  | 0 | P | URS |  | =E405+E404+E403
[6 empty] | 0 |  | 0 |  | 0
S | Celkem za 763 | Dřevostavby, sádrokartony |  |  |  | 0 |  | 0 |  | 0
Díl: | 764 | Konstrukce klempířské | [5 empty] | 0 |  | 0 | SD
351 | C-764001821-0 | Demontáž krytiny ze svitků nebo tabulí do suti | m2 | 806.6625 | 0.00594 | 4.7916 |  | 0 |  | 0 | P | URS |  | výměra viz Tabulky PSV
352 | C-764002821-0 | Demontáž střešního výlezu do suti | kus | 1 | 0.00906 | 0.0091 |  | 0 |  | 0 | P | URS |  | výměra viz Tabulky PSV
353 | C-764002851-0 | Demontáž oplechování parapetů do suti | m | 102 | 0.00167 | 0.1703 |  | 0 |  | 0 | P | URS |  | výměra viz Tabulky PSV
354 | C-764004801-0 | Demontáž podokapního žlabu do suti | m | 208.3 | 0.0026 | 0.5416 |  | 0 |  | 0 | P | URS |  | výměra viz Tabulky PSV
355 | C-764004861-0 | Demontáž svodu do suti | m | 47.1 | 0.00394 | 0.1856 |  | 0 |  | 0 | P | URS |  | výměra viz Tabulky PSV
356 | C-764141433-101 | Krytina střechy rovné drážkováním z tabulí z tizn předzvětralého plechu sklonu do 60° vč. sněhových zachytávačů Z14 | m2 | 1040 | 0 | 0 |  | 0 |  | 0 | P | R |  | výměra viz Tabulky PSV
357 | C-764042417-0 | Strukturovaná oddělovací vrstva s integrovanou pojistnou hydroizolací rš přes 800 mm do 1000 mm | m | 923 | 0 | 0 |  | 0 |  | 0 | P | URS |  | výměra viz Tabulky PSV
358 | C-764241467-0 | Oplechování úžlabí z tizn předzvětralého plechu rš 670 mm | m | 128.7 | 0 | 0 |  | 0 |  | 0 | P | URS |  | výměra viz Tabulky PSV
359 | C-764242437-0 | Oplechování rovné okapové hrany z tizn předzvětralého plechu rš 670 mm | m | 208.3 | 0 | 0 |  | 0 |  | 0 | P | URS |  | výměra viz Tabulky PSV
360 | C-764241407-101 | Oplechování větraného hřebene z tizn předzvětralého plechu rš 1250 mm | m | 55.2 | 0 | 0 |  | 0 |  | 0 | P | R | položka obsahuje veškeré dodávky, práce, a výkony nutné k provedení kompletní konstrukce dle specifikace v PD | výměra viz Tabulky PSV
361 | C-764246404-0 | Oplechování parapetů rovných mechanicky kotvené z tizn předzvětralého plechu rš 330 mm | m | 4.8 | 0 | 0 |  | 0 |  | 0 | P | URS |  | výměra viz Tabulky PSV
362 | C-764246405-0 | Oplechování parapetů rovných mechanicky kotvené z tizn předzvětralého plechu rš 400 mm | m | 121.7 | 0 | 0 |  | 0 |  | 0 | P | URS |  | výměra viz Tabulky PSV
363 | C-764341413-0 | Lemování rovných zdí střech s krytinou skládanou z tizn předzvětralého plechu rš 250 mm | m | 62.2 | 0 | 0 |  | 0 |  | 0 | P | URS |  | výměra viz Tabulky PSV
364 | C-764341414-0 | Lemování rovných zdí střech s krytinou skládanou z tizn předzvětralého plechu rš 330 mm | m | 248.8 | 0 | 0 |  | 0 |  | 0 | P | URS |  | výměra viz Tabulky PSV
365 | C-764341416-101 | Lemování zatepleného střešního výlezu z tizn předzvětralého plechu rš 500 mm | m | 16.72 | 0 | 0 |  | 0 |  | 0 | P | R | položka obsahuje veškeré dodávky, práce, a výkony nutné k provedení kompletní konstrukce dle specifikace v PD | výměra viz Tabulky PSV
366 | C-764000000-101 | Lemování komínů kruhového průřezu z tizn předzvětralého plechu rš 330 mm | m | 4.2 | 0 | 0 |  | 0 |  | 0 | P | R | položka obsahuje veškeré dodávky, práce, a výkony nutné k provedení kompletní konstrukce dle specifikace v PD | výměra viz Tabulky PSV
367 | C-764000000-102 | Lemování komínů kruhového průřezu z tizn předzvětralého plechu rš 650 mm | m | 4.2 | 0 | 0 |  | 0 |  | 0 | P | R | položka obsahuje veškeré dodávky, práce, a výkony nutné k provedení kompletní konstrukce dle specifikace v PD | výměra viz Tabulky PSV
368 | C-767391235-0 | Vložení těsnícího nebo větracího prvku do krytiny z tvarovaných plechů | m | 318.6 | 0 | 0 |  | 0 |  | 0 | P | URS |  | výměra viz Tabulky PSV
369 | H-628650180-101 | Větrací ochranný pás rš 160 mm | m | 318.6 | 0 | 0 |  | 0 |  | 0 | P | R | položka obsahuje veškeré dodávky, práce, a výkony nutné k provedení kompletní konstrukce dle specifikace v PD | výměra viz Tabulky PSV
370 | C-764000000-103 | Rekonstrukce plechové žaluzie 2000/1350 mm | ks | 1 | 0 | 0 |  | 0 |  | 0 | P | R | položka obsahuje veškeré dodávky, práce, a výkony nutné k provedení kompletní konstrukce dle specifikace v PD | výměra viz Tabulky PSV
371 | C-764000000-104 | Rekonstrukce plechové žaluzie 500/550 mm | ks | 1 | 0 | 0 |  | 0 |  | 0 | P | R | položka obsahuje veškeré dodávky, práce, a výkony nutné k provedení kompletní konstrukce dle specifikace v PD | výměra viz Tabulky PSV
372 | C-764000000-105 | Zachytávač listí dodávka+montáž pro rš 330 mm | m | 64.1 | 0 | 0 |  | 0 |  | 0 | P | R | položka obsahuje veškeré dodávky, práce, a výkony nutné k provedení kompletní konstrukce dle specifikace v PD | výměra viz Tabulky PSV
373 | C-764000000-106 | Zachytávač listí dodávka+montáž pro rš 500 mm | m | 144.2 | 0 | 0 |  | 0 |  | 0 | P | R | položka obsahuje veškeré dodávky, práce, a výkony nutné k provedení kompletní konstrukce dle specifikace v PD | výměra viz Tabulky PSV
374 | C-764541414-0 | Žlab podokapní hranatý z tizn předzvětralého plechu rš 330 mm | m | 64.1 | 0 | 0 |  | 0 |  | 0 | P | URS |  | výměra viz Tabulky PSV
375 | C-764541415-101 | Žlab podokapní hranatý z tizn předzvětralého plechu rš 500 mm | m | 144.2 | 0 | 0 |  | 0 |  | 0 | P | R | položka obsahuje veškeré dodávky, práce, a výkony nutné k provedení kompletní konstrukce dle specifikace v PD | výměra viz Tabulky PSV
376 | C-764541464-0 | Kotlík hranatý pro podokapní žlaby z tizn předzvětralého plechu 330/100 mm | kus | 7 | 0 | 0 |  | 0 |  | 0 | P | URS |  | výměra viz Tabulky PSV
377 | C-764548423-0 | Svody kruhové včetně objímek, kolen, odskoků z tizn předzvětralého plechu průměru 100 mm | m | 47.1 | 0 | 0 |  | 0 |  | 0 | P | URS |  | výměra viz Tabulky PSV
378 | C-721242115-0 | Lapač střešních splavenin z pp se zápachovou klapkou a lapacím košem dn 110 | kus | 7 | 0 | 0 |  | 0 |  | 0 | P | URS |  | výměra viz Tabulky PSV
[6 empty] | 0 |  | 0 |  | 0
S | Celkem za 764 | Konstrukce klempířské |  |  |  | 5.6982 |  | 0 |  | 0
Díl: | 766 | Konstrukce truhlářské | [5 empty] | 0 |  | 0 | SD
379 | C-766000000-101 | Dveře vnitřní jednokřídlové plné levé a pravé na bázi dřeva s laminovaným povrchem z vysokotlakého laminátu HPL ozn. D1/P,L,P*,L* 800x1970 mm, vč. ocel. zárubně, kování, přechodové lišty, ve spodní části dveřního křídla osazena dveřní mřížka např. typ PT489B, velikost otvoru 445x82 mm, barva bílá | kus | 24 | 0 | 0 |  | 0 |  | 0 | P | R | položka obsahuje veškeré dodávky, práce, a výkony nutné k provedení kompletní konstrukce dle specifikace v PD | výměra viz Tabulka výrobků PSV
380 | C-766000000-102 | Dveře vnitřní jednokřídlové plné levé a pravé na bázi dřeva s laminovaným povrchem z vysokotlakého laminátu HPL ozn. D/3P 800x1970 mm, požární odolnost: EW 15 DP3 vč. ocel. zárubně, kování, přechodové lišty, ozn. D2/P,L,P*,L* | kus | 22 | 0 | 0 |  | 0 |  | 0 | P | R | položka obsahuje veškeré dodávky, práce, a výkony nutné k provedení kompletní konstrukce dle specifikace v PD | výměra viz Tabulka výrobků PSV
381 | C-766000000-103 | Vnější dveře plastové jednokřídlové pravé plné 900x1970 mm, vč. plastové zárubně, hliníkového zapuštěného prahu | kus | 1 | 0 | 0 |  | 0 |  | 0 | P | R | položka obsahuje veškeré dodávky, práce, a výkony nutné k provedení kompletní konstrukce dle specifikace v PD | výměra viz Tabulka výrobků PSV
382 | C-766000000-104 | Dveře vnitřní hliníkové jednokřídlové pravé, prosklené 900x1970 mm vč. hliníkové rámové zárubně, hliníkového zapuštěného prahu ozn. D4/P | kus | 1 | 0 | 0 |  | 0 |  | 0 | P | R | položka obsahuje veškeré dodávky, práce, a výkony nutné k provedení kompletní konstrukce dle specifikace v PD | výměra viz Tabulka výrobků PSV
383 | C-766000000-105 | Dveře vnitřní jednokřídlové plné levé a pravé na bázi dřeva s laminovaným povrchem z vysokotlakého laminátu HPL ozn. D/5P,L,P* 900x1970 mm, vč. ocel. Zárubně, přechodové lišty | kus | 9 | 0 | 0 |  | 0 |  | 0 | P | R | položka obsahuje veškeré dodávky, práce, a výkony nutné k provedení kompletní konstrukce dle specifikace v PD | výměra viz Tabulka výrobků PSV
384 | C-766000000-106 | Dveře vnitřní jednokřídlové plné levé a pravé na bázi dřeva s laminovaným povrchem z vysokotlakého laminátu HPL ozn. D/6 P,L,P*,L* 700x1970 mm, vč. ocel. zárubně, přechodové lišty ve spodní části dveřního křídla osazena dveřní mřížka např. typ PT489B, velikost otvoru 445x82 mm, barva bílá v místě WC kabin osadit zámek umožňující v případě nouze otevření zvenku, | kus | 20 | 0 | 0 |  | 0 |  | 0 | P | R | položka obsahuje veškeré dodávky, práce, a výkony nutné k provedení kompletní konstrukce dle specifikace v PD | výměra viz Tabulka výrobků PSV
385 | C-766000000-107 | Vnější dveře dvoukřídlé rámové hliníkové prosklené (navazující na prosklenou hliníkovou konstrukci vchodu) ozn. D/7D 1400x1970 mm, vč. hliníkové rámové zárubně, přechodové lišty | kus | 2 | 0 | 0 |  | 0 |  | 0 | P | R | položka obsahuje veškeré dodávky, práce, a výkony nutné k provedení kompletní konstrukce dle specifikace v PD | výměra viz Tabulka výrobků PSV
386 | C-766000000-108 | Dveře vnitřní jednokřídlové plné pravé na bázi dřeva s laminovaným povrchem z vysokotlakého laminátu HPL ozn. D8/P 600x1970 mm vč. kování, celové zárubně, přechodové lišty | kus | 1 | 0 | 0 |  | 0 |  | 0 | P | R | položka obsahuje veškeré dodávky, práce, a výkony nutné k provedení kompletní konstrukce dle specifikace v PD | výměra viz Tabulka výrobků PSV
387 | C-766000000-109 | Vnější dveře dvoukřídlé plastové prosklené ozn. D9/D 1400x1970 mm zámek: bezpečnostní vložka (viz odstavec bezpečnost) centrální klíč - bude upřesněn elektoromagnetický reverzní zámek samozavirač koordinátor zavírání :ano nouzové dveřní uzávěry dle EN179: ANO ocelová záruběň, přechodová lišta | kus | 2 | 0 | 0 |  | 0 |  | 0 | P | R | položka obsahuje veškeré dodávky, práce, a výkony nutné k provedení kompletní konstrukce dle specifikace v PD | výměra viz Tabulka výrobků PSV
388 | C-766000000-110 | Prosklená stěna 1850/2950 mm, součástí stěny dveře vnitřní jednokřídlé hliníkové prosklené 900/2000 mm ozn. PD, m.č. 2.11 zámek: bezpečnostní vložka (viz odstavec bezpečnost) centrální klíč - bude upřesněn, přechodová lišta záruběň hliník (součástí prosklené stěny) | m2 | 5.4575 | 0 | 0 |  | 0 |  | 0 | P | R | položka obsahuje veškeré dodávky, práce, a výkony nutné k provedení kompletní konstrukce dle specifikace v PD | výměra viz Tabulka výrobků PSV
389 | C-766000000-110 | Prosklená stěna 3600/2700 mm, součástí stěny dveře posuvné vnitřní jednokřídlé hliníkové prosklené 900/2000 mm ozn. PD, m.č. 2.10 zámek: bezpečnostní vložka (viz odstavec bezpečnost) centrální klíč - bude upřesněn, přechodová lišta záruběň hliník (součástí prosklené stěny) | m2 | 9.72 | 0 | 0 |  | 0 |  | 0 | P | R | položka obsahuje veškeré dodávky, práce, a výkony nutné k provedení kompletní konstrukce dle specifikace v PD | výměra viz Tabulka výrobků PSV
390 | C-766000000-111 | Dveře vnitřní jednokřídlové plné levé a pravé na bázi dřeva s laminovaným povrchem z vysokotlakého laminátu HPL ozn. D11/P 900x1970 mm zámek: bezpečnostní vložka (viz odstavec bezpečnost) centrální klíč - bude upřesněn nouzové dveřní uzávěry dle EN179: přechodová lišta zárubeň ocel, do zdiva | kus | 3 | 0 | 0 |  | 0 |  | 0 | P | R | položka obsahuje veškeré dodávky, práce, a výkony nutné k provedení kompletní konstrukce dle specifikace v PD | výměra viz Tabulka výrobků PSV
391 | C-766000000-112 | Dveře vnitřní jednokřídlové plné levé na bázi dřeva s laminovaným povrchem z vysokotlakého laminátu HPL ozn. D12/L rozměr 700x1970 mm požární odolnost: EW 15 DP3 zámek: bezpečnostní vložka (viz odstavec bezpečnost) centrální klíč - bude upřesněn samozavirač: klasifikace C1, přechodová lišta zárubeň ocel, do zdiva | kus | 1 | 0 | 0 |  | 0 |  | 0 | P | R | položka obsahuje veškeré dodávky, práce, a výkony nutné k provedení kompletní konstrukce dle specifikace v PD | výměra viz Tabulka výrobků PSV
392 | C-766000000-113 | Dveře vnitřní jednokřídlové plné levé a pravé na bázi dřeva s laminovaným povrchem z vysokotlakého laminátu HPL ozn. D13/P,L,P*,L* 900x1970 mm požární odolnost: EW 30 DP3 zámek: bezpečnostní vložka (viz odstavec bezpečnost) centrální klíč - bude upřesněn samozavirač: klasifikace C1 (*místně s klasifikací C3 ) přechodová lišta, zárubeň ocel, do zdiva | kus | 3 | 0 | 0 |  | 0 |  | 0 | P | R | položka obsahuje veškeré dodávky, práce, a výkony nutné k provedení kompletní konstrukce dle specifikace v PD | výměra viz Tabulka výrobků PSV
393 | C-766000000-114 | Dveře vnitřní jednokřídlové plné levé a pravé na bázi dřeva s laminovaným povrchem z vysokotlakého laminátu HPL ozn. D14/P,L 800x1970 mm požární odolnost: EI 30 DP3, kouřotěsnost: ANO zámek: bezpečnostní vložka (viz odstavec bezpečnost) centrální klíč - bude upřesněn samozavirač: klasifikace C3, přechodová lišta zárubeň ocel, do zdiva | kus | 3 | 0 | 0 |  | 0 |  | 0 | P | R | položka obsahuje veškeré dodávky, práce, a výkony nutné k provedení kompletní konstrukce dle specifikace v PD | výměra viz Tabulka výrobků PSV
394 | C-766000000-115 | Dveře vnitřní dvoukřídlé rámové hliníkové prosklené (v prosklené stěně 2700/4800 mm) 1600x1970 mm ozn. D15/D zámek: bezpečnostní vložka (viz odstavec bezpečnost) centrální klíč - bude upřesněn elektoromagnetický reverzní zámek samozavirač: ano, koordinátor zavírání :ano přechodová lišta, zárubeň hliníková rámová | m2 | 12.96 | 0 | 0 |  | 0 |  | 0 | P | R | položka obsahuje veškeré dodávky, práce, a výkony nutné k provedení kompletní konstrukce dle specifikace v PD | výměra viz Tabulka výrobků PSV
395 | C-766000000-116 | Dveře vnitřní jednokřídlové plné levé na bázi dřeva s laminovaným povrchem z vysokotlakého laminátu HPL ozn. D16/L rozměr 800x1970 mm požární odolnost: EI 15 DP3 kompletní dveřní výplň včetně zámku a kování musí splňovat podmínky pro bezpečnostní třídu č.RC3 (dle ČSN EN 1627) zámek: bezpečnostní vložka (viz odstavec bezpečnost) centrální klíč - bude upřesněn samozavirač: klasifikace C3 přechodová lišta, zýrubeň ocel, do zdiva | kus | 1 | 0 | 0 |  | 0 |  | 0 | P | R | položka obsahuje veškeré dodávky, práce, a výkony nutné k provedení kompletní konstrukce dle specifikace v PD | výměra viz Tabulka výrobků PSV
396 | C-766000000-117 | Vnější dveře plastové dvoukřídlé plné ozn. D17/D rozměr 1350x1970 mm EZS: ANO kompletní dveřní výplň včetně zámku a kování musí splňovat podmínky pro bezpečnostní třídu č.RC3 (dle ČSN EN 1627) zámek:bezpečnostní vložka (viz odstavec bezpečnost) centrální klíč - bude upřesněn elektoromagnetický reverzní zámek samozavirač: ano, koordinátor zavírání: ano nouzové dveřní uzávěry dle EN179: ANO práh hliníkový zapuštěný, zárubeň plastová, rámová | kus | 1 | 0 | 0 |  | 0 |  | 0 | P | R | položka obsahuje veškeré dodávky, práce, a výkony nutné k provedení kompletní konstrukce dle specifikace v PD | výměra viz Tabulka výrobků PSV
397 | C-766000000-118 | Plastové okno, jednodílné ozn. O1 1500x600 mm Index zvukové neprůzvučnosti min Rw = 38 dB (zvukové izolace třídy 3) Mikroventilace Izolační trojsklo Ug = 0,5 W.m-2.K-1 tl. 48 mm | kus | 3 | 0 | 0 |  | 0 |  | 0 | P | R | položka obsahuje veškeré dodávky, práce, a výkony nutné k provedení kompletní konstrukce dle specifikace v PD | výměra viz Tabulka výrobků PSV
398 | C-766000000-119 | Plastové okno dvoudílné ozn. O2 1200x1950 mm Součinitel prostupu tepla: min 0,8 W/m2K Akustika: Index zvukové neprůzvučnosti min Rw = 38 dB (zvukové izolace tř 3) V m.č. 2.20, 2.22, 2.24 s indexem zvukové neprůzvučnosti min Rw = 42 dB (zvukové izolace třídy 4) Mikroventilace: ANO Izolační trojsklo Ug = 0,5 W.m-2.K-1 tl. 48 mm Koordinace s PZTS, MaR a CHL - Obecně k této stavbě bude v rámci otevíravých částí bude v rámu okna osazen magnetický kontakt závrtný polarizovaný ø8mm, stupeň zabezpečení 3, 4 -vodičový, pracovní napětí alespoň 50VDC, proud max. 250mA, výkon max. 3W, pracovní mezera dle mezery okna a rámu, pracovní teplota alespoň – 40°C až +70°C, rel.vlhkost alespoň 95%, krytí IP 65, délka kabelu alespoň 3m - kabelový vývod vyvést na bok horní vnější hrany okenní sestavy (magnetický kontakt bude osazen na každé otvíravé části okenní sestavy), vyměnitelný pro případ poruchy - Z hlediska PZTS budou dotčeny všechny otevíravé okna - Z hlediska MaR a CHL bude dotčena místnost 2.17, 2.18, 2.19, 2.20, 2.21, 2.22, 2.23, 2.25 | kus | 63 | 0 | 0 |  | 0 |  | 0 | P | R | položka obsahuje veškeré dodávky, práce, a výkony nutné k provedení kompletní konstrukce dle specifikace v PD | výměra viz Tabulka výrobků PSV
399 | C-766000000-120 | Plastové okno jednodílné ozn. O3 600x1350 mm Akustika: Index zvukové neprůzvučnosti min Rw = 38 dB (zvukové izolace tř 3) Mikroventilace: ANO Izolační trojsklo Ug = 0,5 W.m-2.K-1 tl. 48 mm Koordinace s PZTS, MaR a CHL - Obecně k této stavbě bude v rámci otevíravých částí bude v rámu okna osazen magnetický kontakt závrtný polarizovaný ø8mm, stupeň zabezpečení 3, 4 -vodičový, pracovní napětí alespoň 50VDC, proud max. 250mA, výkon max. 3W, pracovní mezera dle mezery okna a rámu, pracovní teplota alespoň – 40°C až +70°C, rel.vlhkost alespoň 95%, krytí IP 65, délka kabelu alespoň 3m - kabelový vývod vyvést na bok horní vnější hrany okenní sestavy (magnetický kontakt bude osazen na každé otvíravé části okenní sestavy), vyměnitelný pro případ poruchy - Z hlediska PZTS budou dotčeny všechny otevíravé okna | kus | 14 | 0 | 0 |  | 0 |  | 0 | P | R | položka obsahuje veškeré dodávky, práce, a výkony nutné k provedení kompletní konstrukce dle specifikace v PD | výměra viz Tabulka výrobků PSV
400 | C-766000000-121 | Plastové okno jednodílné ozn. O4 600x1350 mm, neotvíravé Akustika: Index zvukové neprůzvučnosti min Rw = 38 dB (zvukové izolace tř 3) Mikroventilace: ANO Izolační trojsklo Ug = 0,5 W.m-2.K-1 tl. 48 mm | kus | 2 | 0 | 0 |  | 0 |  | 0 | P | R | položka obsahuje veškeré dodávky, práce, a výkony nutné k provedení kompletní konstrukce dle specifikace v PD | výměra viz Tabulka výrobků PSV
401 | C-766000000-122 | Plastové okno jednodílné ozn. O5 rozměr 3000x900 mm, neotvíravé Akustika: Index zvukové neprůzvučnosti min Rw = 38 dB (zvukové izolace tř 3) Mikroventilace: ANO Izolační trojsklo Ug = 0,5 W.m-2.K-1 tl. 48 mm | kus | 1 | 0 | 0 |  | 0 |  | 0 | P | R | položka obsahuje veškeré dodávky, práce, a výkony nutné k provedení kompletní konstrukce dle specifikace v PD | výměra viz Tabulka výrobků PSV
402 | C-766000000-123 | Plastové okno dvoudílné ozn. O6 1000x1950 mm Akustika: Index zvukové neprůzvučnosti min Rw = 38 dB (zvukové izolace tř 3) Mikroventilace: ANO Izolační trojsklo Ug = 0,5 W.m-2.K-1 tl. 48 mm Koordinace s PZTS, MaR a CHL | kus | 2 | 0 | 0 |  | 0 |  | 0 | P | R | položka obsahuje veškeré dodávky, práce, a výkony nutné k provedení kompletní konstrukce dle specifikace v PD | výměra viz Tabulka výrobků PSV
403 | C-766000000-124 | Plastové okno dvoudílné ozn. O7 1200x1400 mm Akustika: Index zvukové neprůzvučnosti min Rw = 38 dB (zvukové izolace tř 3) V m.č. 3.10, 3.11, 3.12 s indexem zvukové neprůzvučnosti min Rw = 42 dB (zvukové izolace třídy 4) Mikroventilace: ANO Izolační trojsklo Ug = 0,5 W.m-2.K-1 tl. 48 mm Koordinace s PZTS, MaR a CHL - Obecně k této stavbě bude v rámci otevíravých částí bude v rámu okna osazen magnetický kontakt závrtný polarizovaný ø8mm, stupeň zabezpečení 3, 4 -vodičový, pracovní napětí alespoň 50VDC, proud max. 250mA, výkon max. 3W, pracovní mezera dle mezery okna a rámu, pracovní teplota alespoň – 40°C až +70°C, rel.vlhkost alespoň 95%, krytí IP 65, délka kabelu alespoň 3m - kabelový vývod vyvést na bok horní vnější hrany okenní sestavy (magnetický kontakt bude osazen na každé otvíravé části okenní sestavy), vyměnitelný pro případ poruchy Z hlediska PZTS budou dotčeny všechny tyto otevíravé okna Z hlediska MaR a CHL bude budou dotčeny všechny tyto otevíravé okna | kus | 15 | 0 | 0 |  | 0 |  | 0 | P | R | položka obsahuje veškeré dodávky, práce, a výkony nutné k provedení kompletní konstrukce dle specifikace v PD | výměra viz Tabulka výrobků PSV
404 | C-766000000-125 | Plastové okno dvoudílné ozn. O8 1200x1950 mm Akustika: Index zvukové neprůzvučnosti min Rw = 38 dB (zvukové izolace tř 3) Mikroventilace: ANO Izolační trojsklo Ug = 0,5 W.m-2.K-1 tl. 48 mm Koordinace s PZTS, MaR a CHL - Obecně k této stavbě bude v rámci otevíravých částí bude v rámu okna osazen magnetický kontakt závrtný polarizovaný ø8mm, stupeň zabezpečení 3, 4 -vodičový, pracovní napětí alespoň 50VDC, proud max. 250mA, výkon max. 3W, pracovní mezera dle mezery okna a rámu, pracovní teplota alespoň – 40°C až +70°C, rel.vlhkost alespoň 95%, krytí IP 65, délka kabelu alespoň 3m - kabelový vývod vyvést na bok horní vnější hrany okenní sestavy (magnetický kontakt bude osazen na každé otvíravé části okenní sestavy), vyměnitelný pro případ poruchy Z hlediska PZTS budou dotčeny všechny otevíravé okna | kus | 4 | 0 | 0 |  | 0 |  | 0 | P | R | položka obsahuje veškeré dodávky, práce, a výkony nutné k provedení kompletní konstrukce dle specifikace v PD | výměra viz Tabulka výrobků PSV
405 | C-766000000-126 | Parapet šířky 300*1500 mm ozn. T1 dřevotřískový parapet z voděodolné DTS desky, povrch desky potažen HPL laminátem o síle 0,8 mm a spodní vrstva opatřena protitahovou fólií (ochrana před deformačními vlivy) konce parapetů laminované s nosem výšky 38 mm, tl. 18 mm | kus | 3 | 0 | 0 |  | 0 |  | 0 | P | R | položka obsahuje veškeré dodávky, práce, a výkony nutné k provedení kompletní konstrukce dle specifikace v PD | výměra viz Tabulka výrobků PSV
406 | C-766000000-127 | Parapet šířky 350*1200 mm ozn. T2 dřevotřískový parapet z voděodolné DTS desky, povrch desky potažen HPL laminátem o síle 0,8 mm a spodní vrstva opatřena protitahovou fólií (ochrana před deformačními vlivy) konce parapetů laminované s nosem výšky 38 mm, tl. 18 mm | kus | 78 | 0 | 0 |  | 0 |  | 0 | P | R | položka obsahuje veškeré dodávky, práce, a výkony nutné k provedení kompletní konstrukce dle specifikace v PD | výměra viz Tabulka výrobků PSV
407 | C-766000000-128 | Parapet šířky 350*600 mm ozn. T3 dřevotřískový parapet z voděodolné DTS desky, povrch desky potažen HPL laminátem o síle 0,8 mm a spodní vrstva opatřena protitahovou fólií (ochrana před deformačními vlivy) konce parapetů laminované s nosem výšky 38 mm, tl. 18 mm | kus | 5 | 0 | 0 |  | 0 |  | 0 | P | R | položka obsahuje veškeré dodávky, práce, a výkony nutné k provedení kompletní konstrukce dle specifikace v PD | výměra viz Tabulka výrobků PSV
408 | C-766000000-129 | Parapet šířky 350*3000mm ozn. T4 dřevotřískový parapet z voděodolné DTS desky, povrch desky potažen HPL laminátem o síle 0,8 mm a spodní vrstva opatřena protitahovou fólií (ochrana před deformačními vlivy) konce parapetů laminované s nosem výšky 38 mm, tl. 18 mm | kus | 1 | 0 | 0 |  | 0 |  | 0 | P | R | položka obsahuje veškeré dodávky, práce, a výkony nutné k provedení kompletní konstrukce dle specifikace v PD | výměra viz Tabulka výrobků PSV
409 | C-766000000-130 | Kuchyňská linka rovná ozn. T5 délka 1400 mm, celková výška 2190 mm zabudovaný nerez dřez (dodávka včetně sifonu) o rozměru min. 780x435 mm spodní skříňky výška= 890, hloubka =600 mm + nábytkové zámky horní skříňky výšky 700 mm, hloubka=300 mm + nábytkové zámky pracovní deska: výška 38 mm, hloubka 620 mm součástí dodávky samostatně stojící lednice výšky 1870 mm (objem chladničky 213 l, objem mrazničky 90 l, ener. třída min. A++), kávovar Sokl: plastová komůrková lišta - odstín stříbrná Úchyty nerez rovné | kus | 2 | 0 | 0 |  | 0 |  | 0 | P | R | položka obsahuje veškeré dodávky, práce, a výkony nutné k provedení kompletní konstrukce dle specifikace v PD | výměra viz Tabulka výrobků PSV
410 | C-766000000-131 | Kuchyňská linka rovná ozn. T6 délka 1400 mm, celková výška 2190 mm zabudovaný nerez dřez (dodávka včetně sifonu o rozměru min. 780x435 mm) spodní skříňky výška= 890, hloubka =600 mm + nábytkové zámky horní skříňky výšky 700 mm, hloubka=300 mm + nábytkové zámky pracovní deska: výška 38 mm, hloubka 620 mm kávovar Sokl: plastová komůrková lišta - odstín stříbrná Úchyty nerez rovné | kus | 1 | 0 | 0 |  | 0 |  | 0 | P | R | položka obsahuje veškeré dodávky, práce, a výkony nutné k provedení kompletní konstrukce dle specifikace v PD | výměra viz Tabulka výrobků PSV
411 | C-766000000-132 | Vnitřní žaluzie - dodávka+montáž+osazení | m2 | 204.24 |  | 0 |  | 0 |  | 0 | P | R | položka obsahuje veškeré dodávky, práce, a výkony nutné k provedení kompletní konstrukce dle specifikace v PD | výměra viz Tabulka výrobků PSV
[6 empty] | 0 |  | 0 |  | 0
S | Celkem za 766 | Konstrukce truhlářské |  |  |  | 0 |  | 0 |  | 0
Díl: | 767 | Konstrukce zámečnické | [5 empty] | 0 |  | 0 | SD
412 | C-76700000-101 | Zábradlí vnitřní stávající ozn. Z1 repasování stávajícího zábradlí, výška 900 mm nátěr na železo, nátěr na dřevěné madlo zábradlí je uchyceno z boku schodnice | m | 14.45 | 0 | 0 |  | 0 |  | 0 | P | R | položka obsahuje veškeré dodávky, práce, a výkony nutné k provedení kompletní konstrukce dle specifikace v PD | výměra viz Tabulka výrobků PSV
413 | C-76700000-102 | Zábradlí vnitřní nové ozn. Z2 systémové zábradlí složené s kotev (nerez ocel) do zdi a madla (dřevěným půlkruhovým madlem max. Ø 50 mm), výška 900 mm nerezové nosné části s kartáčovým povrchem zábradlí bude uchyceno do zdí | m | 22.4 | 0 | 0 |  | 0 |  | 0 | P | R | položka obsahuje veškeré dodávky, práce, a výkony nutné k provedení kompletní konstrukce dle specifikace v PD | výměra viz Tabulka výrobků PSV
414 | C-76700000-103 | Zábradlí vnější u schodiště před hlavním vchodem ozn. Z3 systémové zábradlí prutové (nerez ocel) s dřevěným půlkruhovým madlem max. Ø 50 mm, vžška 900 mm nerezové nosné části s kartáčovým povrchem zábradlí bude uchyceno do schodiště na chem. kotvy | m | 5.5 | 0 | 0 |  | 0 |  | 0 | P | R | položka obsahuje veškeré dodávky, práce, a výkony nutné k provedení kompletní konstrukce dle specifikace v PD | výměra viz Tabulka výrobků PSV
415 | C-317944321-101 | Válcované nosníky do č.12 dodatečně osazované do připravených otvorů ozn. Z4 - 7 | t | 0.2527 | 0 | 0 |  | 0 |  | 0 | P | R | položka obsahuje veškeré dodávky, práce, a výkony nutné k provedení kompletní konstrukce dle specifikace v PD | výměra viz Tabulka výrobků PSV
416 | C-76700000-105 | Stoupací plošiny na střeše ozn. Z8 rozměr 800*250*40 mm, výška roštu 40 mm, nosnost 150kg dodávka včetně spojovacího materiálu (tzv.olivy), u kusů v blízkosti komínů zábradlí | ks | 27 | 0 | 0 |  | 0 |  | 0 | P | R | položka obsahuje veškeré dodávky, práce, a výkony nutné k provedení kompletní konstrukce dle specifikace v PD | výměra viz Tabulka výrobků PSV
417 | C-76700000-106 | Kotvící bod pro šíkmě střechy s falcovanou krytinou ozn. Z9 vhodný pro max 3 osoby kotvení shora na dvojitou stojatou drážku pomocí přítlačných šroubů nerezová ocel součástí dodávky je kotvící bod (oko, 2x podložka, 2x matka, šroub, ocelový nástavec), kotecní sada (4x přítlační šroub | ks | 11 | 0 | 0 |  | 0 |  | 0 | P | R | položka obsahuje veškeré dodávky, práce, a výkony nutné k provedení kompletní konstrukce dle specifikace v PD | výměra viz Tabulka výrobků PSV
418 | C-76700000-107 | Zakrytí anglických dvorků ozn. Z10 Zakrytí je navrženo z pororoštů podložených tahokovem proti zanášení ang. dvorků. Tahokov s rozměry oka 6x3,5 mm. Předpokládané rozměry 720x700 mm. Provedení a velikost poklopu bude přizpůsobena podle skutečného stavu při realizaci. Součástí dodávky budou i kotevní a lemovací ocelové prvky Povrchová úprava základní zinkování, 2x nátěr základní barvou 2x vrchní nátěr v odstínu RAL 7045 - šedá | ks | 8 | 0 | 0 |  | 0 |  | 0 | P | R | položka obsahuje veškeré dodávky, práce, a výkony nutné k provedení kompletní konstrukce dle specifikace v PD | výměra viz Tabulka výrobků PSV
419 | C-76700000-108 | Stožár z FeZn DN80 OZN. Z 11 pro instalaci antény terestriálního vysílání a pro MW pojítko, délka 2m | ks | 2 |  | 0 |  | 0 |  | 0 | P | R | položka obsahuje veškeré dodávky, práce, a výkony nutné k provedení kompletní konstrukce dle specifikace v PD | výměra viz Tabulka výrobků PSV
420 | C-76700000-109 | Nerezový držák na fotovoltaické systémy ozn. Z12 meteriál nerez, rozměr 47 x 137mm, hmotnost 1,1 kg | kg | 32 |  | 0 |  | 0 |  | 0 | P | R | položka obsahuje veškeré dodávky, práce, a výkony nutné k provedení kompletní konstrukce dle specifikace v PD | výměra viz Tabulka výrobků PSV
421 | C-76700000-110 | Sada trojúhelníků pro uchycení fotovoltaických panelů ozn. Z13 pod úhlem, složená z osmi L-profilů jako dva trojúhelníky, dvou pásovin jako zavětrávání (x) a potřebného spojovacího materiálu - šrouby se šestihrannou hlavou a matice M10, materiáol hliník, hmotnost 9,4kg Profil - 50x50x3mm, meteriál nerez, rozměr 47 x 137mm | kg | 8 |  | 0 |  | 0 |  | 0 | P | R | položka obsahuje veškeré dodávky, práce, a výkony nutné k provedení kompletní konstrukce dle specifikace v PD | výměra viz Tabulka výrobků PSV
422 | C-76700000-111 | Zateplený výlez na střechu ozn. V1 v rámci umožnění přístupu na střechy budou z vytápěných prostor osazeny prosklené výlezy velikosti 600x600 mm (alternativně 550 x 780 mm) včetně těsnícího lemování. V rámci dodávky bude i lemování pro příslušnou nízkou krytinu tvořenou cementovláknitými šablonami. Výlezy budou zateplené a osazené izolačním bezpečnostním dvojsklem. Specifikace: • Rozměr 600x600 mm (alternativně 550 x 780 mm) • Dřevěná konstrukce výlezu se zateplovací sadou • Zasklení izolačním a bezpečnostním dvojsklem | ks | 4 | 0 | 0 |  | 0 |  | 0 | P | R | položka obsahuje veškeré dodávky, práce, a výkony nutné k provedení kompletní konstrukce dle specifikace v PD | výměra viz Tabulka výrobků PSV
423 | C-76700000-112 | Stropní zateplený poklop ozn. P1 pro přístup do půdního prostoru o rozměrech 500x700 mm s požární odolností a stahovacími schody Specifikace: • Požární odolnost min. EI30 • Součinitel prostup U max. = 1,6 W/m2K • Rám z válcovaného profilovaného plechu s povrchovou úpravou komaxitem • Víko sendvičové - dřevěný rám vyplněný izolačními materiály s opláštěním pozinkovaným plechem s bílým krycím nátěrem, • Kovové prvky schodiště budou upraveny žárovým zinkováním, nášlapy z válcovaného profilu s plechovými výlisky tvaru "S", spojnice z plechových výlistků tvaru "S" • Součástí dodávky bude zámek, ovládací tyč a horní madlo • Montáž schodů pomocí montážních úhelníků a izolační sady pro teplou montáž | ks | 1 | 0 | 0 |  | 0 |  | 0 | P | R | položka obsahuje veškeré dodávky, práce, a výkony nutné k provedení kompletní konstrukce dle specifikace v PD | výměra viz Tabulka výrobků PSV
424 | C-76700000-113 | Orientační systém - značení místností ozn. OS1 - standartní velikost tabulek 250 x 205 mm, u víceobsahového vyšší - modulový tabulkový systém - hliníkový či kovový a tvarově ostrohranný bez zaoblení - systém s profily pro zasunutí štítku s informací - obslužnost systému je možná pouze speciálním nástrojem - pasivní ochrana proti nenechavcům - boční profil hranatý - sestava obsahuje zásuvné a pevné profily - antireflexní výplň součástí zásuvného profilu - fixační sada je součástí výrobku - velikost písma bude upřesněna v termínu před osazováním výrobku po konzultaci s investorem o obsahové náplni týkající se popisu jednotlivých místností (kancelářské prostory, technologické místnosti, provozní místnosti atd.) - texty budou nalepovány - mezi zásuvnými moduly možnost vložení oddělujícího prvku (v jiném barev. provedení-budou předvedeny vzorky) - texty u jmenovek budou nalepovány, ne gravírovány, oddělení zásuvných modulů např. barevnou vložkou - v případě obecných prostor (WC, umyvárny atd budou použity příslušné piktogramy) - umístění na dveřích, případně vedle dveří dle prostorových možností | ks | 90 | 0 | 0 |  | 0 |  | 0 | P | R | položka obsahuje veškeré dodávky, práce, a výkony nutné k provedení kompletní konstrukce dle specifikace v PD | výměra viz Tabulka výrobků PSV
425 | C-76700000-114 | Přelištování dilatace ozn. OS2 hliníkový pásek šířky 5cm, tl. 2mm , prášková úprava RAL 9 010 kotvený po jedné straně, od podlahy po strop, respektive po podhled | m | 33.9 | 0 | 0 |  | 0 |  | 0 | P | R | položka obsahuje veškeré dodávky, práce, a výkony nutné k provedení kompletní konstrukce dle specifikace v PD | výměra viz Tabulka výrobků PSV
426 | C-76700000-115 | Revizní dvířka pro ZTI do 300/300 mm - dodávka+montáž+osazení | ks | 22 | 0 | 0 |  | 0 |  | 0 | P | R | položka obsahuje veškeré dodávky, práce, a výkony nutné k provedení kompletní konstrukce dle specifikace v PD | =22,0
427 | C-76700000-116 | Stávající hliníková prosklená stěna u vstupních dveří 2500/1700 mm - oprava nátěrů přídadné přesklení | m2 | 4.25 |  | 0 |  | 0 |  | 0 | P | R | položka obsahuje veškeré dodávky, práce, a výkony nutné k provedení kompletní konstrukce dle specifikace v PD | =2,5*1,7
[6 empty] | 0 |  | 0 |  | 0
S | Celkem za 767 | Konstrukce zámečnické |  |  |  | 0 |  | 0 |  | 0
Díl: | 776 | Podlahy povlakové | [5 empty] | 0 |  | 0 | SD
428 | C-776201812-0 | Demontáž lepených povlakových podlah s podložkou ručně | m2 | 402 | 0.003 | 1.206 |  | 0 |  | 0 | P | URS |  | výměra viz Příloha
429 | C-776301812-0 | Odstranění lepených podlahovin s podložkou ze schodišťových stupňů | m | 75 | 0.003 | 0.225 |  | 0 |  | 0 | P | URS |  | výměra viz Příloha
430 | C-776430811-0 | Odstranění hran schodišťových | m | 75 | 0.0003 | 0.0225 |  | 0 |  | 0 | P | URS |  | výměra viz Příloha
[6 empty] | 0 |  | 0 |  | 0
S | Celkem za 776 | Podlahy povlakové |  |  |  | 1.4535 |  | 0 |  | 0
Díl: | 781 | Obklady keramické | [5 empty] | 0 |  | 0 | SD
431 | C-781474114-0 | Montáž obkladů vnitřních keramických hladkých do 22 ks/m2 lepených flexibilním lepidlem | m2 | 400 | 0 | 0 |  | 0 |  | 0 | P | URS |  | výměra viz Příloha
432 | H-597611360-1 | Dlaždice keramické - dodávka | m2 | 400 | 0 | 0 |  | 0 |  | 0 | P | URS |  | výměra viz Příloha
433 | C-781495111-0 | Penetrace podkladu vnitřních obkladů | m2 | 400 | 0 | 0 |  | 0 |  | 0 | P | URS |  | výměra viz Příloha
434 | C-781000000-101 | Nerezové profily ukončovací lepené flexibilním lepidlem | m | 234 | 0 | 0 |  | 0 |  | 0 | P | URS |  | výměra viz Příloha
[6 empty] | 0 |  | 0 |  | 0
S | Celkem za 781 | Obklady keramické |  |  |  | 0 |  | 0 |  | 0
Díl: | 783 | Nátěry | [5 empty] | 0 |  | 0 | SD
435 | C-783213121-0 | Napouštěcí dvojnásobný syntetický fungicidní nátěr tesařských konstrukcí zabudovaných do konstrukce | m2 | 401 | 0 | 0 |  | 0 |  | 0 | P | URS |  | výměra viz Příloha
436 | C-783226101-0 | Protipožární akrylátový nátěr tesařských konstrukcí | m2 | 320.8 | 0 | 0 |  | 0 |  | 0 | P | URS |  | výměra viz Příloha
437 | C-783314201-0 | Základní antikorozní jednonásobný syntetický standardní nátěr zámečnických konstrukcí | m2 | 231.1 | 0 | 0 |  | 0 |  | 0 | P | URS |  | výměra viz Příloha
438 | C-783317101-0 | Krycí jednonásobný syntetický standardní nátěr zámečnických konstrukcí | m2 | 6 | 0 | 0 |  | 0 |  | 0 | P | URS |  | výměra viz Příloha
439 | C-783801231-0 | Očištění 1x nátěrem biocidním přípravkem a okartáčováním omítek | m2 | 58.08 | 0 | 0 |  | 0 |  | 0 | P | URS |  | =0,8*(10,3+10+31,1+0,5+20,7)
440 | C-783933151-0 | Penetrační epoxidový nátěr hladkých betonových podlah | m2 | 4.725 | 0 | 0 |  | 0 |  | 0 | P | URS |  | =1,35*(1,5+2)
441 | C-783937163-0 | Krycí dvojnásobný epoxidový rozpouštědlový nátěr betonové podlahy | m2 | 4.725 | 0 | 0 |  | 0 |  | 0 | P | URS |  | =E515
[6 empty] | 0 |  | 0 |  | 0
S | Celkem za 783 | Nátěry |  |  |  | 0 |  | 0 |  | 0
Díl: | 784 | Malby | [5 empty] | 0 |  | 0 | SD
442 | C-784211101-101 | Dvojnásobné bílé malby ze směsí za mokra výborně otěruvzdor v do 3,80 m - na sdk | m2 | 2213 | 0 | 0 |  | 0 |  | 0 | P | R | položka obsahuje veškeré dodávky, práce, a výkony nutné k provedení kompletní konstrukce dle specifikace v PD | výměra viz Příloha
443 | C-784211111-0 | Dvojnásobné bílé malby ze směsí za mokra velmi dobře otěruvzdor v do 3,80 m | m2 | 2158 | 0 | 0 |  | 0 |  | 0 | P | URS |  | výměra viz Příloha
444 | C-784181121-0 | Hloubková jednonásobná penetrace podkladu v místnostech výšky do 3,80 m | m2 | 2158 | 0 | 0 |  | 0 |  | 0 | P | URS |  | výměra viz Příloha
[6 empty] | 0 |  | 0 |  | 0
S | Celkem za 784 | Malby |  |  |  | 0 |  | 0 |  | 0 |  |  |  | výměra viz Příloha
Díl: | 720 | Zdravotní instalace | [5 empty] | 0 |  |  | SD
445 | R720-001 | potrubí PP typ 3 PN 20 - studená voda - izolováno dle vyhlášky 193/2007Sb. - 20x3,4mm | m | 130 |  | 0 |  | 0 |  | 0 | P | R | - výrobní dokumentaci (včetně technologického předpisu) - dodání veškerého instalačního a pomocného materiálu (trouby, trubky, armatury, tvarové kusy, spojovací a těsnící materiál a pod.), podpěrných, závěsných, upevňovacích prvků, včetně potřebných úprav - zednické výpomoci, jako je vysekávání kapes a rýh, jejich vyplnění a začištění - úprava podkladu a osazení podpěr, osazení a očištění podkladu a podpěr - zřízení plně funkční instalace, kompletní soustavy, podle příslušného technologického předpisu - zřízení instalace i jednotlivých částí po etapách, včetně pracovních spar a spojů - úprava a příprava prostupů, okolí podpěr, zaústění a napojení a upevnění odpadních výustek - ochrana potrubí nátěrem, včetně úpravy povrchu, případně izolací, nejsou-li tyto práce předmětem jiné položky - úprava, očištění a ošetření prostoru kolem instalace - provedení požadovaných zkoušek vodotěsnosti
446 | R720-002 | potrubí PP typ 3 PN 20 - studená voda - izolováno dle vyhlášky 193/2007Sb. - 25x3,5mm | m | 50 |  | 0 |  | 0 |  | 0 | P | R | - výrobní dokumentaci (včetně technologického předpisu) - dodání veškerého instalačního a pomocného materiálu (trouby, trubky, armatury, tvarové kusy, spojovací a těsnící materiál a pod.), podpěrných, závěsných, upevňovacích prvků, včetně potřebných úprav - zednické výpomoci, jako je vysekávání kapes a rýh, jejich vyplnění a začištění - úprava podkladu a osazení podpěr, osazení a očištění podkladu a podpěr - zřízení plně funkční instalace, kompletní soustavy, podle příslušného technologického předpisu - zřízení instalace i jednotlivých částí po etapách, včetně pracovních spar a spojů - úprava a příprava prostupů, okolí podpěr, zaústění a napojení a upevnění odpadních výustek - ochrana potrubí nátěrem, včetně úpravy povrchu, případně izolací, nejsou-li tyto práce předmětem jiné položky - úprava, očištění a ošetření prostoru kolem instalace - provedení požadovaných zkoušek vodotěsnosti
447 | R720-003 | potrubí PP typ 3 PN 20 - studená voda - izolováno dle vyhlášky 193/2007Sb. - 32x5,4mm | m | 10 |  | 0 |  | 0 |  | 0 | P | R | - výrobní dokumentaci (včetně technologického předpisu) - dodání veškerého instalačního a pomocného materiálu (trouby, trubky, armatury, tvarové kusy, spojovací a těsnící materiál a pod.), podpěrných, závěsných, upevňovacích prvků, včetně potřebných úprav - zednické výpomoci, jako je vysekávání kapes a rýh, jejich vyplnění a začištění - úprava podkladu a osazení podpěr, osazení a očištění podkladu a podpěr - zřízení plně funkční instalace, kompletní soustavy, podle příslušného technologického předpisu - zřízení instalace i jednotlivých částí po etapách, včetně pracovních spar a spojů - úprava a příprava prostupů, okolí podpěr, zaústění a napojení a upevnění odpadních výustek - ochrana potrubí nátěrem, včetně úpravy povrchu, případně izolací, nejsou-li tyto práce předmětem jiné položky - úprava, očištění a ošetření prostoru kolem instalace - provedení požadovaných zkoušek vodotěsnosti
448 | R720-004 | potrubí PP typ 3 PN 20 - studená voda - izolováno dle vyhlášky 193/2007Sb. - 40x6,7mm | m | 50 |  | 0 |  | 0 |  | 0 | P | R | - výrobní dokumentaci (včetně technologického předpisu) - dodání veškerého instalačního a pomocného materiálu (trouby, trubky, armatury, tvarové kusy, spojovací a těsnící materiál a pod.), podpěrných, závěsných, upevňovacích prvků, včetně potřebných úprav - zednické výpomoci, jako je vysekávání kapes a rýh, jejich vyplnění a začištění - úprava podkladu a osazení podpěr, osazení a očištění podkladu a podpěr - zřízení plně funkční instalace, kompletní soustavy, podle příslušného technologického předpisu - zřízení instalace i jednotlivých částí po etapách, včetně pracovních spar a spojů - úprava a příprava prostupů, okolí podpěr, zaústění a napojení a upevnění odpadních výustek - ochrana potrubí nátěrem, včetně úpravy povrchu, případně izolací, nejsou-li tyto práce předmětem jiné položky - úprava, očištění a ošetření prostoru kolem instalace - provedení požadovaných zkoušek vodotěsnosti
449 | R720-005 | potrubí PP typ 3 PN 20 - studená voda - izolováno dle vyhlášky 193/2007Sb. - 50x8,3mm | m | 10 |  | 0 |  | 0 |  | 0 | P | R | - výrobní dokumentaci (včetně technologického předpisu) - dodání veškerého instalačního a pomocného materiálu (trouby, trubky, armatury, tvarové kusy, spojovací a těsnící materiál a pod.), podpěrných, závěsných, upevňovacích prvků, včetně potřebných úprav - zednické výpomoci, jako je vysekávání kapes a rýh, jejich vyplnění a začištění - úprava podkladu a osazení podpěr, osazení a očištění podkladu a podpěr - zřízení plně funkční instalace, kompletní soustavy, podle příslušného technologického předpisu - zřízení instalace i jednotlivých částí po etapách, včetně pracovních spar a spojů - úprava a příprava prostupů, okolí podpěr, zaústění a napojení a upevnění odpadních výustek - ochrana potrubí nátěrem, včetně úpravy povrchu, případně izolací, nejsou-li tyto práce předmětem jiné položky - úprava, očištění a ošetření prostoru kolem instalace - provedení požadovaných zkoušek vodotěsnosti
450 | R720-006 | potrubí PP typ 3 PN 20 - studená voda - izolováno dle vyhlášky 193/2007Sb. - 63x10,5mm | m | 40 |  | 0 |  | 0 |  | 0 | P | R | - výrobní dokumentaci (včetně technologického předpisu) - dodání veškerého instalačního a pomocného materiálu (trouby, trubky, armatury, tvarové kusy, spojovací a těsnící materiál a pod.), podpěrných, závěsných, upevňovacích prvků, včetně potřebných úprav - zednické výpomoci, jako je vysekávání kapes a rýh, jejich vyplnění a začištění - úprava podkladu a osazení podpěr, osazení a očištění podkladu a podpěr - zřízení plně funkční instalace, kompletní soustavy, podle příslušného technologického předpisu - zřízení instalace i jednotlivých částí po etapách, včetně pracovních spar a spojů - úprava a příprava prostupů, okolí podpěr, zaústění a napojení a upevnění odpadních výustek - ochrana potrubí nátěrem, včetně úpravy povrchu, případně izolací, nejsou-li tyto práce předmětem jiné položky - úprava, očištění a ošetření prostoru kolem instalace - provedení požadovaných zkoušek vodotěsnosti
451 | R720-007 | potrubí PP typ 3 PN 20 - teplá voda, cirkulace - izolováno dle vyhlášky 193/2007Sb. - 20x3,4mm | m | 220 |  | 0 |  | 0 |  | 0 | P | R | - výrobní dokumentaci (včetně technologického předpisu) - dodání veškerého instalačního a pomocného materiálu (trouby, trubky, armatury, tvarové kusy, spojovací a těsnící materiál a pod.), podpěrných, závěsných, upevňovacích prvků, včetně potřebných úprav - zednické výpomoci, jako je vysekávání kapes a rýh, jejich vyplnění a začištění - úprava podkladu a osazení podpěr, osazení a očištění podkladu a podpěr - zřízení plně funkční instalace, kompletní soustavy, podle příslušného technologického předpisu - zřízení instalace i jednotlivých částí po etapách, včetně pracovních spar a spojů - úprava a příprava prostupů, okolí podpěr, zaústění a napojení a upevnění odpadních výustek - ochrana potrubí nátěrem, včetně úpravy povrchu, případně izolací, nejsou-li tyto práce předmětem jiné položky - úprava, očištění a ošetření prostoru kolem instalace - provedení požadovaných zkoušek vodotěsnosti
452 | R720-008 | potrubí PP typ 3 PN 20 - teplá voda, cirkulace - izolováno dle vyhlášky 193/2007Sb. - 25x3,5mm | m | 60 |  | 0 |  | 0 |  | 0 | P | R | - výrobní dokumentaci (včetně technologického předpisu) - dodání veškerého instalačního a pomocného materiálu (trouby, trubky, armatury, tvarové kusy, spojovací a těsnící materiál a pod.), podpěrných, závěsných, upevňovacích prvků, včetně potřebných úprav - zednické výpomoci, jako je vysekávání kapes a rýh, jejich vyplnění a začištění - úprava podkladu a osazení podpěr, osazení a očištění podkladu a podpěr - zřízení plně funkční instalace, kompletní soustavy, podle příslušného technologického předpisu - zřízení instalace i jednotlivých částí po etapách, včetně pracovních spar a spojů - úprava a příprava prostupů, okolí podpěr, zaústění a napojení a upevnění odpadních výustek - ochrana potrubí nátěrem, včetně úpravy povrchu, případně izolací, nejsou-li tyto práce předmětem jiné položky - úprava, očištění a ošetření prostoru kolem instalace - provedení požadovaných zkoušek vodotěsnosti
453 | R720-009 | potrubí PP typ 3 PN 20 - teplá voda, cirkulace - izolováno dle vyhlášky 193/2007Sb. - 32x5,4mm | m | 20 |  | 0 |  | 0 |  | 0 | P | R | - výrobní dokumentaci (včetně technologického předpisu) - dodání veškerého instalačního a pomocného materiálu (trouby, trubky, armatury, tvarové kusy, spojovací a těsnící materiál a pod.), podpěrných, závěsných, upevňovacích prvků, včetně potřebných úprav - zednické výpomoci, jako je vysekávání kapes a rýh, jejich vyplnění a začištění - úprava podkladu a osazení podpěr, osazení a očištění podkladu a podpěr - zřízení plně funkční instalace, kompletní soustavy, podle příslušného technologického předpisu - zřízení instalace i jednotlivých částí po etapách, včetně pracovních spar a spojů - úprava a příprava prostupů, okolí podpěr, zaústění a napojení a upevnění odpadních výustek - ochrana potrubí nátěrem, včetně úpravy povrchu, případně izolací, nejsou-li tyto práce předmětem jiné položky - úprava, očištění a ošetření prostoru kolem instalace - provedení požadovaných zkoušek vodotěsnosti
454 | R720-010 | potrubí PP typ 3 PN 20 - teplá voda, cirkulace - izolováno dle vyhlášky 193/2007Sb. - 40x6,7mm | m | 60 |  | 0 |  | 0 |  | 0 | P | R | - výrobní dokumentaci (včetně technologického předpisu) - dodání veškerého instalačního a pomocného materiálu (trouby, trubky, armatury, tvarové kusy, spojovací a těsnící materiál a pod.), podpěrných, závěsných, upevňovacích prvků, včetně potřebných úprav - zednické výpomoci, jako je vysekávání kapes a rýh, jejich vyplnění a začištění - úprava podkladu a osazení podpěr, osazení a očištění podkladu a podpěr - zřízení plně funkční instalace, kompletní soustavy, podle příslušného technologického předpisu - zřízení instalace i jednotlivých částí po etapách, včetně pracovních spar a spojů - úprava a příprava prostupů, okolí podpěr, zaústění a napojení a upevnění odpadních výustek - ochrana potrubí nátěrem, včetně úpravy povrchu, případně izolací, nejsou-li tyto práce předmětem jiné položky - úprava, očištění a ošetření prostoru kolem instalace - provedení požadovaných zkoušek vodotěsnosti
455 | R720-011 | potrubí PP typ 3 PN 20 - teplá voda, cirkulace - izolováno dle vyhlášky 193/2007Sb. - 50x8,3mm | m | 10 |  | 0 |  | 0 |  | 0 | P | R | - výrobní dokumentaci (včetně technologického předpisu) - dodání veškerého instalačního a pomocného materiálu (trouby, trubky, armatury, tvarové kusy, spojovací a těsnící materiál a pod.), podpěrných, závěsných, upevňovacích prvků, včetně potřebných úprav - zednické výpomoci, jako je vysekávání kapes a rýh, jejich vyplnění a začištění - úprava podkladu a osazení podpěr, osazení a očištění podkladu a podpěr - zřízení plně funkční instalace, kompletní soustavy, podle příslušného technologického předpisu - zřízení instalace i jednotlivých částí po etapách, včetně pracovních spar a spojů - úprava a příprava prostupů, okolí podpěr, zaústění a napojení a upevnění odpadních výustek - ochrana potrubí nátěrem, včetně úpravy povrchu, případně izolací, nejsou-li tyto práce předmětem jiné položky - úprava, očištění a ošetření prostoru kolem instalace - provedení požadovaných zkoušek vodotěsnosti
456 | R720-012 | potrubí PP typ 3 PN 20 - teplá voda, cirkulace - izolováno dle vyhlášky 193/2007Sb. - 63x10,5mm | m | 10 |  | 0 |  | 0 |  | 0 | P | R | - výrobní dokumentaci (včetně technologického předpisu) - dodání veškerého instalačního a pomocného materiálu (trouby, trubky, armatury, tvarové kusy, spojovací a těsnící materiál a pod.), podpěrných, závěsných, upevňovacích prvků, včetně potřebných úprav - zednické výpomoci, jako je vysekávání kapes a rýh, jejich vyplnění a začištění - úprava podkladu a osazení podpěr, osazení a očištění podkladu a podpěr - zřízení plně funkční instalace, kompletní soustavy, podle příslušného technologického předpisu - zřízení instalace i jednotlivých částí po etapách, včetně pracovních spar a spojů - úprava a příprava prostupů, okolí podpěr, zaústění a napojení a upevnění odpadních výustek - ochrana potrubí nátěrem, včetně úpravy povrchu, případně izolací, nejsou-li tyto práce předmětem jiné položky - úprava, očištění a ošetření prostoru kolem instalace - provedení požadovaných zkoušek vodotěsnosti
457 | R720-013 | potrubí FeZn - požární vodovod - izolováno proti rosení - Mirelon tl. 10mm - DN 32 | m | 40 |  | 0 |  | 0 |  | 0 | P | R | - výrobní dokumentaci (včetně technologického předpisu) - dodání veškerého instalačního a pomocného materiálu (trouby, trubky, armatury, tvarové kusy, spojovací a těsnící materiál a pod.), podpěrných, závěsných, upevňovacích prvků, včetně potřebných úprav - zednické výpomoci, jako je vysekávání kapes a rýh, jejich vyplnění a začištění - úprava podkladu a osazení podpěr, osazení a očištění podkladu a podpěr - zřízení plně funkční instalace, kompletní soustavy, podle příslušného technologického předpisu - zřízení instalace i jednotlivých částí po etapách, včetně pracovních spar a spojů - úprava a příprava prostupů, okolí podpěr, zaústění a napojení a upevnění odpadních výustek - ochrana potrubí nátěrem, včetně úpravy povrchu, případně izolací, nejsou-li tyto práce předmětem jiné položky - úprava, očištění a ošetření prostoru kolem instalace - provedení požadovaných zkoušek vodotěsnosti
458 | R720-014 | směšovací páková baterie stojánková umyvadlová | ks | 17 |  | 0 |  | 0 |  | 0 | P | R | - výrobní dokumentaci (včetně technologického předpisu) - dodání veškerého instalačního a pomocného materiálu (trouby, trubky, armatury, tvarové kusy, spojovací a těsnící materiál a pod.), podpěrných, závěsných, upevňovacích prvků, včetně potřebných úprav - zednické výpomoci, jako je vysekávání kapes a rýh, jejich vyplnění a začištění - úprava podkladu a osazení podpěr, osazení a očištění podkladu a podpěr - zřízení plně funkční instalace, kompletní soustavy, podle příslušného technologického předpisu - zřízení instalace i jednotlivých částí po etapách, včetně pracovních spar a spojů - úprava a příprava prostupů, okolí podpěr, zaústění a napojení a upevnění odpadních výustek - ochrana potrubí nátěrem, včetně úpravy povrchu, případně izolací, nejsou-li tyto práce předmětem jiné položky - úprava, očištění a ošetření prostoru kolem instalace - provedení požadovaných zkoušek vodotěsnosti
459 | R720-015 | směšovací páková baterie stojánková umyvadlová senzorická | ks | 7 |  | 0 |  | 0 |  | 0 | P | R | - výrobní dokumentaci (včetně technologického předpisu) - dodání veškerého instalačního a pomocného materiálu (trouby, trubky, armatury, tvarové kusy, spojovací a těsnící materiál a pod.), podpěrných, závěsných, upevňovacích prvků, včetně potřebných úprav - zednické výpomoci, jako je vysekávání kapes a rýh, jejich vyplnění a začištění - úprava podkladu a osazení podpěr, osazení a očištění podkladu a podpěr - zřízení plně funkční instalace, kompletní soustavy, podle příslušného technologického předpisu - zřízení instalace i jednotlivých částí po etapách, včetně pracovních spar a spojů - úprava a příprava prostupů, okolí podpěr, zaústění a napojení a upevnění odpadních výustek - ochrana potrubí nátěrem, včetně úpravy povrchu, případně izolací, nejsou-li tyto práce předmětem jiné položky - úprava, očištění a ošetření prostoru kolem instalace - provedení požadovaných zkoušek vodotěsnosti
460 | R720-016 | směšovací páková baterie sprchová nástěnná | ks | 2 |  | 0 |  | 0 |  | 0 | P | R | - výrobní dokumentaci (včetně technologického předpisu) - dodání veškerého instalačního a pomocného materiálu (trouby, trubky, armatury, tvarové kusy, spojovací a těsnící materiál a pod.), podpěrných, závěsných, upevňovacích prvků, včetně potřebných úprav - zednické výpomoci, jako je vysekávání kapes a rýh, jejich vyplnění a začištění - úprava podkladu a osazení podpěr, osazení a očištění podkladu a podpěr - zřízení plně funkční instalace, kompletní soustavy, podle příslušného technologického předpisu - zřízení instalace i jednotlivých částí po etapách, včetně pracovních spar a spojů - úprava a příprava prostupů, okolí podpěr, zaústění a napojení a upevnění odpadních výustek - ochrana potrubí nátěrem, včetně úpravy povrchu, případně izolací, nejsou-li tyto práce předmětem jiné položky - úprava, očištění a ošetření prostoru kolem instalace - provedení požadovaných zkoušek vodotěsnosti
461 | R720-017 | směšovací páková baterie nástěnná | ks | 4 |  | 0 |  | 0 |  | 0 | P | R | - výrobní dokumentaci (včetně technologického předpisu) - dodání veškerého instalačního a pomocného materiálu (trouby, trubky, armatury, tvarové kusy, spojovací a těsnící materiál a pod.), podpěrných, závěsných, upevňovacích prvků, včetně potřebných úprav - zednické výpomoci, jako je vysekávání kapes a rýh, jejich vyplnění a začištění - úprava podkladu a osazení podpěr, osazení a očištění podkladu a podpěr - zřízení plně funkční instalace, kompletní soustavy, podle příslušného technologického předpisu - zřízení instalace i jednotlivých částí po etapách, včetně pracovních spar a spojů - úprava a příprava prostupů, okolí podpěr, zaústění a napojení a upevnění odpadních výustek - ochrana potrubí nátěrem, včetně úpravy povrchu, případně izolací, nejsou-li tyto práce předmětem jiné položky - úprava, očištění a ošetření prostoru kolem instalace - provedení požadovaných zkoušek vodotěsnosti
462 | R720-018 | směšovací senzorická baterie stojánková umyvadlová invalidé | ks | 4 |  | 0 |  | 0 |  | 0 | P | R | - výrobní dokumentaci (včetně technologického předpisu) - dodání veškerého instalačního a pomocného materiálu (trouby, trubky, armatury, tvarové kusy, spojovací a těsnící materiál a pod.), podpěrných, závěsných, upevňovacích prvků, včetně potřebných úprav - zednické výpomoci, jako je vysekávání kapes a rýh, jejich vyplnění a začištění - úprava podkladu a osazení podpěr, osazení a očištění podkladu a podpěr - zřízení plně funkční instalace, kompletní soustavy, podle příslušného technologického předpisu - zřízení instalace i jednotlivých částí po etapách, včetně pracovních spar a spojů - úprava a příprava prostupů, okolí podpěr, zaústění a napojení a upevnění odpadních výustek - ochrana potrubí nátěrem, včetně úpravy povrchu, případně izolací, nejsou-li tyto práce předmětem jiné položky - úprava, očištění a ošetření prostoru kolem instalace - provedení požadovaných zkoušek vodotěsnosti
463 | R720-019 | rohový kulový ventil DN 15 ( G1/2" / M10 ) | ks | 62 |  | 0 |  | 0 |  | 0 | P | R | - výrobní dokumentaci (včetně technologického předpisu) - dodání veškerého instalačního a pomocného materiálu (trouby, trubky, armatury, tvarové kusy, spojovací a těsnící materiál a pod.), podpěrných, závěsných, upevňovacích prvků, včetně potřebných úprav - zednické výpomoci, jako je vysekávání kapes a rýh, jejich vyplnění a začištění - úprava podkladu a osazení podpěr, osazení a očištění podkladu a podpěr - zřízení plně funkční instalace, kompletní soustavy, podle příslušného technologického předpisu - zřízení instalace i jednotlivých částí po etapách, včetně pracovních spar a spojů - úprava a příprava prostupů, okolí podpěr, zaústění a napojení a upevnění odpadních výustek - ochrana potrubí nátěrem, včetně úpravy povrchu, případně izolací, nejsou-li tyto práce předmětem jiné položky - úprava, očištění a ošetření prostoru kolem instalace - provedení požadovaných zkoušek vodotěsnosti
464 | R720-020 | kulový kohout KK DN 15 uzavírací | ks | 10 |  | 0 |  | 0 |  | 0 | P | R | - výrobní dokumentaci (včetně technologického předpisu) - dodání veškerého instalačního a pomocného materiálu (trouby, trubky, armatury, tvarové kusy, spojovací a těsnící materiál a pod.), podpěrných, závěsných, upevňovacích prvků, včetně potřebných úprav - zednické výpomoci, jako je vysekávání kapes a rýh, jejich vyplnění a začištění - úprava podkladu a osazení podpěr, osazení a očištění podkladu a podpěr - zřízení plně funkční instalace, kompletní soustavy, podle příslušného technologického předpisu - zřízení instalace i jednotlivých částí po etapách, včetně pracovních spar a spojů - úprava a příprava prostupů, okolí podpěr, zaústění a napojení a upevnění odpadních výustek - ochrana potrubí nátěrem, včetně úpravy povrchu, případně izolací, nejsou-li tyto práce předmětem jiné položky - úprava, očištění a ošetření prostoru kolem instalace - provedení požadovaných zkoušek vodotěsnosti
465 | R720-021 | kulový kohout KK DN 20 uzavírací | ks | 9 |  | 0 |  | 0 |  | 0 | P | R | - výrobní dokumentaci (včetně technologického předpisu) - dodání veškerého instalačního a pomocného materiálu (trouby, trubky, armatury, tvarové kusy, spojovací a těsnící materiál a pod.), podpěrných, závěsných, upevňovacích prvků, včetně potřebných úprav - zednické výpomoci, jako je vysekávání kapes a rýh, jejich vyplnění a začištění - úprava podkladu a osazení podpěr, osazení a očištění podkladu a podpěr - zřízení plně funkční instalace, kompletní soustavy, podle příslušného technologického předpisu - zřízení instalace i jednotlivých částí po etapách, včetně pracovních spar a spojů - úprava a příprava prostupů, okolí podpěr, zaústění a napojení a upevnění odpadních výustek - ochrana potrubí nátěrem, včetně úpravy povrchu, případně izolací, nejsou-li tyto práce předmětem jiné položky - úprava, očištění a ošetření prostoru kolem instalace - provedení požadovaných zkoušek vodotěsnosti
466 | R720-022 | kulový kohout KK DN 25 uzavírací | ks | 8 |  | 0 |  | 0 |  | 0 | P | R | - výrobní dokumentaci (včetně technologického předpisu) - dodání veškerého instalačního a pomocného materiálu (trouby, trubky, armatury, tvarové kusy, spojovací a těsnící materiál a pod.), podpěrných, závěsných, upevňovacích prvků, včetně potřebných úprav - zednické výpomoci, jako je vysekávání kapes a rýh, jejich vyplnění a začištění - úprava podkladu a osazení podpěr, osazení a očištění podkladu a podpěr - zřízení plně funkční instalace, kompletní soustavy, podle příslušného technologického předpisu - zřízení instalace i jednotlivých částí po etapách, včetně pracovních spar a spojů - úprava a příprava prostupů, okolí podpěr, zaústění a napojení a upevnění odpadních výustek - ochrana potrubí nátěrem, včetně úpravy povrchu, případně izolací, nejsou-li tyto práce předmětem jiné položky - úprava, očištění a ošetření prostoru kolem instalace - provedení požadovaných zkoušek vodotěsnosti
467 | R720-023 | kulový kohout KK DN 32 uzavírací | ks | 5 |  | 0 |  | 0 |  | 0 | P | R | - výrobní dokumentaci (včetně technologického předpisu) - dodání veškerého instalačního a pomocného materiálu (trouby, trubky, armatury, tvarové kusy, spojovací a těsnící materiál a pod.), podpěrných, závěsných, upevňovacích prvků, včetně potřebných úprav - zednické výpomoci, jako je vysekávání kapes a rýh, jejich vyplnění a začištění - úprava podkladu a osazení podpěr, osazení a očištění podkladu a podpěr - zřízení plně funkční instalace, kompletní soustavy, podle příslušného technologického předpisu - zřízení instalace i jednotlivých částí po etapách, včetně pracovních spar a spojů - úprava a příprava prostupů, okolí podpěr, zaústění a napojení a upevnění odpadních výustek - ochrana potrubí nátěrem, včetně úpravy povrchu, případně izolací, nejsou-li tyto práce předmětem jiné položky - úprava, očištění a ošetření prostoru kolem instalace - provedení požadovaných zkoušek vodotěsnosti
468 | R720-024 | kulový kohout KK DN 40 uzavírací | ks | 4 |  | 0 |  | 0 |  | 0 | P | R | - výrobní dokumentaci (včetně technologického předpisu) - dodání veškerého instalačního a pomocného materiálu (trouby, trubky, armatury, tvarové kusy, spojovací a těsnící materiál a pod.), podpěrných, závěsných, upevňovacích prvků, včetně potřebných úprav - zednické výpomoci, jako je vysekávání kapes a rýh, jejich vyplnění a začištění - úprava podkladu a osazení podpěr, osazení a očištění podkladu a podpěr - zřízení plně funkční instalace, kompletní soustavy, podle příslušného technologického předpisu - zřízení instalace i jednotlivých částí po etapách, včetně pracovních spar a spojů - úprava a příprava prostupů, okolí podpěr, zaústění a napojení a upevnění odpadních výustek - ochrana potrubí nátěrem, včetně úpravy povrchu, případně izolací, nejsou-li tyto práce předmětem jiné položky - úprava, očištění a ošetření prostoru kolem instalace - provedení požadovaných zkoušek vodotěsnosti
469 | R720-025 | kulový kohout KK DN 50 uzavírací | ks | 2 |  | 0 |  | 0 |  | 0 | P | R | - výrobní dokumentaci (včetně technologického předpisu) - dodání veškerého instalačního a pomocného materiálu (trouby, trubky, armatury, tvarové kusy, spojovací a těsnící materiál a pod.), podpěrných, závěsných, upevňovacích prvků, včetně potřebných úprav - zednické výpomoci, jako je vysekávání kapes a rýh, jejich vyplnění a začištění - úprava podkladu a osazení podpěr, osazení a očištění podkladu a podpěr - zřízení plně funkční instalace, kompletní soustavy, podle příslušného technologického předpisu - zřízení instalace i jednotlivých částí po etapách, včetně pracovních spar a spojů - úprava a příprava prostupů, okolí podpěr, zaústění a napojení a upevnění odpadních výustek - ochrana potrubí nátěrem, včetně úpravy povrchu, případně izolací, nejsou-li tyto práce předmětem jiné položky - úprava, očištění a ošetření prostoru kolem instalace - provedení požadovaných zkoušek vodotěsnosti
470 | R720-026 | pojistný ventil DN 25, 600kPa | ks | 1 |  | 0 |  | 0 |  | 0 | P | R | - výrobní dokumentaci (včetně technologického předpisu) - dodání veškerého instalačního a pomocného materiálu (trouby, trubky, armatury, tvarové kusy, spojovací a těsnící materiál a pod.), podpěrných, závěsných, upevňovacích prvků, včetně potřebných úprav - zednické výpomoci, jako je vysekávání kapes a rýh, jejich vyplnění a začištění - úprava podkladu a osazení podpěr, osazení a očištění podkladu a podpěr - zřízení plně funkční instalace, kompletní soustavy, podle příslušného technologického předpisu - zřízení instalace i jednotlivých částí po etapách, včetně pracovních spar a spojů - úprava a příprava prostupů, okolí podpěr, zaústění a napojení a upevnění odpadních výustek - ochrana potrubí nátěrem, včetně úpravy povrchu, případně izolací, nejsou-li tyto práce předmětem jiné položky - úprava, očištění a ošetření prostoru kolem instalace - provedení požadovaných zkoušek vodotěsnosti
471 | R720-027 | zpětný ventil ZV DN 20 | ks | 2 |  | 0 |  | 0 |  | 0 | P | R | - výrobní dokumentaci (včetně technologického předpisu) - dodání veškerého instalačního a pomocného materiálu (trouby, trubky, armatury, tvarové kusy, spojovací a těsnící materiál a pod.), podpěrných, závěsných, upevňovacích prvků, včetně potřebných úprav - zednické výpomoci, jako je vysekávání kapes a rýh, jejich vyplnění a začištění - úprava podkladu a osazení podpěr, osazení a očištění podkladu a podpěr - zřízení plně funkční instalace, kompletní soustavy, podle příslušného technologického předpisu - zřízení instalace i jednotlivých částí po etapách, včetně pracovních spar a spojů - úprava a příprava prostupů, okolí podpěr, zaústění a napojení a upevnění odpadních výustek - ochrana potrubí nátěrem, včetně úpravy povrchu, případně izolací, nejsou-li tyto práce předmětem jiné položky - úprava, očištění a ošetření prostoru kolem instalace - provedení požadovaných zkoušek vodotěsnosti
472 | R720-028 | zpětný ventil ZV DN 32 | ks | 1 |  | 0 |  | 0 |  | 0 | P | R | - výrobní dokumentaci (včetně technologického předpisu) - dodání veškerého instalačního a pomocného materiálu (trouby, trubky, armatury, tvarové kusy, spojovací a těsnící materiál a pod.), podpěrných, závěsných, upevňovacích prvků, včetně potřebných úprav - zednické výpomoci, jako je vysekávání kapes a rýh, jejich vyplnění a začištění - úprava podkladu a osazení podpěr, osazení a očištění podkladu a podpěr - zřízení plně funkční instalace, kompletní soustavy, podle příslušného technologického předpisu - zřízení instalace i jednotlivých částí po etapách, včetně pracovních spar a spojů - úprava a příprava prostupů, okolí podpěr, zaústění a napojení a upevnění odpadních výustek - ochrana potrubí nátěrem, včetně úpravy povrchu, případně izolací, nejsou-li tyto práce předmětem jiné položky - úprava, očištění a ošetření prostoru kolem instalace - provedení požadovaných zkoušek vodotěsnosti
473 | R720-029 | zpětný ventil ZV DN 40 | ks | 3 |  | 0 |  | 0 |  | 0 | P | R | - výrobní dokumentaci (včetně technologického předpisu) - dodání veškerého instalačního a pomocného materiálu (trouby, trubky, armatury, tvarové kusy, spojovací a těsnící materiál a pod.), podpěrných, závěsných, upevňovacích prvků, včetně potřebných úprav - zednické výpomoci, jako je vysekávání kapes a rýh, jejich vyplnění a začištění - úprava podkladu a osazení podpěr, osazení a očištění podkladu a podpěr - zřízení plně funkční instalace, kompletní soustavy, podle příslušného technologického předpisu - zřízení instalace i jednotlivých částí po etapách, včetně pracovních spar a spojů - úprava a příprava prostupů, okolí podpěr, zaústění a napojení a upevnění odpadních výustek - ochrana potrubí nátěrem, včetně úpravy povrchu, případně izolací, nejsou-li tyto práce předmětem jiné položky - úprava, očištění a ošetření prostoru kolem instalace - provedení požadovaných zkoušek vodotěsnosti
474 | R720-030 | vyvažovací ventil TA Hydronics STAD DN10 | ks | 4 |  | 0 |  | 0 |  | 0 | P | R | - výrobní dokumentaci (včetně technologického předpisu) - dodání veškerého instalačního a pomocného materiálu (trouby, trubky, armatury, tvarové kusy, spojovací a těsnící materiál a pod.), podpěrných, závěsných, upevňovacích prvků, včetně potřebných úprav - zednické výpomoci, jako je vysekávání kapes a rýh, jejich vyplnění a začištění - úprava podkladu a osazení podpěr, osazení a očištění podkladu a podpěr - zřízení plně funkční instalace, kompletní soustavy, podle příslušného technologického předpisu - zřízení instalace i jednotlivých částí po etapách, včetně pracovních spar a spojů - úprava a příprava prostupů, okolí podpěr, zaústění a napojení a upevnění odpadních výustek - ochrana potrubí nátěrem, včetně úpravy povrchu, případně izolací, nejsou-li tyto práce předmětem jiné položky - úprava, očištění a ošetření prostoru kolem instalace - provedení požadovaných zkoušek vodotěsnosti
475 | R720-031 | termostatický směšovací ventil VTV DN40, výstupní teplota 55°C | ks | 1 |  | 0 |  | 0 |  | 0 | P | R | - výrobní dokumentaci (včetně technologického předpisu) - dodání veškerého instalačního a pomocného materiálu (trouby, trubky, armatury, tvarové kusy, spojovací a těsnící materiál a pod.), podpěrných, závěsných, upevňovacích prvků, včetně potřebných úprav - zednické výpomoci, jako je vysekávání kapes a rýh, jejich vyplnění a začištění - úprava podkladu a osazení podpěr, osazení a očištění podkladu a podpěr - zřízení plně funkční instalace, kompletní soustavy, podle příslušného technologického předpisu - zřízení instalace i jednotlivých částí po etapách, včetně pracovních spar a spojů - úprava a příprava prostupů, okolí podpěr, zaústění a napojení a upevnění odpadních výustek - ochrana potrubí nátěrem, včetně úpravy povrchu, případně izolací, nejsou-li tyto práce předmětem jiné položky - úprava, očištění a ošetření prostoru kolem instalace - provedení požadovaných zkoušek vodotěsnosti
476 | R720-032 | kotevní materiál | soub. | 1 |  | 0 |  | 0 |  | 0 | P | R | - výrobní dokumentaci (včetně technologického předpisu) - dodání veškerého instalačního a pomocného materiálu (trouby, trubky, armatury, tvarové kusy, spojovací a těsnící materiál a pod.), podpěrných, závěsných, upevňovacích prvků, včetně potřebných úprav - zednické výpomoci, jako je vysekávání kapes a rýh, jejich vyplnění a začištění - úprava podkladu a osazení podpěr, osazení a očištění podkladu a podpěr - zřízení plně funkční instalace, kompletní soustavy, podle příslušného technologického předpisu - zřízení instalace i jednotlivých částí po etapách, včetně pracovních spar a spojů - úprava a příprava prostupů, okolí podpěr, zaústění a napojení a upevnění odpadních výustek - ochrana potrubí nátěrem, včetně úpravy povrchu, případně izolací, nejsou-li tyto práce předmětem jiné položky - úprava, očištění a ošetření prostoru kolem instalace - provedení požadovaných zkoušek vodotěsnosti
477 | R720-033 | tlaková zkouška | soub. | 1 |  | 0 |  | 0 |  | 0 | P | R | - výrobní dokumentaci (včetně technologického předpisu) - dodání veškerého instalačního a pomocného materiálu (trouby, trubky, armatury, tvarové kusy, spojovací a těsnící materiál a pod.), podpěrných, závěsných, upevňovacích prvků, včetně potřebných úprav - zednické výpomoci, jako je vysekávání kapes a rýh, jejich vyplnění a začištění - úprava podkladu a osazení podpěr, osazení a očištění podkladu a podpěr - zřízení plně funkční instalace, kompletní soustavy, podle příslušného technologického předpisu - zřízení instalace i jednotlivých částí po etapách, včetně pracovních spar a spojů - úprava a příprava prostupů, okolí podpěr, zaústění a napojení a upevnění odpadních výustek - ochrana potrubí nátěrem, včetně úpravy povrchu, případně izolací, nejsou-li tyto práce předmětem jiné položky - úprava, očištění a ošetření prostoru kolem instalace - provedení požadovaných zkoušek vodotěsnosti
478 | R720-034 | propláchnutí systému | soub. | 1 |  | 0 |  | 0 |  | 0 | P | R | - výrobní dokumentaci (včetně technologického předpisu) - dodání veškerého instalačního a pomocného materiálu (trouby, trubky, armatury, tvarové kusy, spojovací a těsnící materiál a pod.), podpěrných, závěsných, upevňovacích prvků, včetně potřebných úprav - zednické výpomoci, jako je vysekávání kapes a rýh, jejich vyplnění a začištění - úprava podkladu a osazení podpěr, osazení a očištění podkladu a podpěr - zřízení plně funkční instalace, kompletní soustavy, podle příslušného technologického předpisu - zřízení instalace i jednotlivých částí po etapách, včetně pracovních spar a spojů - úprava a příprava prostupů, okolí podpěr, zaústění a napojení a upevnění odpadních výustek - ochrana potrubí nátěrem, včetně úpravy povrchu, případně izolací, nejsou-li tyto práce předmětem jiné položky - úprava, očištění a ošetření prostoru kolem instalace - provedení požadovaných zkoušek vodotěsnosti
479 | R720-035 | napuštění systému | soub. | 1 |  | 0 |  | 0 |  | 0 | P | R | - výrobní dokumentaci (včetně technologického předpisu) - dodání veškerého instalačního a pomocného materiálu (trouby, trubky, armatury, tvarové kusy, spojovací a těsnící materiál a pod.), podpěrných, závěsných, upevňovacích prvků, včetně potřebných úprav - zednické výpomoci, jako je vysekávání kapes a rýh, jejich vyplnění a začištění - úprava podkladu a osazení podpěr, osazení a očištění podkladu a podpěr - zřízení plně funkční instalace, kompletní soustavy, podle příslušného technologického předpisu - zřízení instalace i jednotlivých částí po etapách, včetně pracovních spar a spojů - úprava a příprava prostupů, okolí podpěr, zaústění a napojení a upevnění odpadních výustek - ochrana potrubí nátěrem, včetně úpravy povrchu, případně izolací, nejsou-li tyto práce předmětem jiné položky - úprava, očištění a ošetření prostoru kolem instalace - provedení požadovaných zkoušek vodotěsnosti
480 | R720-036 | stavební přípomoce | soub. | 1 |  | 0 |  | 0 |  | 0 | P | R | - výrobní dokumentaci (včetně technologického předpisu) - dodání veškerého instalačního a pomocného materiálu (trouby, trubky, armatury, tvarové kusy, spojovací a těsnící materiál a pod.), podpěrných, závěsných, upevňovacích prvků, včetně potřebných úprav - zednické výpomoci, jako je vysekávání kapes a rýh, jejich vyplnění a začištění - úprava podkladu a osazení podpěr, osazení a očištění podkladu a podpěr - zřízení plně funkční instalace, kompletní soustavy, podle příslušného technologického předpisu - zřízení instalace i jednotlivých částí po etapách, včetně pracovních spar a spojů - úprava a příprava prostupů, okolí podpěr, zaústění a napojení a upevnění odpadních výustek - ochrana potrubí nátěrem, včetně úpravy povrchu, případně izolací, nejsou-li tyto práce předmětem jiné položky - úprava, očištění a ošetření prostoru kolem instalace - provedení požadovaných zkoušek vodotěsnosti
481 | R720-037 | projektová dokumentace skutečného stavu | soub. | 1 |  | 0 |  | 0 |  | 0 | P | R | - výrobní dokumentaci (včetně technologického předpisu) - dodání veškerého instalačního a pomocného materiálu (trouby, trubky, armatury, tvarové kusy, spojovací a těsnící materiál a pod.), podpěrných, závěsných, upevňovacích prvků, včetně potřebných úprav - zednické výpomoci, jako je vysekávání kapes a rýh, jejich vyplnění a začištění - úprava podkladu a osazení podpěr, osazení a očištění podkladu a podpěr - zřízení plně funkční instalace, kompletní soustavy, podle příslušného technologického předpisu - zřízení instalace i jednotlivých částí po etapách, včetně pracovních spar a spojů - úprava a příprava prostupů, okolí podpěr, zaústění a napojení a upevnění odpadních výustek - ochrana potrubí nátěrem, včetně úpravy povrchu, případně izolací, nejsou-li tyto práce předmětem jiné položky - úprava, očištění a ošetření prostoru kolem instalace - provedení požadovaných zkoušek vodotěsnosti
482 | R720-038 | požární hydrant 25D/30 s výzbrojí | ks | 2 |  | 0 |  | 0 |  | 0 | P | R | - výrobní dokumentaci (včetně technologického předpisu) - dodání veškerého instalačního a pomocného materiálu (trouby, trubky, armatury, tvarové kusy, spojovací a těsnící materiál a pod.), podpěrných, závěsných, upevňovacích prvků, včetně potřebných úprav - zednické výpomoci, jako je vysekávání kapes a rýh, jejich vyplnění a začištění - úprava podkladu a osazení podpěr, osazení a očištění podkladu a podpěr - zřízení plně funkční instalace, kompletní soustavy, podle příslušného technologického předpisu - zřízení instalace i jednotlivých částí po etapách, včetně pracovních spar a spojů - úprava a příprava prostupů, okolí podpěr, zaústění a napojení a upevnění odpadních výustek - ochrana potrubí nátěrem, včetně úpravy povrchu, případně izolací, nejsou-li tyto práce předmětem jiné položky - úprava, očištění a ošetření prostoru kolem instalace - provedení požadovaných zkoušek vodotěsnosti
483 | R720-039 | vodoměr 1.5m3/h - studená voda | ks | 1 |  | 0 |  | 0 |  | 0 | P | R | - výrobní dokumentaci (včetně technologického předpisu) - dodání veškerého instalačního a pomocného materiálu (trouby, trubky, armatury, tvarové kusy, spojovací a těsnící materiál a pod.), podpěrných, závěsných, upevňovacích prvků, včetně potřebných úprav - zednické výpomoci, jako je vysekávání kapes a rýh, jejich vyplnění a začištění - úprava podkladu a osazení podpěr, osazení a očištění podkladu a podpěr - zřízení plně funkční instalace, kompletní soustavy, podle příslušného technologického předpisu - zřízení instalace i jednotlivých částí po etapách, včetně pracovních spar a spojů - úprava a příprava prostupů, okolí podpěr, zaústění a napojení a upevnění odpadních výustek - ochrana potrubí nátěrem, včetně úpravy povrchu, případně izolací, nejsou-li tyto práce předmětem jiné položky - úprava, očištění a ošetření prostoru kolem instalace - provedení požadovaných zkoušek vodotěsnosti
484 | R720-040 | vodoměr 1.5m3/h - teplá voda | ks | 1 |  | 0 |  | 0 |  | 0 | P | R | - výrobní dokumentaci (včetně technologického předpisu) - dodání veškerého instalačního a pomocného materiálu (trouby, trubky, armatury, tvarové kusy, spojovací a těsnící materiál a pod.), podpěrných, závěsných, upevňovacích prvků, včetně potřebných úprav - zednické výpomoci, jako je vysekávání kapes a rýh, jejich vyplnění a začištění - úprava podkladu a osazení podpěr, osazení a očištění podkladu a podpěr - zřízení plně funkční instalace, kompletní soustavy, podle příslušného technologického předpisu - zřízení instalace i jednotlivých částí po etapách, včetně pracovních spar a spojů - úprava a příprava prostupů, okolí podpěr, zaústění a napojení a upevnění odpadních výustek - ochrana potrubí nátěrem, včetně úpravy povrchu, případně izolací, nejsou-li tyto práce předmětem jiné položky - úprava, očištění a ošetření prostoru kolem instalace - provedení požadovaných zkoušek vodotěsnosti
485 | R720-041 | vodoměr 3.5m3/h - studená voda | ks | 1 |  | 0 |  | 0 |  | 0 | P | R | - výrobní dokumentaci (včetně technologického předpisu) - dodání veškerého instalačního a pomocného materiálu (trouby, trubky, armatury, tvarové kusy, spojovací a těsnící materiál a pod.), podpěrných, závěsných, upevňovacích prvků, včetně potřebných úprav - zednické výpomoci, jako je vysekávání kapes a rýh, jejich vyplnění a začištění - úprava podkladu a osazení podpěr, osazení a očištění podkladu a podpěr - zřízení plně funkční instalace, kompletní soustavy, podle příslušného technologického předpisu - zřízení instalace i jednotlivých částí po etapách, včetně pracovních spar a spojů - úprava a příprava prostupů, okolí podpěr, zaústění a napojení a upevnění odpadních výustek - ochrana potrubí nátěrem, včetně úpravy povrchu, případně izolací, nejsou-li tyto práce předmětem jiné položky - úprava, očištění a ošetření prostoru kolem instalace - provedení požadovaných zkoušek vodotěsnosti
486 | R720-042 | vodoměr 5m3/h - studená voda | ks | 1 |  | 0 |  | 0 |  | 0 | P | R | - výrobní dokumentaci (včetně technologického předpisu) - dodání veškerého instalačního a pomocného materiálu (trouby, trubky, armatury, tvarové kusy, spojovací a těsnící materiál a pod.), podpěrných, závěsných, upevňovacích prvků, včetně potřebných úprav - zednické výpomoci, jako je vysekávání kapes a rýh, jejich vyplnění a začištění - úprava podkladu a osazení podpěr, osazení a očištění podkladu a podpěr - zřízení plně funkční instalace, kompletní soustavy, podle příslušného technologického předpisu - zřízení instalace i jednotlivých částí po etapách, včetně pracovních spar a spojů - úprava a příprava prostupů, okolí podpěr, zaústění a napojení a upevnění odpadních výustek - ochrana potrubí nátěrem, včetně úpravy povrchu, případně izolací, nejsou-li tyto práce předmětem jiné položky - úprava, očištění a ošetření prostoru kolem instalace - provedení požadovaných zkoušek vodotěsnosti
487 | R720-043 | cirkulační čerpadlo Wilo Star Z15 | ks | 1 |  | 0 |  | 0 |  | 0 | P | R | - výrobní dokumentaci (včetně technologického předpisu) - dodání veškerého instalačního a pomocného materiálu (trouby, trubky, armatury, tvarové kusy, spojovací a těsnící materiál a pod.), podpěrných, závěsných, upevňovacích prvků, včetně potřebných úprav - zednické výpomoci, jako je vysekávání kapes a rýh, jejich vyplnění a začištění - úprava podkladu a osazení podpěr, osazení a očištění podkladu a podpěr - zřízení plně funkční instalace, kompletní soustavy, podle příslušného technologického předpisu - zřízení instalace i jednotlivých částí po etapách, včetně pracovních spar a spojů - úprava a příprava prostupů, okolí podpěr, zaústění a napojení a upevnění odpadních výustek - ochrana potrubí nátěrem, včetně úpravy povrchu, případně izolací, nejsou-li tyto práce předmětem jiné položky - úprava, očištění a ošetření prostoru kolem instalace - provedení požadovaných zkoušek vodotěsnosti
488 | R720-044 | nabíjecí čerpadlo TUV Grundfos UPS 32-60B | ks | 1 |  | 0 |  | 0 |  | 0 | P | R | - výrobní dokumentaci (včetně technologického předpisu) - dodání veškerého instalačního a pomocného materiálu (trouby, trubky, armatury, tvarové kusy, spojovací a těsnící materiál a pod.), podpěrných, závěsných, upevňovacích prvků, včetně potřebných úprav - zednické výpomoci, jako je vysekávání kapes a rýh, jejich vyplnění a začištění - úprava podkladu a osazení podpěr, osazení a očištění podkladu a podpěr - zřízení plně funkční instalace, kompletní soustavy, podle příslušného technologického předpisu - zřízení instalace i jednotlivých částí po etapách, včetně pracovních spar a spojů - úprava a příprava prostupů, okolí podpěr, zaústění a napojení a upevnění odpadních výustek - ochrana potrubí nátěrem, včetně úpravy povrchu, případně izolací, nejsou-li tyto práce předmětem jiné položky - úprava, očištění a ošetření prostoru kolem instalace - provedení požadovaných zkoušek vodotěsnosti
489 | R720-045 | potrubí PP - systém HT - splašky - HTEM 50 | m | 60 |  | 0 |  | 0 |  | 0 | P | R | - výrobní dokumentaci (včetně technologického předpisu) - dodání veškerého instalačního a pomocného materiálu (trouby, trubky, armatury, tvarové kusy, spojovací a těsnící materiál a pod.), podpěrných, závěsných, upevňovacích prvků, včetně potřebných úprav - zednické výpomoci, jako je vysekávání kapes a rýh, jejich vyplnění a začištění - úprava podkladu a osazení podpěr, osazení a očištění podkladu a podpěr - zřízení plně funkční instalace, kompletní soustavy, podle příslušného technologického předpisu - zřízení instalace i jednotlivých částí po etapách, včetně pracovních spar a spojů - úprava a příprava prostupů, okolí podpěr, zaústění a napojení a upevnění odpadních výustek - ochrana potrubí nátěrem, včetně úpravy povrchu, případně izolací, nejsou-li tyto práce předmětem jiné položky - úprava, očištění a ošetření prostoru kolem instalace - provedení požadovaných zkoušek vodotěsnosti
490 | R720-046 | potrubí PP - systém HT - splašky - HTEM 75 | m | 70 |  | 0 |  | 0 |  | 0 | P | R | - výrobní dokumentaci (včetně technologického předpisu) - dodání veškerého instalačního a pomocného materiálu (trouby, trubky, armatury, tvarové kusy, spojovací a těsnící materiál a pod.), podpěrných, závěsných, upevňovacích prvků, včetně potřebných úprav - zednické výpomoci, jako je vysekávání kapes a rýh, jejich vyplnění a začištění - úprava podkladu a osazení podpěr, osazení a očištění podkladu a podpěr - zřízení plně funkční instalace, kompletní soustavy, podle příslušného technologického předpisu - zřízení instalace i jednotlivých částí po etapách, včetně pracovních spar a spojů - úprava a příprava prostupů, okolí podpěr, zaústění a napojení a upevnění odpadních výustek - ochrana potrubí nátěrem, včetně úpravy povrchu, případně izolací, nejsou-li tyto práce předmětem jiné položky - úprava, očištění a ošetření prostoru kolem instalace - provedení požadovaných zkoušek vodotěsnosti
491 | R720-047 | potrubí PP - systém HT - splašky - HTEM 110 | m | 120 |  | 0 |  | 0 |  | 0 | P | R | - výrobní dokumentaci (včetně technologického předpisu) - dodání veškerého instalačního a pomocného materiálu (trouby, trubky, armatury, tvarové kusy, spojovací a těsnící materiál a pod.), podpěrných, závěsných, upevňovacích prvků, včetně potřebných úprav - zednické výpomoci, jako je vysekávání kapes a rýh, jejich vyplnění a začištění - úprava podkladu a osazení podpěr, osazení a očištění podkladu a podpěr - zřízení plně funkční instalace, kompletní soustavy, podle příslušného technologického předpisu - zřízení instalace i jednotlivých částí po etapách, včetně pracovních spar a spojů - úprava a příprava prostupů, okolí podpěr, zaústění a napojení a upevnění odpadních výustek - ochrana potrubí nátěrem, včetně úpravy povrchu, případně izolací, nejsou-li tyto práce předmětem jiné položky - úprava, očištění a ošetření prostoru kolem instalace - provedení požadovaných zkoušek vodotěsnosti
492 | R720-048 | potrubí PVC - systém KG - splašky - KGEM 110 | m | 35 |  | 0 |  | 0 |  | 0 | P | R | - výrobní dokumentaci (včetně technologického předpisu) - dodání veškerého instalačního a pomocného materiálu (trouby, trubky, armatury, tvarové kusy, spojovací a těsnící materiál a pod.), podpěrných, závěsných, upevňovacích prvků, včetně potřebných úprav - zednické výpomoci, jako je vysekávání kapes a rýh, jejich vyplnění a začištění - úprava podkladu a osazení podpěr, osazení a očištění podkladu a podpěr - zřízení plně funkční instalace, kompletní soustavy, podle příslušného technologického předpisu - zřízení instalace i jednotlivých částí po etapách, včetně pracovních spar a spojů - úprava a příprava prostupů, okolí podpěr, zaústění a napojení a upevnění odpadních výustek - ochrana potrubí nátěrem, včetně úpravy povrchu, případně izolací, nejsou-li tyto práce předmětem jiné položky - úprava, očištění a ošetření prostoru kolem instalace - provedení požadovaných zkoušek vodotěsnosti
493 | R720-049 | potrubí PVC - systém KG - splašky - KGEM 125 | m | 30 |  | 0 |  | 0 |  | 0 | P | R | - výrobní dokumentaci (včetně technologického předpisu) - dodání veškerého instalačního a pomocného materiálu (trouby, trubky, armatury, tvarové kusy, spojovací a těsnící materiál a pod.), podpěrných, závěsných, upevňovacích prvků, včetně potřebných úprav - zednické výpomoci, jako je vysekávání kapes a rýh, jejich vyplnění a začištění - úprava podkladu a osazení podpěr, osazení a očištění podkladu a podpěr - zřízení plně funkční instalace, kompletní soustavy, podle příslušného technologického předpisu - zřízení instalace i jednotlivých částí po etapách, včetně pracovních spar a spojů - úprava a příprava prostupů, okolí podpěr, zaústění a napojení a upevnění odpadních výustek - ochrana potrubí nátěrem, včetně úpravy povrchu, případně izolací, nejsou-li tyto práce předmětem jiné položky - úprava, očištění a ošetření prostoru kolem instalace - provedení požadovaných zkoušek vodotěsnosti
494 | R720-050 | potrubí PVC - systém KG - splašky - KGEM 160 | m | 50 |  | 0 |  | 0 |  | 0 | P | R | - výrobní dokumentaci (včetně technologického předpisu) - dodání veškerého instalačního a pomocného materiálu (trouby, trubky, armatury, tvarové kusy, spojovací a těsnící materiál a pod.), podpěrných, závěsných, upevňovacích prvků, včetně potřebných úprav - zednické výpomoci, jako je vysekávání kapes a rýh, jejich vyplnění a začištění - úprava podkladu a osazení podpěr, osazení a očištění podkladu a podpěr - zřízení plně funkční instalace, kompletní soustavy, podle příslušného technologického předpisu - zřízení instalace i jednotlivých částí po etapách, včetně pracovních spar a spojů - úprava a příprava prostupů, okolí podpěr, zaústění a napojení a upevnění odpadních výustek - ochrana potrubí nátěrem, včetně úpravy povrchu, případně izolací, nejsou-li tyto práce předmětem jiné položky - úprava, očištění a ošetření prostoru kolem instalace - provedení požadovaných zkoušek vodotěsnosti
495 | R720-051 | potrubí PP typ 3 PN 10 - kondenzát - 25x2,8mm - včetně izolace | m | 70 |  | 0 |  | 0 |  | 0 | P | R | - výrobní dokumentaci (včetně technologického předpisu) - dodání veškerého instalačního a pomocného materiálu (trouby, trubky, armatury, tvarové kusy, spojovací a těsnící materiál a pod.), podpěrných, závěsných, upevňovacích prvků, včetně potřebných úprav - zednické výpomoci, jako je vysekávání kapes a rýh, jejich vyplnění a začištění - úprava podkladu a osazení podpěr, osazení a očištění podkladu a podpěr - zřízení plně funkční instalace, kompletní soustavy, podle příslušného technologického předpisu - zřízení instalace i jednotlivých částí po etapách, včetně pracovních spar a spojů - úprava a příprava prostupů, okolí podpěr, zaústění a napojení a upevnění odpadních výustek - ochrana potrubí nátěrem, včetně úpravy povrchu, případně izolací, nejsou-li tyto práce předmětem jiné položky - úprava, očištění a ošetření prostoru kolem instalace - provedení požadovaných zkoušek vodotěsnosti
496 | R720-052 | potrubí PP typ 3 PN 10 - kondenzát - 32x2,9mm - včetně izolace | m | 10 |  | 0 |  | 0 |  | 0 | P | R | - výrobní dokumentaci (včetně technologického předpisu) - dodání veškerého instalačního a pomocného materiálu (trouby, trubky, armatury, tvarové kusy, spojovací a těsnící materiál a pod.), podpěrných, závěsných, upevňovacích prvků, včetně potřebných úprav - zednické výpomoci, jako je vysekávání kapes a rýh, jejich vyplnění a začištění - úprava podkladu a osazení podpěr, osazení a očištění podkladu a podpěr - zřízení plně funkční instalace, kompletní soustavy, podle příslušného technologického předpisu - zřízení instalace i jednotlivých částí po etapách, včetně pracovních spar a spojů - úprava a příprava prostupů, okolí podpěr, zaústění a napojení a upevnění odpadních výustek - ochrana potrubí nátěrem, včetně úpravy povrchu, případně izolací, nejsou-li tyto práce předmětem jiné položky - úprava, očištění a ošetření prostoru kolem instalace - provedení požadovaných zkoušek vodotěsnosti
497 | R720-053 | kotevní materiál | soub. | 1 |  | 0 |  | 0 |  | 0 | P | R | - výrobní dokumentaci (včetně technologického předpisu) - dodání veškerého instalačního a pomocného materiálu (trouby, trubky, armatury, tvarové kusy, spojovací a těsnící materiál a pod.), podpěrných, závěsných, upevňovacích prvků, včetně potřebných úprav - zednické výpomoci, jako je vysekávání kapes a rýh, jejich vyplnění a začištění - úprava podkladu a osazení podpěr, osazení a očištění podkladu a podpěr - zřízení plně funkční instalace, kompletní soustavy, podle příslušného technologického předpisu - zřízení instalace i jednotlivých částí po etapách, včetně pracovních spar a spojů - úprava a příprava prostupů, okolí podpěr, zaústění a napojení a upevnění odpadních výustek - ochrana potrubí nátěrem, včetně úpravy povrchu, případně izolací, nejsou-li tyto práce předmětem jiné položky - úprava, očištění a ošetření prostoru kolem instalace - provedení požadovaných zkoušek vodotěsnosti
498 | R720-054 | pisoár s automatickým splachovačem | ks | 8 |  | 0 |  | 0 |  | 0 | P | R | - výrobní dokumentaci (včetně technologického předpisu) - dodání veškerého instalačního a pomocného materiálu (trouby, trubky, armatury, tvarové kusy, spojovací a těsnící materiál a pod.), podpěrných, závěsných, upevňovacích prvků, včetně potřebných úprav - zednické výpomoci, jako je vysekávání kapes a rýh, jejich vyplnění a začištění - úprava podkladu a osazení podpěr, osazení a očištění podkladu a podpěr - zřízení plně funkční instalace, kompletní soustavy, podle příslušného technologického předpisu - zřízení instalace i jednotlivých částí po etapách, včetně pracovních spar a spojů - úprava a příprava prostupů, okolí podpěr, zaústění a napojení a upevnění odpadních výustek - ochrana potrubí nátěrem, včetně úpravy povrchu, případně izolací, nejsou-li tyto práce předmětem jiné položky - úprava, očištění a ošetření prostoru kolem instalace - provedení požadovaných zkoušek vodotěsnosti
499 | R720-055 | instalační pisoárový modul samonosný | ks | 8 |  | 0 |  | 0 |  | 0 | P | R | - výrobní dokumentaci (včetně technologického předpisu) - dodání veškerého instalačního a pomocného materiálu (trouby, trubky, armatury, tvarové kusy, spojovací a těsnící materiál a pod.), podpěrných, závěsných, upevňovacích prvků, včetně potřebných úprav - zednické výpomoci, jako je vysekávání kapes a rýh, jejich vyplnění a začištění - úprava podkladu a osazení podpěr, osazení a očištění podkladu a podpěr - zřízení plně funkční instalace, kompletní soustavy, podle příslušného technologického předpisu - zřízení instalace i jednotlivých částí po etapách, včetně pracovních spar a spojů - úprava a příprava prostupů, okolí podpěr, zaústění a napojení a upevnění odpadních výustek - ochrana potrubí nátěrem, včetně úpravy povrchu, případně izolací, nejsou-li tyto práce předmětem jiné položky - úprava, očištění a ošetření prostoru kolem instalace - provedení požadovaných zkoušek vodotěsnosti
500 | R720-056 | záchodová mísa závěsná | ks | 10 |  | 0 |  | 0 |  | 0 | P | R | - výrobní dokumentaci (včetně technologického předpisu) - dodání veškerého instalačního a pomocného materiálu (trouby, trubky, armatury, tvarové kusy, spojovací a těsnící materiál a pod.), podpěrných, závěsných, upevňovacích prvků, včetně potřebných úprav - zednické výpomoci, jako je vysekávání kapes a rýh, jejich vyplnění a začištění - úprava podkladu a osazení podpěr, osazení a očištění podkladu a podpěr - zřízení plně funkční instalace, kompletní soustavy, podle příslušného technologického předpisu - zřízení instalace i jednotlivých částí po etapách, včetně pracovních spar a spojů - úprava a příprava prostupů, okolí podpěr, zaústění a napojení a upevnění odpadních výustek - ochrana potrubí nátěrem, včetně úpravy povrchu, případně izolací, nejsou-li tyto práce předmětem jiné položky - úprava, očištění a ošetření prostoru kolem instalace - provedení požadovaných zkoušek vodotěsnosti
501 | R720-057 | instalační WC modul samonosný | ks | 10 |  | 0 |  | 0 |  | 0 | P | R | - výrobní dokumentaci (včetně technologického předpisu) - dodání veškerého instalačního a pomocného materiálu (trouby, trubky, armatury, tvarové kusy, spojovací a těsnící materiál a pod.), podpěrných, závěsných, upevňovacích prvků, včetně potřebných úprav - zednické výpomoci, jako je vysekávání kapes a rýh, jejich vyplnění a začištění - úprava podkladu a osazení podpěr, osazení a očištění podkladu a podpěr - zřízení plně funkční instalace, kompletní soustavy, podle příslušného technologického předpisu - zřízení instalace i jednotlivých částí po etapách, včetně pracovních spar a spojů - úprava a příprava prostupů, okolí podpěr, zaústění a napojení a upevnění odpadních výustek - ochrana potrubí nátěrem, včetně úpravy povrchu, případně izolací, nejsou-li tyto práce předmětem jiné položky - úprava, očištění a ošetření prostoru kolem instalace - provedení požadovaných zkoušek vodotěsnosti
502 | R720-058 | ovládací deska splachování | ks | 10 |  | 0 |  | 0 |  | 0 | P | R | - výrobní dokumentaci (včetně technologického předpisu) - dodání veškerého instalačního a pomocného materiálu (trouby, trubky, armatury, tvarové kusy, spojovací a těsnící materiál a pod.), podpěrných, závěsných, upevňovacích prvků, včetně potřebných úprav - zednické výpomoci, jako je vysekávání kapes a rýh, jejich vyplnění a začištění - úprava podkladu a osazení podpěr, osazení a očištění podkladu a podpěr - zřízení plně funkční instalace, kompletní soustavy, podle příslušného technologického předpisu - zřízení instalace i jednotlivých částí po etapách, včetně pracovních spar a spojů - úprava a příprava prostupů, okolí podpěr, zaústění a napojení a upevnění odpadních výustek - ochrana potrubí nátěrem, včetně úpravy povrchu, případně izolací, nejsou-li tyto práce předmětem jiné položky - úprava, očištění a ošetření prostoru kolem instalace - provedení požadovaných zkoušek vodotěsnosti
503 | R720-059 | WC sedátko | ks | 10 |  | 0 |  | 0 |  | 0 | P | R | - výrobní dokumentaci (včetně technologického předpisu) - dodání veškerého instalačního a pomocného materiálu (trouby, trubky, armatury, tvarové kusy, spojovací a těsnící materiál a pod.), podpěrných, závěsných, upevňovacích prvků, včetně potřebných úprav - zednické výpomoci, jako je vysekávání kapes a rýh, jejich vyplnění a začištění - úprava podkladu a osazení podpěr, osazení a očištění podkladu a podpěr - zřízení plně funkční instalace, kompletní soustavy, podle příslušného technologického předpisu - zřízení instalace i jednotlivých částí po etapách, včetně pracovních spar a spojů - úprava a příprava prostupů, okolí podpěr, zaústění a napojení a upevnění odpadních výustek - ochrana potrubí nátěrem, včetně úpravy povrchu, případně izolací, nejsou-li tyto práce předmětem jiné položky - úprava, očištění a ošetření prostoru kolem instalace - provedení požadovaných zkoušek vodotěsnosti
504 | R720-060 | umyvadlo zápustné | ks | 8 |  | 0 |  | 0 |  | 0 | P | R | - výrobní dokumentaci (včetně technologického předpisu) - dodání veškerého instalačního a pomocného materiálu (trouby, trubky, armatury, tvarové kusy, spojovací a těsnící materiál a pod.), podpěrných, závěsných, upevňovacích prvků, včetně potřebných úprav - zednické výpomoci, jako je vysekávání kapes a rýh, jejich vyplnění a začištění - úprava podkladu a osazení podpěr, osazení a očištění podkladu a podpěr - zřízení plně funkční instalace, kompletní soustavy, podle příslušného technologického předpisu - zřízení instalace i jednotlivých částí po etapách, včetně pracovních spar a spojů - úprava a příprava prostupů, okolí podpěr, zaústění a napojení a upevnění odpadních výustek - ochrana potrubí nátěrem, včetně úpravy povrchu, případně izolací, nejsou-li tyto práce předmětem jiné položky - úprava, očištění a ošetření prostoru kolem instalace - provedení požadovaných zkoušek vodotěsnosti
505 | R720-061 | umyvadlo závěsné | ks | 9 |  | 0 |  | 0 |  | 0 | P | R | - výrobní dokumentaci (včetně technologického předpisu) - dodání veškerého instalačního a pomocného materiálu (trouby, trubky, armatury, tvarové kusy, spojovací a těsnící materiál a pod.), podpěrných, závěsných, upevňovacích prvků, včetně potřebných úprav - zednické výpomoci, jako je vysekávání kapes a rýh, jejich vyplnění a začištění - úprava podkladu a osazení podpěr, osazení a očištění podkladu a podpěr - zřízení plně funkční instalace, kompletní soustavy, podle příslušného technologického předpisu - zřízení instalace i jednotlivých částí po etapách, včetně pracovních spar a spojů - úprava a příprava prostupů, okolí podpěr, zaústění a napojení a upevnění odpadních výustek - ochrana potrubí nátěrem, včetně úpravy povrchu, případně izolací, nejsou-li tyto práce předmětem jiné položky - úprava, očištění a ošetření prostoru kolem instalace - provedení požadovaných zkoušek vodotěsnosti
506 | R720-062 | sprchový box | ks | 2 |  | 0 |  | 0 |  | 0 | P | R | - výrobní dokumentaci (včetně technologického předpisu) - dodání veškerého instalačního a pomocného materiálu (trouby, trubky, armatury, tvarové kusy, spojovací a těsnící materiál a pod.), podpěrných, závěsných, upevňovacích prvků, včetně potřebných úprav - zednické výpomoci, jako je vysekávání kapes a rýh, jejich vyplnění a začištění - úprava podkladu a osazení podpěr, osazení a očištění podkladu a podpěr - zřízení plně funkční instalace, kompletní soustavy, podle příslušného technologického předpisu - zřízení instalace i jednotlivých částí po etapách, včetně pracovních spar a spojů - úprava a příprava prostupů, okolí podpěr, zaústění a napojení a upevnění odpadních výustek - ochrana potrubí nátěrem, včetně úpravy povrchu, případně izolací, nejsou-li tyto práce předmětem jiné položky - úprava, očištění a ošetření prostoru kolem instalace - provedení požadovaných zkoušek vodotěsnosti
507 | R720-063 | úklidová výlevka závěsná nerezová | ks | 4 |  | 0 |  | 0 |  | 0 | P | R | - výrobní dokumentaci (včetně technologického předpisu) - dodání veškerého instalačního a pomocného materiálu (trouby, trubky, armatury, tvarové kusy, spojovací a těsnící materiál a pod.), podpěrných, závěsných, upevňovacích prvků, včetně potřebných úprav - zednické výpomoci, jako je vysekávání kapes a rýh, jejich vyplnění a začištění - úprava podkladu a osazení podpěr, osazení a očištění podkladu a podpěr - zřízení plně funkční instalace, kompletní soustavy, podle příslušného technologického předpisu - zřízení instalace i jednotlivých částí po etapách, včetně pracovních spar a spojů - úprava a příprava prostupů, okolí podpěr, zaústění a napojení a upevnění odpadních výustek - ochrana potrubí nátěrem, včetně úpravy povrchu, případně izolací, nejsou-li tyto práce předmětem jiné položky - úprava, očištění a ošetření prostoru kolem instalace - provedení požadovaných zkoušek vodotěsnosti
508 | R720-064 | kuchyňský dřez nerezový - dodávka kuchyňské linky | ks | 5 |  | 0 |  | 0 |  | 0 | P | R | - výrobní dokumentaci (včetně technologického předpisu) - dodání veškerého instalačního a pomocného materiálu (trouby, trubky, armatury, tvarové kusy, spojovací a těsnící materiál a pod.), podpěrných, závěsných, upevňovacích prvků, včetně potřebných úprav - zednické výpomoci, jako je vysekávání kapes a rýh, jejich vyplnění a začištění - úprava podkladu a osazení podpěr, osazení a očištění podkladu a podpěr - zřízení plně funkční instalace, kompletní soustavy, podle příslušného technologického předpisu - zřízení instalace i jednotlivých částí po etapách, včetně pracovních spar a spojů - úprava a příprava prostupů, okolí podpěr, zaústění a napojení a upevnění odpadních výustek - ochrana potrubí nátěrem, včetně úpravy povrchu, případně izolací, nejsou-li tyto práce předmětem jiné položky - úprava, očištění a ošetření prostoru kolem instalace - provedení požadovaných zkoušek vodotěsnosti
509 | R720-065 | dřez lékařský | ks | 2 |  | 0 |  | 0 |  | 0 | P | R | - výrobní dokumentaci (včetně technologického předpisu) - dodání veškerého instalačního a pomocného materiálu (trouby, trubky, armatury, tvarové kusy, spojovací a těsnící materiál a pod.), podpěrných, závěsných, upevňovacích prvků, včetně potřebných úprav - zednické výpomoci, jako je vysekávání kapes a rýh, jejich vyplnění a začištění - úprava podkladu a osazení podpěr, osazení a očištění podkladu a podpěr - zřízení plně funkční instalace, kompletní soustavy, podle příslušného technologického předpisu - zřízení instalace i jednotlivých částí po etapách, včetně pracovních spar a spojů - úprava a příprava prostupů, okolí podpěr, zaústění a napojení a upevnění odpadních výustek - ochrana potrubí nátěrem, včetně úpravy povrchu, případně izolací, nejsou-li tyto práce předmětem jiné položky - úprava, očištění a ošetření prostoru kolem instalace - provedení požadovaných zkoušek vodotěsnosti
510 | R720-066 | umyvadlo invalidé | ks | 4 |  | 0 |  | 0 |  | 0 | P | R | - výrobní dokumentaci (včetně technologického předpisu) - dodání veškerého instalačního a pomocného materiálu (trouby, trubky, armatury, tvarové kusy, spojovací a těsnící materiál a pod.), podpěrných, závěsných, upevňovacích prvků, včetně potřebných úprav - zednické výpomoci, jako je vysekávání kapes a rýh, jejich vyplnění a začištění - úprava podkladu a osazení podpěr, osazení a očištění podkladu a podpěr - zřízení plně funkční instalace, kompletní soustavy, podle příslušného technologického předpisu - zřízení instalace i jednotlivých částí po etapách, včetně pracovních spar a spojů - úprava a příprava prostupů, okolí podpěr, zaústění a napojení a upevnění odpadních výustek - ochrana potrubí nátěrem, včetně úpravy povrchu, případně izolací, nejsou-li tyto práce předmětem jiné položky - úprava, očištění a ošetření prostoru kolem instalace - provedení požadovaných zkoušek vodotěsnosti
511 | R720-067 | instalační modul umyvadlový samonosný | ks | 4 |  | 0 |  | 0 |  | 0 | P | R | - výrobní dokumentaci (včetně technologického předpisu) - dodání veškerého instalačního a pomocného materiálu (trouby, trubky, armatury, tvarové kusy, spojovací a těsnící materiál a pod.), podpěrných, závěsných, upevňovacích prvků, včetně potřebných úprav - zednické výpomoci, jako je vysekávání kapes a rýh, jejich vyplnění a začištění - úprava podkladu a osazení podpěr, osazení a očištění podkladu a podpěr - zřízení plně funkční instalace, kompletní soustavy, podle příslušného technologického předpisu - zřízení instalace i jednotlivých částí po etapách, včetně pracovních spar a spojů - úprava a příprava prostupů, okolí podpěr, zaústění a napojení a upevnění odpadních výustek - ochrana potrubí nátěrem, včetně úpravy povrchu, případně izolací, nejsou-li tyto práce předmětem jiné položky - úprava, očištění a ošetření prostoru kolem instalace - provedení požadovaných zkoušek vodotěsnosti
512 | R720-068 | ovládací deska oddálené splachování | ks | 4 |  | 0 |  | 0 |  | 0 | P | R | - výrobní dokumentaci (včetně technologického předpisu) - dodání veškerého instalačního a pomocného materiálu (trouby, trubky, armatury, tvarové kusy, spojovací a těsnící materiál a pod.), podpěrných, závěsných, upevňovacích prvků, včetně potřebných úprav - zednické výpomoci, jako je vysekávání kapes a rýh, jejich vyplnění a začištění - úprava podkladu a osazení podpěr, osazení a očištění podkladu a podpěr - zřízení plně funkční instalace, kompletní soustavy, podle příslušného technologického předpisu - zřízení instalace i jednotlivých částí po etapách, včetně pracovních spar a spojů - úprava a příprava prostupů, okolí podpěr, zaústění a napojení a upevnění odpadních výustek - ochrana potrubí nátěrem, včetně úpravy povrchu, případně izolací, nejsou-li tyto práce předmětem jiné položky - úprava, očištění a ošetření prostoru kolem instalace - provedení požadovaných zkoušek vodotěsnosti
513 | R720-069 | záchodová mísa invalidé | ks | 4 |  | 0 |  | 0 |  | 0 | P | R | - výrobní dokumentaci (včetně technologického předpisu) - dodání veškerého instalačního a pomocného materiálu (trouby, trubky, armatury, tvarové kusy, spojovací a těsnící materiál a pod.), podpěrných, závěsných, upevňovacích prvků, včetně potřebných úprav - zednické výpomoci, jako je vysekávání kapes a rýh, jejich vyplnění a začištění - úprava podkladu a osazení podpěr, osazení a očištění podkladu a podpěr - zřízení plně funkční instalace, kompletní soustavy, podle příslušného technologického předpisu - zřízení instalace i jednotlivých částí po etapách, včetně pracovních spar a spojů - úprava a příprava prostupů, okolí podpěr, zaústění a napojení a upevnění odpadních výustek - ochrana potrubí nátěrem, včetně úpravy povrchu, případně izolací, nejsou-li tyto práce předmětem jiné položky - úprava, očištění a ošetření prostoru kolem instalace - provedení požadovaných zkoušek vodotěsnosti
514 | R720-070 | madla k WC - invalidé | ks | 4 |  | 0 |  | 0 |  | 0 | P | R | - výrobní dokumentaci (včetně technologického předpisu) - dodání veškerého instalačního a pomocného materiálu (trouby, trubky, armatury, tvarové kusy, spojovací a těsnící materiál a pod.), podpěrných, závěsných, upevňovacích prvků, včetně potřebných úprav - zednické výpomoci, jako je vysekávání kapes a rýh, jejich vyplnění a začištění - úprava podkladu a osazení podpěr, osazení a očištění podkladu a podpěr - zřízení plně funkční instalace, kompletní soustavy, podle příslušného technologického předpisu - zřízení instalace i jednotlivých částí po etapách, včetně pracovních spar a spojů - úprava a příprava prostupů, okolí podpěr, zaústění a napojení a upevnění odpadních výustek - ochrana potrubí nátěrem, včetně úpravy povrchu, případně izolací, nejsou-li tyto práce předmětem jiné položky - úprava, očištění a ošetření prostoru kolem instalace - provedení požadovaných zkoušek vodotěsnosti
515 | R720-071 | sedátko - invalidé | ks | 4 |  | 0 |  | 0 |  | 0 | P | R | - výrobní dokumentaci (včetně technologického předpisu) - dodání veškerého instalačního a pomocného materiálu (trouby, trubky, armatury, tvarové kusy, spojovací a těsnící materiál a pod.), podpěrných, závěsných, upevňovacích prvků, včetně potřebných úprav - zednické výpomoci, jako je vysekávání kapes a rýh, jejich vyplnění a začištění - úprava podkladu a osazení podpěr, osazení a očištění podkladu a podpěr - zřízení plně funkční instalace, kompletní soustavy, podle příslušného technologického předpisu - zřízení instalace i jednotlivých částí po etapách, včetně pracovních spar a spojů - úprava a příprava prostupů, okolí podpěr, zaústění a napojení a upevnění odpadních výustek - ochrana potrubí nátěrem, včetně úpravy povrchu, případně izolací, nejsou-li tyto práce předmětem jiné položky - úprava, očištění a ošetření prostoru kolem instalace - provedení požadovaných zkoušek vodotěsnosti
516 | R720-072 | zápachová uzávěrka umyvadlová trubková nerezová | ks | 28 |  | 0 |  | 0 |  | 0 | P | R | - výrobní dokumentaci (včetně technologického předpisu) - dodání veškerého instalačního a pomocného materiálu (trouby, trubky, armatury, tvarové kusy, spojovací a těsnící materiál a pod.), podpěrných, závěsných, upevňovacích prvků, včetně potřebných úprav - zednické výpomoci, jako je vysekávání kapes a rýh, jejich vyplnění a začištění - úprava podkladu a osazení podpěr, osazení a očištění podkladu a podpěr - zřízení plně funkční instalace, kompletní soustavy, podle příslušného technologického předpisu - zřízení instalace i jednotlivých částí po etapách, včetně pracovních spar a spojů - úprava a příprava prostupů, okolí podpěr, zaústění a napojení a upevnění odpadních výustek - ochrana potrubí nátěrem, včetně úpravy povrchu, případně izolací, nejsou-li tyto práce předmětem jiné položky - úprava, očištění a ošetření prostoru kolem instalace - provedení požadovaných zkoušek vodotěsnosti
517 | R720-073 | zápachová uzávěrka sprchová | ks | 2 |  | 0 |  | 0 |  | 0 | P | R | - výrobní dokumentaci (včetně technologického předpisu) - dodání veškerého instalačního a pomocného materiálu (trouby, trubky, armatury, tvarové kusy, spojovací a těsnící materiál a pod.), podpěrných, závěsných, upevňovacích prvků, včetně potřebných úprav - zednické výpomoci, jako je vysekávání kapes a rýh, jejich vyplnění a začištění - úprava podkladu a osazení podpěr, osazení a očištění podkladu a podpěr - zřízení plně funkční instalace, kompletní soustavy, podle příslušného technologického předpisu - zřízení instalace i jednotlivých částí po etapách, včetně pracovních spar a spojů - úprava a příprava prostupů, okolí podpěr, zaústění a napojení a upevnění odpadních výustek - ochrana potrubí nátěrem, včetně úpravy povrchu, případně izolací, nejsou-li tyto práce předmětem jiné položky - úprava, očištění a ošetření prostoru kolem instalace - provedení požadovaných zkoušek vodotěsnosti
518 | R720-074 | zápachová uzávěrka pisoárová odsávací | ks | 8 |  | 0 |  | 0 |  | 0 | P | R | - výrobní dokumentaci (včetně technologického předpisu) - dodání veškerého instalačního a pomocného materiálu (trouby, trubky, armatury, tvarové kusy, spojovací a těsnící materiál a pod.), podpěrných, závěsných, upevňovacích prvků, včetně potřebných úprav - zednické výpomoci, jako je vysekávání kapes a rýh, jejich vyplnění a začištění - úprava podkladu a osazení podpěr, osazení a očištění podkladu a podpěr - zřízení plně funkční instalace, kompletní soustavy, podle příslušného technologického předpisu - zřízení instalace i jednotlivých částí po etapách, včetně pracovních spar a spojů - úprava a příprava prostupů, okolí podpěr, zaústění a napojení a upevnění odpadních výustek - ochrana potrubí nátěrem, včetně úpravy povrchu, případně izolací, nejsou-li tyto práce předmětem jiné položky - úprava, očištění a ošetření prostoru kolem instalace - provedení požadovaných zkoušek vodotěsnosti
519 | R720-075 | zápachová uzávěrka výlevková trubková | ks | 4 |  | 0 |  | 0 |  | 0 | P | R | - výrobní dokumentaci (včetně technologického předpisu) - dodání veškerého instalačního a pomocného materiálu (trouby, trubky, armatury, tvarové kusy, spojovací a těsnící materiál a pod.), podpěrných, závěsných, upevňovacích prvků, včetně potřebných úprav - zednické výpomoci, jako je vysekávání kapes a rýh, jejich vyplnění a začištění - úprava podkladu a osazení podpěr, osazení a očištění podkladu a podpěr - zřízení plně funkční instalace, kompletní soustavy, podle příslušného technologického předpisu - zřízení instalace i jednotlivých částí po etapách, včetně pracovních spar a spojů - úprava a příprava prostupů, okolí podpěr, zaústění a napojení a upevnění odpadních výustek - ochrana potrubí nátěrem, včetně úpravy povrchu, případně izolací, nejsou-li tyto práce předmětem jiné položky - úprava, očištění a ošetření prostoru kolem instalace - provedení požadovaných zkoušek vodotěsnosti
520 | R720-076 | zápachová uzávěrka HL 136 | ks | 5 |  | 0 |  | 0 |  | 0 | P | R | - výrobní dokumentaci (včetně technologického předpisu) - dodání veškerého instalačního a pomocného materiálu (trouby, trubky, armatury, tvarové kusy, spojovací a těsnící materiál a pod.), podpěrných, závěsných, upevňovacích prvků, včetně potřebných úprav - zednické výpomoci, jako je vysekávání kapes a rýh, jejich vyplnění a začištění - úprava podkladu a osazení podpěr, osazení a očištění podkladu a podpěr - zřízení plně funkční instalace, kompletní soustavy, podle příslušného technologického předpisu - zřízení instalace i jednotlivých částí po etapách, včetně pracovních spar a spojů - úprava a příprava prostupů, okolí podpěr, zaústění a napojení a upevnění odpadních výustek - ochrana potrubí nátěrem, včetně úpravy povrchu, případně izolací, nejsou-li tyto práce předmětem jiné položky - úprava, očištění a ošetření prostoru kolem instalace - provedení požadovaných zkoušek vodotěsnosti
521 | R720-077 | zápachová uzávěrka HL 510NPr | ks | 4 |  | 0 |  | 0 |  | 0 | P | R | - výrobní dokumentaci (včetně technologického předpisu) - dodání veškerého instalačního a pomocného materiálu (trouby, trubky, armatury, tvarové kusy, spojovací a těsnící materiál a pod.), podpěrných, závěsných, upevňovacích prvků, včetně potřebných úprav - zednické výpomoci, jako je vysekávání kapes a rýh, jejich vyplnění a začištění - úprava podkladu a osazení podpěr, osazení a očištění podkladu a podpěr - zřízení plně funkční instalace, kompletní soustavy, podle příslušného technologického předpisu - zřízení instalace i jednotlivých částí po etapách, včetně pracovních spar a spojů - úprava a příprava prostupů, okolí podpěr, zaústění a napojení a upevnění odpadních výustek - ochrana potrubí nátěrem, včetně úpravy povrchu, případně izolací, nejsou-li tyto práce předmětem jiné položky - úprava, očištění a ošetření prostoru kolem instalace - provedení požadovaných zkoušek vodotěsnosti
522 | R720-078 | revizní šachta betonová zkružená DN1000, pochozí poklop, hloubka 1,8m | soub. | 1 |  | 0 |  | 0 |  | 0 | P | R | - výrobní dokumentaci (včetně technologického předpisu) - dodání veškerého instalačního a pomocného materiálu (trouby, trubky, armatury, tvarové kusy, spojovací a těsnící materiál a pod.), podpěrných, závěsných, upevňovacích prvků, včetně potřebných úprav - zednické výpomoci, jako je vysekávání kapes a rýh, jejich vyplnění a začištění - úprava podkladu a osazení podpěr, osazení a očištění podkladu a podpěr - zřízení plně funkční instalace, kompletní soustavy, podle příslušného technologického předpisu - zřízení instalace i jednotlivých částí po etapách, včetně pracovních spar a spojů - úprava a příprava prostupů, okolí podpěr, zaústění a napojení a upevnění odpadních výustek - ochrana potrubí nátěrem, včetně úpravy povrchu, případně izolací, nejsou-li tyto práce předmětem jiné položky - úprava, očištění a ošetření prostoru kolem instalace - provedení požadovaných zkoušek vodotěsnosti
523 | R720-079 | pripojna plastova sachta RV system DN400, pochozí poklop, hloubka 2,5m | ks | 1 |  | 0 |  | 0 |  | 0 | P | R | - výrobní dokumentaci (včetně technologického předpisu) - dodání veškerého instalačního a pomocného materiálu (trouby, trubky, armatury, tvarové kusy, spojovací a těsnící materiál a pod.), podpěrných, závěsných, upevňovacích prvků, včetně potřebných úprav - zednické výpomoci, jako je vysekávání kapes a rýh, jejich vyplnění a začištění - úprava podkladu a osazení podpěr, osazení a očištění podkladu a podpěr - zřízení plně funkční instalace, kompletní soustavy, podle příslušného technologického předpisu - zřízení instalace i jednotlivých částí po etapách, včetně pracovních spar a spojů - úprava a příprava prostupů, okolí podpěr, zaústění a napojení a upevnění odpadních výustek - ochrana potrubí nátěrem, včetně úpravy povrchu, případně izolací, nejsou-li tyto práce předmětem jiné položky - úprava, očištění a ošetření prostoru kolem instalace - provedení požadovaných zkoušek vodotěsnosti
524 | R720-080 | zkouška těsnosti | soub. | 1 |  | 0 |  | 0 |  | 0 | P | R | - výrobní dokumentaci (včetně technologického předpisu) - dodání veškerého instalačního a pomocného materiálu (trouby, trubky, armatury, tvarové kusy, spojovací a těsnící materiál a pod.), podpěrných, závěsných, upevňovacích prvků, včetně potřebných úprav - zednické výpomoci, jako je vysekávání kapes a rýh, jejich vyplnění a začištění - úprava podkladu a osazení podpěr, osazení a očištění podkladu a podpěr - zřízení plně funkční instalace, kompletní soustavy, podle příslušného technologického předpisu - zřízení instalace i jednotlivých částí po etapách, včetně pracovních spar a spojů - úprava a příprava prostupů, okolí podpěr, zaústění a napojení a upevnění odpadních výustek - ochrana potrubí nátěrem, včetně úpravy povrchu, případně izolací, nejsou-li tyto práce předmětem jiné položky - úprava, očištění a ošetření prostoru kolem instalace - provedení požadovaných zkoušek vodotěsnosti
525 | R720-081 | stavební přípomoce | soub. | 1 |  | 0 |  | 0 |  | 0 | P | R | - výrobní dokumentaci (včetně technologického předpisu) - dodání veškerého instalačního a pomocného materiálu (trouby, trubky, armatury, tvarové kusy, spojovací a těsnící materiál a pod.), podpěrných, závěsných, upevňovacích prvků, včetně potřebných úprav - zednické výpomoci, jako je vysekávání kapes a rýh, jejich vyplnění a začištění - úprava podkladu a osazení podpěr, osazení a očištění podkladu a podpěr - zřízení plně funkční instalace, kompletní soustavy, podle příslušného technologického předpisu - zřízení instalace i jednotlivých částí po etapách, včetně pracovních spar a spojů - úprava a příprava prostupů, okolí podpěr, zaústění a napojení a upevnění odpadních výustek - ochrana potrubí nátěrem, včetně úpravy povrchu, případně izolací, nejsou-li tyto práce předmětem jiné položky - úprava, očištění a ošetření prostoru kolem instalace - provedení požadovaných zkoušek vodotěsnosti
526 | R720-082 | projektová dokumentace skutečného stavu | soub. | 1 |  | 0 |  | 0 |  | 0 | P | R | - výrobní dokumentaci (včetně technologického předpisu) - dodání veškerého instalačního a pomocného materiálu (trouby, trubky, armatury, tvarové kusy, spojovací a těsnící materiál a pod.), podpěrných, závěsných, upevňovacích prvků, včetně potřebných úprav - zednické výpomoci, jako je vysekávání kapes a rýh, jejich vyplnění a začištění - úprava podkladu a osazení podpěr, osazení a očištění podkladu a podpěr - zřízení plně funkční instalace, kompletní soustavy, podle příslušného technologického předpisu - zřízení instalace i jednotlivých částí po etapách, včetně pracovních spar a spojů - úprava a příprava prostupů, okolí podpěr, zaústění a napojení a upevnění odpadních výustek - ochrana potrubí nátěrem, včetně úpravy povrchu, případně izolací, nejsou-li tyto práce předmětem jiné položky - úprava, očištění a ošetření prostoru kolem instalace - provedení požadovaných zkoušek vodotěsnosti
[6 empty] | 0 |  | 0 |  | 0
S | Celkem za 720 | Zdravotní instalace |  |  |  | 0 |  | 0 |  | 0
Díl: | 730 | Vytápění | [8 empty] | SD
527 | R730-001 | plynový kondenzační kotel s atmosferickým hořákem a nuceným odvodem spalin, výkon 34,0kW ( 3,70 m3/hod ) třída NOx 5, s výstrojí a odkouřením - Immergas VICTRIX PRO 35 2 ErP | soub. | 2 |  | 0 |  | 0 |  | 0 | P | R | - zahrnuje dodávku a montáž zařízení dle projektové dokumentace, komplexní vyzkoušení (včetně přímého materiálu potřebného k topným zkouškám) - zahrnuje mimostaveništní a vnitrostaveništní dopravu - zahrnuje dílenskou dokumentaci - zahrnuje zednické výpomoci: vysekání rýh, kapes, prostupů a jejich zazdění osazení přivařením, zabetonováním, zalitím, příchytkami (hmoždinkami) včetně vyvrtání otvorů, nastřelení včetně hřebů podlití, vyrovnání betonem - zahrnuje předepsané nátěry a tepelné izolace potrubí, armatur a zařízení - zahrnuje proplach jednotlivých částí otopné soustavy a zkoušky těsnosti potrubí a zdrojů tepla (ČSN 06 0310), zaslepení potrubí
528 | R730-002 | sada pro hydraulické připojení kotle v kaskádě ( Immergas G 2 1/2" ) | soub. | 1 |  | 0 |  | 0 |  | 0 | P | R | - zahrnuje dodávku a montáž zařízení dle projektové dokumentace, komplexní vyzkoušení (včetně přímého materiálu potřebného k topným zkouškám) - zahrnuje mimostaveništní a vnitrostaveništní dopravu - zahrnuje dílenskou dokumentaci - zahrnuje zednické výpomoci: vysekání rýh, kapes, prostupů a jejich zazdění osazení přivařením, zabetonováním, zalitím, příchytkami (hmoždinkami) včetně vyvrtání otvorů, nastřelení včetně hřebů podlití, vyrovnání betonem - zahrnuje předepsané nátěry a tepelné izolace potrubí, armatur a zařízení - zahrnuje proplach jednotlivých částí otopné soustavy a zkoušky těsnosti potrubí a zdrojů tepla (ČSN 06 0310), zaslepení potrubí
529 | R730-003 | bezpečnostní sada pro kotle v kaskádě ( Immergas G 2 1/2" ) | soub. | 1 |  | 0 |  | 0 |  | 0 | P | R | - zahrnuje dodávku a montáž zařízení dle projektové dokumentace, komplexní vyzkoušení (včetně přímého materiálu potřebného k topným zkouškám) - zahrnuje mimostaveništní a vnitrostaveništní dopravu - zahrnuje dílenskou dokumentaci - zahrnuje zednické výpomoci: vysekání rýh, kapes, prostupů a jejich zazdění osazení přivařením, zabetonováním, zalitím, příchytkami (hmoždinkami) včetně vyvrtání otvorů, nastřelení včetně hřebů podlití, vyrovnání betonem - zahrnuje předepsané nátěry a tepelné izolace potrubí, armatur a zařízení - zahrnuje proplach jednotlivých částí otopné soustavy a zkoušky těsnosti potrubí a zdrojů tepla (ČSN 06 0310), zaslepení potrubí
530 | R730-004 | hydraulický vyrovnávač dynamických tlaků pro kaskádu kotlů ( Immergas HVDT G 2 1/2" ) | soub. | 1 |  | 0 |  | 0 |  | 0 | P | R | - zahrnuje dodávku a montáž zařízení dle projektové dokumentace, komplexní vyzkoušení (včetně přímého materiálu potřebného k topným zkouškám) - zahrnuje mimostaveništní a vnitrostaveništní dopravu - zahrnuje dílenskou dokumentaci - zahrnuje zednické výpomoci: vysekání rýh, kapes, prostupů a jejich zazdění osazení přivařením, zabetonováním, zalitím, příchytkami (hmoždinkami) včetně vyvrtání otvorů, nastřelení včetně hřebů podlití, vyrovnání betonem - zahrnuje předepsané nátěry a tepelné izolace potrubí, armatur a zařízení - zahrnuje proplach jednotlivých částí otopné soustavy a zkoušky těsnosti potrubí a zdrojů tepla (ČSN 06 0310), zaslepení potrubí
531 | R730-005 | neutralizátor kondenzátu pro kaskádu kotlů ( Immergas ) | soub. | 1 |  | 0 |  | 0 |  | 0 | P | R | - zahrnuje dodávku a montáž zařízení dle projektové dokumentace, komplexní vyzkoušení (včetně přímého materiálu potřebného k topným zkouškám) - zahrnuje mimostaveništní a vnitrostaveništní dopravu - zahrnuje dílenskou dokumentaci - zahrnuje zednické výpomoci: vysekání rýh, kapes, prostupů a jejich zazdění osazení přivařením, zabetonováním, zalitím, příchytkami (hmoždinkami) včetně vyvrtání otvorů, nastřelení včetně hřebů podlití, vyrovnání betonem - zahrnuje předepsané nátěry a tepelné izolace potrubí, armatur a zařízení - zahrnuje proplach jednotlivých částí otopné soustavy a zkoušky těsnosti potrubí a zdrojů tepla (ČSN 06 0310), zaslepení potrubí
532 | R730-006 | malá automatická úpravna vody včetně dopouštění ( Aqua product AUV10 ) | soub. | 1 |  | 0 |  | 0 |  | 0 | P | R | - zahrnuje dodávku a montáž zařízení dle projektové dokumentace, komplexní vyzkoušení (včetně přímého materiálu potřebného k topným zkouškám) - zahrnuje mimostaveništní a vnitrostaveništní dopravu - zahrnuje dílenskou dokumentaci - zahrnuje zednické výpomoci: vysekání rýh, kapes, prostupů a jejich zazdění osazení přivařením, zabetonováním, zalitím, příchytkami (hmoždinkami) včetně vyvrtání otvorů, nastřelení včetně hřebů podlití, vyrovnání betonem - zahrnuje předepsané nátěry a tepelné izolace potrubí, armatur a zařízení - zahrnuje proplach jednotlivých částí otopné soustavy a zkoušky těsnosti potrubí a zdrojů tepla (ČSN 06 0310), zaslepení potrubí
533 | R730-007 | expanzní zařízení s nádobou 160l - Reflex N160 | soub. | 1 |  | 0 |  | 0 |  | 0 | P | R | - zahrnuje dodávku a montáž zařízení dle projektové dokumentace, komplexní vyzkoušení (včetně přímého materiálu potřebného k topným zkouškám) - zahrnuje mimostaveništní a vnitrostaveništní dopravu - zahrnuje dílenskou dokumentaci - zahrnuje zednické výpomoci: vysekání rýh, kapes, prostupů a jejich zazdění osazení přivařením, zabetonováním, zalitím, příchytkami (hmoždinkami) včetně vyvrtání otvorů, nastřelení včetně hřebů podlití, vyrovnání betonem - zahrnuje předepsané nátěry a tepelné izolace potrubí, armatur a zařízení - zahrnuje proplach jednotlivých částí otopné soustavy a zkoušky těsnosti potrubí a zdrojů tepla (ČSN 06 0310), zaslepení potrubí
534 | R730-008 | rozdělovač / sběrač sekundárních okruhů DN40 - 4 větve - DN25-DN25-DN25-DN40 | soub. | 1 |  | 0 |  | 0 |  | 0 | P | R | - zahrnuje dodávku a montáž zařízení dle projektové dokumentace, komplexní vyzkoušení (včetně přímého materiálu potřebného k topným zkouškám) - zahrnuje mimostaveništní a vnitrostaveništní dopravu - zahrnuje dílenskou dokumentaci - zahrnuje zednické výpomoci: vysekání rýh, kapes, prostupů a jejich zazdění osazení přivařením, zabetonováním, zalitím, příchytkami (hmoždinkami) včetně vyvrtání otvorů, nastřelení včetně hřebů podlití, vyrovnání betonem - zahrnuje předepsané nátěry a tepelné izolace potrubí, armatur a zařízení - zahrnuje proplach jednotlivých částí otopné soustavy a zkoušky těsnosti potrubí a zdrojů tepla (ČSN 06 0310), zaslepení potrubí
535 | R730-009 | oběhové čerpadlo s plynulou regulací otáček, Grundfos Magna3 25-60 | ks | 4 |  | 0 |  | 0 |  | 0 | P | R | - zahrnuje dodávku a montáž zařízení dle projektové dokumentace, komplexní vyzkoušení (včetně přímého materiálu potřebného k topným zkouškám) - zahrnuje mimostaveništní a vnitrostaveništní dopravu - zahrnuje dílenskou dokumentaci - zahrnuje zednické výpomoci: vysekání rýh, kapes, prostupů a jejich zazdění osazení přivařením, zabetonováním, zalitím, příchytkami (hmoždinkami) včetně vyvrtání otvorů, nastřelení včetně hřebů podlití, vyrovnání betonem - zahrnuje předepsané nátěry a tepelné izolace potrubí, armatur a zařízení - zahrnuje proplach jednotlivých částí otopné soustavy a zkoušky těsnosti potrubí a zdrojů tepla (ČSN 06 0310), zaslepení potrubí
536 | R730-010 | deskový výměník ohřevu TUV ( 70/50°C - 10/60°C - 60kW ) | soub. | 1 |  | 0 |  | 0 |  | 0 | P | R | - zahrnuje dodávku a montáž zařízení dle projektové dokumentace, komplexní vyzkoušení (včetně přímého materiálu potřebného k topným zkouškám) - zahrnuje mimostaveništní a vnitrostaveništní dopravu - zahrnuje dílenskou dokumentaci - zahrnuje zednické výpomoci: vysekání rýh, kapes, prostupů a jejich zazdění osazení přivařením, zabetonováním, zalitím, příchytkami (hmoždinkami) včetně vyvrtání otvorů, nastřelení včetně hřebů podlití, vyrovnání betonem - zahrnuje předepsané nátěry a tepelné izolace potrubí, armatur a zařízení - zahrnuje proplach jednotlivých částí otopné soustavy a zkoušky těsnosti potrubí a zdrojů tepla (ČSN 06 0310), zaslepení potrubí
537 | R730-011 | nerezová akumulační nádoba TUV, vstup 4xDN40, objem 200L | soub. | 1 |  | 0 |  | 0 |  | 0 | P | R | - zahrnuje dodávku a montáž zařízení dle projektové dokumentace, komplexní vyzkoušení (včetně přímého materiálu potřebného k topným zkouškám) - zahrnuje mimostaveništní a vnitrostaveništní dopravu - zahrnuje dílenskou dokumentaci - zahrnuje zednické výpomoci: vysekání rýh, kapes, prostupů a jejich zazdění osazení přivařením, zabetonováním, zalitím, příchytkami (hmoždinkami) včetně vyvrtání otvorů, nastřelení včetně hřebů podlití, vyrovnání betonem - zahrnuje předepsané nátěry a tepelné izolace potrubí, armatur a zařízení - zahrnuje proplach jednotlivých částí otopné soustavy a zkoušky těsnosti potrubí a zdrojů tepla (ČSN 06 0310), zaslepení potrubí
538 | R730-012 | nerezový akumulační ohřívák TUV s vnitřní trubkovnicí, solární nabíjení, vstup 2xDN32, objem 250L | soub. | 2 |  | 0 |  | 0 |  | 0 | P | R | - zahrnuje dodávku a montáž zařízení dle projektové dokumentace, komplexní vyzkoušení (včetně přímého materiálu potřebného k topným zkouškám) - zahrnuje mimostaveništní a vnitrostaveništní dopravu - zahrnuje dílenskou dokumentaci - zahrnuje zednické výpomoci: vysekání rýh, kapes, prostupů a jejich zazdění osazení přivařením, zabetonováním, zalitím, příchytkami (hmoždinkami) včetně vyvrtání otvorů, nastřelení včetně hřebů podlití, vyrovnání betonem - zahrnuje předepsané nátěry a tepelné izolace potrubí, armatur a zařízení - zahrnuje proplach jednotlivých částí otopné soustavy a zkoušky těsnosti potrubí a zdrojů tepla (ČSN 06 0310), zaslepení potrubí
539 | R730-013 | solární termický deskový kolektor, cca 1,8m2 | soub. | 8 |  | 0 |  | 0 |  | 0 | P | R | - zahrnuje dodávku a montáž zařízení dle projektové dokumentace, komplexní vyzkoušení (včetně přímého materiálu potřebného k topným zkouškám) - zahrnuje mimostaveništní a vnitrostaveništní dopravu - zahrnuje dílenskou dokumentaci - zahrnuje zednické výpomoci: vysekání rýh, kapes, prostupů a jejich zazdění osazení přivařením, zabetonováním, zalitím, příchytkami (hmoždinkami) včetně vyvrtání otvorů, nastřelení včetně hřebů podlití, vyrovnání betonem - zahrnuje předepsané nátěry a tepelné izolace potrubí, armatur a zařízení - zahrnuje proplach jednotlivých částí otopné soustavy a zkoušky těsnosti potrubí a zdrojů tepla (ČSN 06 0310), zaslepení potrubí
540 | R730-014 | konstrukce pro uchycení kolektoru na sedlovou střechu | soub. | 8 |  | 0 |  | 0 |  | 0 | P | R | - zahrnuje dodávku a montáž zařízení dle projektové dokumentace, komplexní vyzkoušení (včetně přímého materiálu potřebného k topným zkouškám) - zahrnuje mimostaveništní a vnitrostaveništní dopravu - zahrnuje dílenskou dokumentaci - zahrnuje zednické výpomoci: vysekání rýh, kapes, prostupů a jejich zazdění osazení přivařením, zabetonováním, zalitím, příchytkami (hmoždinkami) včetně vyvrtání otvorů, nastřelení včetně hřebů podlití, vyrovnání betonem - zahrnuje předepsané nátěry a tepelné izolace potrubí, armatur a zařízení - zahrnuje proplach jednotlivých částí otopné soustavy a zkoušky těsnosti potrubí a zdrojů tepla (ČSN 06 0310), zaslepení potrubí
541 | R730-015 | spojovací soubor mezi konstrukcemi pro sedlovou střechu | soub. | 6 |  | 0 |  | 0 |  | 0 | P | R | - zahrnuje dodávku a montáž zařízení dle projektové dokumentace, komplexní vyzkoušení (včetně přímého materiálu potřebného k topným zkouškám) - zahrnuje mimostaveništní a vnitrostaveništní dopravu - zahrnuje dílenskou dokumentaci - zahrnuje zednické výpomoci: vysekání rýh, kapes, prostupů a jejich zazdění osazení přivařením, zabetonováním, zalitím, příchytkami (hmoždinkami) včetně vyvrtání otvorů, nastřelení včetně hřebů podlití, vyrovnání betonem - zahrnuje předepsané nátěry a tepelné izolace potrubí, armatur a zařízení - zahrnuje proplach jednotlivých částí otopné soustavy a zkoušky těsnosti potrubí a zdrojů tepla (ČSN 06 0310), zaslepení potrubí
542 | R730-016 | montážní soubor pro solární termický kolektor | soub. | 8 |  | 0 |  | 0 |  | 0 | P | R | - zahrnuje dodávku a montáž zařízení dle projektové dokumentace, komplexní vyzkoušení (včetně přímého materiálu potřebného k topným zkouškám) - zahrnuje mimostaveništní a vnitrostaveništní dopravu - zahrnuje dílenskou dokumentaci - zahrnuje zednické výpomoci: vysekání rýh, kapes, prostupů a jejich zazdění osazení přivařením, zabetonováním, zalitím, příchytkami (hmoždinkami) včetně vyvrtání otvorů, nastřelení včetně hřebů podlití, vyrovnání betonem - zahrnuje předepsané nátěry a tepelné izolace potrubí, armatur a zařízení - zahrnuje proplach jednotlivých částí otopné soustavy a zkoušky těsnosti potrubí a zdrojů tepla (ČSN 06 0310), zaslepení potrubí
543 | R730-017 | solární čerpadlová jednotka dvouvětvová 960l/hod | soub. | 1 |  | 0 |  | 0 |  | 0 | P | R | - zahrnuje dodávku a montáž zařízení dle projektové dokumentace, komplexní vyzkoušení (včetně přímého materiálu potřebného k topným zkouškám) - zahrnuje mimostaveništní a vnitrostaveništní dopravu - zahrnuje dílenskou dokumentaci - zahrnuje zednické výpomoci: vysekání rýh, kapes, prostupů a jejich zazdění osazení přivařením, zabetonováním, zalitím, příchytkami (hmoždinkami) včetně vyvrtání otvorů, nastřelení včetně hřebů podlití, vyrovnání betonem - zahrnuje předepsané nátěry a tepelné izolace potrubí, armatur a zařízení - zahrnuje proplach jednotlivých částí otopné soustavy a zkoušky těsnosti potrubí a zdrojů tepla (ČSN 06 0310), zaslepení potrubí
544 | R730-018 | expanzní zařízení solárního okruhu s nádobou 80l - Reflex S80 | soub. | 1 |  | 0 |  | 0 |  | 0 | P | R | - zahrnuje dodávku a montáž zařízení dle projektové dokumentace, komplexní vyzkoušení (včetně přímého materiálu potřebného k topným zkouškám) - zahrnuje mimostaveništní a vnitrostaveništní dopravu - zahrnuje dílenskou dokumentaci - zahrnuje zednické výpomoci: vysekání rýh, kapes, prostupů a jejich zazdění osazení přivařením, zabetonováním, zalitím, příchytkami (hmoždinkami) včetně vyvrtání otvorů, nastřelení včetně hřebů podlití, vyrovnání betonem - zahrnuje předepsané nátěry a tepelné izolace potrubí, armatur a zařízení - zahrnuje proplach jednotlivých částí otopné soustavy a zkoušky těsnosti potrubí a zdrojů tepla (ČSN 06 0310), zaslepení potrubí
545 | R730-019 | absorpční odplyňovač G1" | soub. | 1 |  | 0 |  | 0 |  | 0 | P | R | - zahrnuje dodávku a montáž zařízení dle projektové dokumentace, komplexní vyzkoušení (včetně přímého materiálu potřebného k topným zkouškám) - zahrnuje mimostaveništní a vnitrostaveništní dopravu - zahrnuje dílenskou dokumentaci - zahrnuje zednické výpomoci: vysekání rýh, kapes, prostupů a jejich zazdění osazení přivařením, zabetonováním, zalitím, příchytkami (hmoždinkami) včetně vyvrtání otvorů, nastřelení včetně hřebů podlití, vyrovnání betonem - zahrnuje předepsané nátěry a tepelné izolace potrubí, armatur a zařízení - zahrnuje proplach jednotlivých částí otopné soustavy a zkoušky těsnosti potrubí a zdrojů tepla (ČSN 06 0310), zaslepení potrubí
546 | R730-020 | ekologická nemrznoucí náplň | soub. | 1 |  | 0 |  | 0 |  | 0 | P | R | - zahrnuje dodávku a montáž zařízení dle projektové dokumentace, komplexní vyzkoušení (včetně přímého materiálu potřebného k topným zkouškám) - zahrnuje mimostaveništní a vnitrostaveništní dopravu - zahrnuje dílenskou dokumentaci - zahrnuje zednické výpomoci: vysekání rýh, kapes, prostupů a jejich zazdění osazení přivařením, zabetonováním, zalitím, příchytkami (hmoždinkami) včetně vyvrtání otvorů, nastřelení včetně hřebů podlití, vyrovnání betonem - zahrnuje předepsané nátěry a tepelné izolace potrubí, armatur a zařízení - zahrnuje proplach jednotlivých částí otopné soustavy a zkoušky těsnosti potrubí a zdrojů tepla (ČSN 06 0310), zaslepení potrubí
547 | R730-021 | typové potrubní rozvody solárního okruhu, měděné, včetně izolace max175°C, UV odolné | soub. | 1 |  | 0 |  | 0 |  | 0 | P | R | - zahrnuje dodávku a montáž zařízení dle projektové dokumentace, komplexní vyzkoušení (včetně přímého materiálu potřebného k topným zkouškám) - zahrnuje mimostaveništní a vnitrostaveništní dopravu - zahrnuje dílenskou dokumentaci - zahrnuje zednické výpomoci: vysekání rýh, kapes, prostupů a jejich zazdění osazení přivařením, zabetonováním, zalitím, příchytkami (hmoždinkami) včetně vyvrtání otvorů, nastřelení včetně hřebů podlití, vyrovnání betonem - zahrnuje předepsané nátěry a tepelné izolace potrubí, armatur a zařízení - zahrnuje proplach jednotlivých částí otopné soustavy a zkoušky těsnosti potrubí a zdrojů tepla (ČSN 06 0310), zaslepení potrubí
548 | R730-022 | digitální solární regulace | soub. | 1 |  | 0 |  | 0 |  | 0 | P | R | - zahrnuje dodávku a montáž zařízení dle projektové dokumentace, komplexní vyzkoušení (včetně přímého materiálu potřebného k topným zkouškám) - zahrnuje mimostaveništní a vnitrostaveništní dopravu - zahrnuje dílenskou dokumentaci - zahrnuje zednické výpomoci: vysekání rýh, kapes, prostupů a jejich zazdění osazení přivařením, zabetonováním, zalitím, příchytkami (hmoždinkami) včetně vyvrtání otvorů, nastřelení včetně hřebů podlití, vyrovnání betonem - zahrnuje předepsané nátěry a tepelné izolace potrubí, armatur a zařízení - zahrnuje proplach jednotlivých částí otopné soustavy a zkoušky těsnosti potrubí a zdrojů tepla (ČSN 06 0310), zaslepení potrubí
549 | R730-023 | ostatní materiál ( kabely, příslušenství atd. ) | soub. | 1 |  | 0 |  | 0 |  | 0 | P | R | - zahrnuje dodávku a montáž zařízení dle projektové dokumentace, komplexní vyzkoušení (včetně přímého materiálu potřebného k topným zkouškám) - zahrnuje mimostaveništní a vnitrostaveništní dopravu - zahrnuje dílenskou dokumentaci - zahrnuje zednické výpomoci: vysekání rýh, kapes, prostupů a jejich zazdění osazení přivařením, zabetonováním, zalitím, příchytkami (hmoždinkami) včetně vyvrtání otvorů, nastřelení včetně hřebů podlití, vyrovnání betonem - zahrnuje předepsané nátěry a tepelné izolace potrubí, armatur a zařízení - zahrnuje proplach jednotlivých částí otopné soustavy a zkoušky těsnosti potrubí a zdrojů tepla (ČSN 06 0310), zaslepení potrubí
550 | R730-024 | podružný montážní materiál | soub. | 1 |  | 0 |  | 0 |  | 0 | P | R | - zahrnuje dodávku a montáž zařízení dle projektové dokumentace, komplexní vyzkoušení (včetně přímého materiálu potřebného k topným zkouškám) - zahrnuje mimostaveništní a vnitrostaveništní dopravu - zahrnuje dílenskou dokumentaci - zahrnuje zednické výpomoci: vysekání rýh, kapes, prostupů a jejich zazdění osazení přivařením, zabetonováním, zalitím, příchytkami (hmoždinkami) včetně vyvrtání otvorů, nastřelení včetně hřebů podlití, vyrovnání betonem - zahrnuje předepsané nátěry a tepelné izolace potrubí, armatur a zařízení - zahrnuje proplach jednotlivých částí otopné soustavy a zkoušky těsnosti potrubí a zdrojů tepla (ČSN 06 0310), zaslepení potrubí
551 | R730-025 | napuštění solárního okruhu, zkoužky a zprovoznění systému | soub. | 1 |  | 0 |  | 0 |  | 0 | P | R | - zahrnuje dodávku a montáž zařízení dle projektové dokumentace, komplexní vyzkoušení (včetně přímého materiálu potřebného k topným zkouškám) - zahrnuje mimostaveništní a vnitrostaveništní dopravu - zahrnuje dílenskou dokumentaci - zahrnuje zednické výpomoci: vysekání rýh, kapes, prostupů a jejich zazdění osazení přivařením, zabetonováním, zalitím, příchytkami (hmoždinkami) včetně vyvrtání otvorů, nastřelení včetně hřebů podlití, vyrovnání betonem - zahrnuje předepsané nátěry a tepelné izolace potrubí, armatur a zařízení - zahrnuje proplach jednotlivých částí otopné soustavy a zkoušky těsnosti potrubí a zdrojů tepla (ČSN 06 0310), zaslepení potrubí
552 | R730-026 | tlakově nezávislý vyvažovací a regulační ventil s automatickým omezovačem průtoku, TA Hydronics TA-COMPACT-P DN10, včetně pohonu | soub. | 1 |  | 0 |  | 0 |  | 0 | P | R | - zahrnuje dodávku a montáž zařízení dle projektové dokumentace, komplexní vyzkoušení (včetně přímého materiálu potřebného k topným zkouškám) - zahrnuje mimostaveništní a vnitrostaveništní dopravu - zahrnuje dílenskou dokumentaci - zahrnuje zednické výpomoci: vysekání rýh, kapes, prostupů a jejich zazdění osazení přivařením, zabetonováním, zalitím, příchytkami (hmoždinkami) včetně vyvrtání otvorů, nastřelení včetně hřebů podlití, vyrovnání betonem - zahrnuje předepsané nátěry a tepelné izolace potrubí, armatur a zařízení - zahrnuje proplach jednotlivých částí otopné soustavy a zkoušky těsnosti potrubí a zdrojů tepla (ČSN 06 0310), zaslepení potrubí
553 | R730-027 | tlakově nezávislý vyvažovací a regulační ventil s automatickým omezovačem průtoku, TA Hydronics TA-COMPACT-P DN15LF, včetně pohonu | soub. | 1 |  | 0 |  | 0 |  | 0 | P | R | - zahrnuje dodávku a montáž zařízení dle projektové dokumentace, komplexní vyzkoušení (včetně přímého materiálu potřebného k topným zkouškám) - zahrnuje mimostaveništní a vnitrostaveništní dopravu - zahrnuje dílenskou dokumentaci - zahrnuje zednické výpomoci: vysekání rýh, kapes, prostupů a jejich zazdění osazení přivařením, zabetonováním, zalitím, příchytkami (hmoždinkami) včetně vyvrtání otvorů, nastřelení včetně hřebů podlití, vyrovnání betonem - zahrnuje předepsané nátěry a tepelné izolace potrubí, armatur a zařízení - zahrnuje proplach jednotlivých částí otopné soustavy a zkoušky těsnosti potrubí a zdrojů tepla (ČSN 06 0310), zaslepení potrubí
554 | R730-028 | tlakově nezávislý vyvažovací a regulační ventil s automatickým omezovačem průtoku, TA Hydronics TA-COMPACT-P DN20, včetně pohonu | soub. | 1 |  | 0 |  | 0 |  | 0 | P | R | - zahrnuje dodávku a montáž zařízení dle projektové dokumentace, komplexní vyzkoušení (včetně přímého materiálu potřebného k topným zkouškám) - zahrnuje mimostaveništní a vnitrostaveništní dopravu - zahrnuje dílenskou dokumentaci - zahrnuje zednické výpomoci: vysekání rýh, kapes, prostupů a jejich zazdění osazení přivařením, zabetonováním, zalitím, příchytkami (hmoždinkami) včetně vyvrtání otvorů, nastřelení včetně hřebů podlití, vyrovnání betonem - zahrnuje předepsané nátěry a tepelné izolace potrubí, armatur a zařízení - zahrnuje proplach jednotlivých částí otopné soustavy a zkoušky těsnosti potrubí a zdrojů tepla (ČSN 06 0310), zaslepení potrubí
555 | R730-029 | oběhové čerpadlo s plynulou regulací otáček, Grundfos Alpha2 15-60 | ks | 2 |  | 0 |  | 0 |  | 0 | P | R | - zahrnuje dodávku a montáž zařízení dle projektové dokumentace, komplexní vyzkoušení (včetně přímého materiálu potřebného k topným zkouškám) - zahrnuje mimostaveništní a vnitrostaveništní dopravu - zahrnuje dílenskou dokumentaci - zahrnuje zednické výpomoci: vysekání rýh, kapes, prostupů a jejich zazdění osazení přivařením, zabetonováním, zalitím, příchytkami (hmoždinkami) včetně vyvrtání otvorů, nastřelení včetně hřebů podlití, vyrovnání betonem - zahrnuje předepsané nátěry a tepelné izolace potrubí, armatur a zařízení - zahrnuje proplach jednotlivých částí otopné soustavy a zkoušky těsnosti potrubí a zdrojů tepla (ČSN 06 0310), zaslepení potrubí
556 | R730-030 | oběhové čerpadlo s plynulou regulací otáček, Grundfos Alpha2 25-60 | ks | 1 |  | 0 |  | 0 |  | 0 | P | R | - zahrnuje dodávku a montáž zařízení dle projektové dokumentace, komplexní vyzkoušení (včetně přímého materiálu potřebného k topným zkouškám) - zahrnuje mimostaveništní a vnitrostaveništní dopravu - zahrnuje dílenskou dokumentaci - zahrnuje zednické výpomoci: vysekání rýh, kapes, prostupů a jejich zazdění osazení přivařením, zabetonováním, zalitím, příchytkami (hmoždinkami) včetně vyvrtání otvorů, nastřelení včetně hřebů podlití, vyrovnání betonem - zahrnuje předepsané nátěry a tepelné izolace potrubí, armatur a zařízení - zahrnuje proplach jednotlivých částí otopné soustavy a zkoušky těsnosti potrubí a zdrojů tepla (ČSN 06 0310), zaslepení potrubí
557 | R730-031 | kulový kohout KK DN15 | ks | 8 |  | 0 |  | 0 |  | 0 | P | R | - zahrnuje dodávku a montáž zařízení dle projektové dokumentace, komplexní vyzkoušení (včetně přímého materiálu potřebného k topným zkouškám) - zahrnuje mimostaveništní a vnitrostaveništní dopravu - zahrnuje dílenskou dokumentaci - zahrnuje zednické výpomoci: vysekání rýh, kapes, prostupů a jejich zazdění osazení přivařením, zabetonováním, zalitím, příchytkami (hmoždinkami) včetně vyvrtání otvorů, nastřelení včetně hřebů podlití, vyrovnání betonem - zahrnuje předepsané nátěry a tepelné izolace potrubí, armatur a zařízení - zahrnuje proplach jednotlivých částí otopné soustavy a zkoušky těsnosti potrubí a zdrojů tepla (ČSN 06 0310), zaslepení potrubí
558 | R730-032 | kulový kohout KK DN20 | ks | 4 |  | 0 |  | 0 |  | 0 | P | R | - zahrnuje dodávku a montáž zařízení dle projektové dokumentace, komplexní vyzkoušení (včetně přímého materiálu potřebného k topným zkouškám) - zahrnuje mimostaveništní a vnitrostaveništní dopravu - zahrnuje dílenskou dokumentaci - zahrnuje zednické výpomoci: vysekání rýh, kapes, prostupů a jejich zazdění osazení přivařením, zabetonováním, zalitím, příchytkami (hmoždinkami) včetně vyvrtání otvorů, nastřelení včetně hřebů podlití, vyrovnání betonem - zahrnuje předepsané nátěry a tepelné izolace potrubí, armatur a zařízení - zahrnuje proplach jednotlivých částí otopné soustavy a zkoušky těsnosti potrubí a zdrojů tepla (ČSN 06 0310), zaslepení potrubí
559 | R730-033 | kulový kohout KK DN25 | ks | 20 |  | 0 |  | 0 |  | 0 | P | R | - zahrnuje dodávku a montáž zařízení dle projektové dokumentace, komplexní vyzkoušení (včetně přímého materiálu potřebného k topným zkouškám) - zahrnuje mimostaveništní a vnitrostaveništní dopravu - zahrnuje dílenskou dokumentaci - zahrnuje zednické výpomoci: vysekání rýh, kapes, prostupů a jejich zazdění osazení přivařením, zabetonováním, zalitím, příchytkami (hmoždinkami) včetně vyvrtání otvorů, nastřelení včetně hřebů podlití, vyrovnání betonem - zahrnuje předepsané nátěry a tepelné izolace potrubí, armatur a zařízení - zahrnuje proplach jednotlivých částí otopné soustavy a zkoušky těsnosti potrubí a zdrojů tepla (ČSN 06 0310), zaslepení potrubí
560 | R730-034 | kulový kohout KK DN40 | ks | 5 |  | 0 |  | 0 |  | 0 | P | R | - zahrnuje dodávku a montáž zařízení dle projektové dokumentace, komplexní vyzkoušení (včetně přímého materiálu potřebného k topným zkouškám) - zahrnuje mimostaveništní a vnitrostaveništní dopravu - zahrnuje dílenskou dokumentaci - zahrnuje zednické výpomoci: vysekání rýh, kapes, prostupů a jejich zazdění osazení přivařením, zabetonováním, zalitím, příchytkami (hmoždinkami) včetně vyvrtání otvorů, nastřelení včetně hřebů podlití, vyrovnání betonem - zahrnuje předepsané nátěry a tepelné izolace potrubí, armatur a zařízení - zahrnuje proplach jednotlivých částí otopné soustavy a zkoušky těsnosti potrubí a zdrojů tepla (ČSN 06 0310), zaslepení potrubí
561 | R730-035 | vyvažovací ventil TA Hydronics STAD DN15 | ks | 7 |  | 0 |  | 0 |  | 0 | P | R | - zahrnuje dodávku a montáž zařízení dle projektové dokumentace, komplexní vyzkoušení (včetně přímého materiálu potřebného k topným zkouškám) - zahrnuje mimostaveništní a vnitrostaveništní dopravu - zahrnuje dílenskou dokumentaci - zahrnuje zednické výpomoci: vysekání rýh, kapes, prostupů a jejich zazdění osazení přivařením, zabetonováním, zalitím, příchytkami (hmoždinkami) včetně vyvrtání otvorů, nastřelení včetně hřebů podlití, vyrovnání betonem - zahrnuje předepsané nátěry a tepelné izolace potrubí, armatur a zařízení - zahrnuje proplach jednotlivých částí otopné soustavy a zkoušky těsnosti potrubí a zdrojů tepla (ČSN 06 0310), zaslepení potrubí
562 | R730-036 | vyvažovací ventil TA Hydronics STAD DN20 | ks | 6 |  | 0 |  | 0 |  | 0 | P | R | - zahrnuje dodávku a montáž zařízení dle projektové dokumentace, komplexní vyzkoušení (včetně přímého materiálu potřebného k topným zkouškám) - zahrnuje mimostaveništní a vnitrostaveništní dopravu - zahrnuje dílenskou dokumentaci - zahrnuje zednické výpomoci: vysekání rýh, kapes, prostupů a jejich zazdění osazení přivařením, zabetonováním, zalitím, příchytkami (hmoždinkami) včetně vyvrtání otvorů, nastřelení včetně hřebů podlití, vyrovnání betonem - zahrnuje předepsané nátěry a tepelné izolace potrubí, armatur a zařízení - zahrnuje proplach jednotlivých částí otopné soustavy a zkoušky těsnosti potrubí a zdrojů tepla (ČSN 06 0310), zaslepení potrubí
563 | R730-037 | vyvažovací ventil TA Hydronics STAD DN32 | ks | 1 |  | 0 |  | 0 |  | 0 | P | R | - zahrnuje dodávku a montáž zařízení dle projektové dokumentace, komplexní vyzkoušení (včetně přímého materiálu potřebného k topným zkouškám) - zahrnuje mimostaveništní a vnitrostaveništní dopravu - zahrnuje dílenskou dokumentaci - zahrnuje zednické výpomoci: vysekání rýh, kapes, prostupů a jejich zazdění osazení přivařením, zabetonováním, zalitím, příchytkami (hmoždinkami) včetně vyvrtání otvorů, nastřelení včetně hřebů podlití, vyrovnání betonem - zahrnuje předepsané nátěry a tepelné izolace potrubí, armatur a zařízení - zahrnuje proplach jednotlivých částí otopné soustavy a zkoušky těsnosti potrubí a zdrojů tepla (ČSN 06 0310), zaslepení potrubí
564 | R730-038 | regulátor tlakové diference Hydronic Systems PV-C DN15, 5-30kPa | ks | 4 |  | 0 |  | 0 |  | 0 | P | R | - zahrnuje dodávku a montáž zařízení dle projektové dokumentace, komplexní vyzkoušení (včetně přímého materiálu potřebného k topným zkouškám) - zahrnuje mimostaveništní a vnitrostaveništní dopravu - zahrnuje dílenskou dokumentaci - zahrnuje zednické výpomoci: vysekání rýh, kapes, prostupů a jejich zazdění osazení přivařením, zabetonováním, zalitím, příchytkami (hmoždinkami) včetně vyvrtání otvorů, nastřelení včetně hřebů podlití, vyrovnání betonem - zahrnuje předepsané nátěry a tepelné izolace potrubí, armatur a zařízení - zahrnuje proplach jednotlivých částí otopné soustavy a zkoušky těsnosti potrubí a zdrojů tepla (ČSN 06 0310), zaslepení potrubí
565 | R730-039 | trojcestný směšovací ventil DN 15 ( Kvs 2,5m3/h ) se servopohonem, dodávka MaR | ks | 2 |  | 0 |  | 0 |  | 0 | P | R | - zahrnuje dodávku a montáž zařízení dle projektové dokumentace, komplexní vyzkoušení (včetně přímého materiálu potřebného k topným zkouškám) - zahrnuje mimostaveništní a vnitrostaveništní dopravu - zahrnuje dílenskou dokumentaci - zahrnuje zednické výpomoci: vysekání rýh, kapes, prostupů a jejich zazdění osazení přivařením, zabetonováním, zalitím, příchytkami (hmoždinkami) včetně vyvrtání otvorů, nastřelení včetně hřebů podlití, vyrovnání betonem - zahrnuje předepsané nátěry a tepelné izolace potrubí, armatur a zařízení - zahrnuje proplach jednotlivých částí otopné soustavy a zkoušky těsnosti potrubí a zdrojů tepla (ČSN 06 0310), zaslepení potrubí
566 | R730-040 | trojcestný směšovací ventil DN 25 ( Kvs 10,0m3/h ) se servopohonem, dodávka MaR | ks | 1 |  | 0 |  | 0 |  | 0 | P | R | - zahrnuje dodávku a montáž zařízení dle projektové dokumentace, komplexní vyzkoušení (včetně přímého materiálu potřebného k topným zkouškám) - zahrnuje mimostaveništní a vnitrostaveništní dopravu - zahrnuje dílenskou dokumentaci - zahrnuje zednické výpomoci: vysekání rýh, kapes, prostupů a jejich zazdění osazení přivařením, zabetonováním, zalitím, příchytkami (hmoždinkami) včetně vyvrtání otvorů, nastřelení včetně hřebů podlití, vyrovnání betonem - zahrnuje předepsané nátěry a tepelné izolace potrubí, armatur a zařízení - zahrnuje proplach jednotlivých částí otopné soustavy a zkoušky těsnosti potrubí a zdrojů tepla (ČSN 06 0310), zaslepení potrubí
567 | R730-041 | filtr závitový DN 15 | ks | 2 |  | 0 |  | 0 |  | 0 | P | R | - zahrnuje dodávku a montáž zařízení dle projektové dokumentace, komplexní vyzkoušení (včetně přímého materiálu potřebného k topným zkouškám) - zahrnuje mimostaveništní a vnitrostaveništní dopravu - zahrnuje dílenskou dokumentaci - zahrnuje zednické výpomoci: vysekání rýh, kapes, prostupů a jejich zazdění osazení přivařením, zabetonováním, zalitím, příchytkami (hmoždinkami) včetně vyvrtání otvorů, nastřelení včetně hřebů podlití, vyrovnání betonem - zahrnuje předepsané nátěry a tepelné izolace potrubí, armatur a zařízení - zahrnuje proplach jednotlivých částí otopné soustavy a zkoušky těsnosti potrubí a zdrojů tepla (ČSN 06 0310), zaslepení potrubí
568 | R730-042 | filtr závitový DN 25 | ks | 1 |  | 0 |  | 0 |  | 0 | P | R | - zahrnuje dodávku a montáž zařízení dle projektové dokumentace, komplexní vyzkoušení (včetně přímého materiálu potřebného k topným zkouškám) - zahrnuje mimostaveništní a vnitrostaveništní dopravu - zahrnuje dílenskou dokumentaci - zahrnuje zednické výpomoci: vysekání rýh, kapes, prostupů a jejich zazdění osazení přivařením, zabetonováním, zalitím, příchytkami (hmoždinkami) včetně vyvrtání otvorů, nastřelení včetně hřebů podlití, vyrovnání betonem - zahrnuje předepsané nátěry a tepelné izolace potrubí, armatur a zařízení - zahrnuje proplach jednotlivých částí otopné soustavy a zkoušky těsnosti potrubí a zdrojů tepla (ČSN 06 0310), zaslepení potrubí
569 | R730-043 | zpětná klapka ZK DN15 | ks | 2 |  | 0 |  | 0 |  | 0 | P | R | - zahrnuje dodávku a montáž zařízení dle projektové dokumentace, komplexní vyzkoušení (včetně přímého materiálu potřebného k topným zkouškám) - zahrnuje mimostaveništní a vnitrostaveništní dopravu - zahrnuje dílenskou dokumentaci - zahrnuje zednické výpomoci: vysekání rýh, kapes, prostupů a jejich zazdění osazení přivařením, zabetonováním, zalitím, příchytkami (hmoždinkami) včetně vyvrtání otvorů, nastřelení včetně hřebů podlití, vyrovnání betonem - zahrnuje předepsané nátěry a tepelné izolace potrubí, armatur a zařízení - zahrnuje proplach jednotlivých částí otopné soustavy a zkoušky těsnosti potrubí a zdrojů tepla (ČSN 06 0310), zaslepení potrubí
570 | R730-044 | zpětná klapka ZK DN25 | ks | 4 |  | 0 |  | 0 |  | 0 | P | R | - zahrnuje dodávku a montáž zařízení dle projektové dokumentace, komplexní vyzkoušení (včetně přímého materiálu potřebného k topným zkouškám) - zahrnuje mimostaveništní a vnitrostaveništní dopravu - zahrnuje dílenskou dokumentaci - zahrnuje zednické výpomoci: vysekání rýh, kapes, prostupů a jejich zazdění osazení přivařením, zabetonováním, zalitím, příchytkami (hmoždinkami) včetně vyvrtání otvorů, nastřelení včetně hřebů podlití, vyrovnání betonem - zahrnuje předepsané nátěry a tepelné izolace potrubí, armatur a zařízení - zahrnuje proplach jednotlivých částí otopné soustavy a zkoušky těsnosti potrubí a zdrojů tepla (ČSN 06 0310), zaslepení potrubí
571 | R730-045 | zpětná klapka ZK DN32 | ks | 1 |  | 0 |  | 0 |  | 0 | P | R | - zahrnuje dodávku a montáž zařízení dle projektové dokumentace, komplexní vyzkoušení (včetně přímého materiálu potřebného k topným zkouškám) - zahrnuje mimostaveništní a vnitrostaveništní dopravu - zahrnuje dílenskou dokumentaci - zahrnuje zednické výpomoci: vysekání rýh, kapes, prostupů a jejich zazdění osazení přivařením, zabetonováním, zalitím, příchytkami (hmoždinkami) včetně vyvrtání otvorů, nastřelení včetně hřebů podlití, vyrovnání betonem - zahrnuje předepsané nátěry a tepelné izolace potrubí, armatur a zařízení - zahrnuje proplach jednotlivých částí otopné soustavy a zkoušky těsnosti potrubí a zdrojů tepla (ČSN 06 0310), zaslepení potrubí
572 | R730-046 | zpětný ventil ZV DN40 | ks | 1 |  | 0 |  | 0 |  | 0 | P | R | - zahrnuje dodávku a montáž zařízení dle projektové dokumentace, komplexní vyzkoušení (včetně přímého materiálu potřebného k topným zkouškám) - zahrnuje mimostaveništní a vnitrostaveništní dopravu - zahrnuje dílenskou dokumentaci - zahrnuje zednické výpomoci: vysekání rýh, kapes, prostupů a jejich zazdění osazení přivařením, zabetonováním, zalitím, příchytkami (hmoždinkami) včetně vyvrtání otvorů, nastřelení včetně hřebů podlití, vyrovnání betonem - zahrnuje předepsané nátěry a tepelné izolace potrubí, armatur a zařízení - zahrnuje proplach jednotlivých částí otopné soustavy a zkoušky těsnosti potrubí a zdrojů tepla (ČSN 06 0310), zaslepení potrubí
573 | R730-047 | teploměr, včetně jímky 100mm | ks | 15 |  | 0 |  | 0 |  | 0 | P | R | - zahrnuje dodávku a montáž zařízení dle projektové dokumentace, komplexní vyzkoušení (včetně přímého materiálu potřebného k topným zkouškám) - zahrnuje mimostaveništní a vnitrostaveništní dopravu - zahrnuje dílenskou dokumentaci - zahrnuje zednické výpomoci: vysekání rýh, kapes, prostupů a jejich zazdění osazení přivařením, zabetonováním, zalitím, příchytkami (hmoždinkami) včetně vyvrtání otvorů, nastřelení včetně hřebů podlití, vyrovnání betonem - zahrnuje předepsané nátěry a tepelné izolace potrubí, armatur a zařízení - zahrnuje proplach jednotlivých částí otopné soustavy a zkoušky těsnosti potrubí a zdrojů tepla (ČSN 06 0310), zaslepení potrubí
574 | R730-048 | manometr, včetně jímky a uzávěru | ks | 11 |  | 0 |  | 0 |  | 0 | P | R | - zahrnuje dodávku a montáž zařízení dle projektové dokumentace, komplexní vyzkoušení (včetně přímého materiálu potřebného k topným zkouškám) - zahrnuje mimostaveništní a vnitrostaveništní dopravu - zahrnuje dílenskou dokumentaci - zahrnuje zednické výpomoci: vysekání rýh, kapes, prostupů a jejich zazdění osazení přivařením, zabetonováním, zalitím, příchytkami (hmoždinkami) včetně vyvrtání otvorů, nastřelení včetně hřebů podlití, vyrovnání betonem - zahrnuje předepsané nátěry a tepelné izolace potrubí, armatur a zařízení - zahrnuje proplach jednotlivých částí otopné soustavy a zkoušky těsnosti potrubí a zdrojů tepla (ČSN 06 0310), zaslepení potrubí
575 | R730-049 | jímka pro teplotni čidlo | ks | 5 |  | 0 |  | 0 |  | 0 | P | R | - zahrnuje dodávku a montáž zařízení dle projektové dokumentace, komplexní vyzkoušení (včetně přímého materiálu potřebného k topným zkouškám) - zahrnuje mimostaveništní a vnitrostaveništní dopravu - zahrnuje dílenskou dokumentaci - zahrnuje zednické výpomoci: vysekání rýh, kapes, prostupů a jejich zazdění osazení přivařením, zabetonováním, zalitím, příchytkami (hmoždinkami) včetně vyvrtání otvorů, nastřelení včetně hřebů podlití, vyrovnání betonem - zahrnuje předepsané nátěry a tepelné izolace potrubí, armatur a zařízení - zahrnuje proplach jednotlivých částí otopné soustavy a zkoušky těsnosti potrubí a zdrojů tepla (ČSN 06 0310), zaslepení potrubí
576 | R730-050 | pojistný ventil DN 32 / 300kPa | ks | 1 |  | 0 |  | 0 |  | 0 | P | R | - zahrnuje dodávku a montáž zařízení dle projektové dokumentace, komplexní vyzkoušení (včetně přímého materiálu potřebného k topným zkouškám) - zahrnuje mimostaveništní a vnitrostaveništní dopravu - zahrnuje dílenskou dokumentaci - zahrnuje zednické výpomoci: vysekání rýh, kapes, prostupů a jejich zazdění osazení přivařením, zabetonováním, zalitím, příchytkami (hmoždinkami) včetně vyvrtání otvorů, nastřelení včetně hřebů podlití, vyrovnání betonem - zahrnuje předepsané nátěry a tepelné izolace potrubí, armatur a zařízení - zahrnuje proplach jednotlivých částí otopné soustavy a zkoušky těsnosti potrubí a zdrojů tepla (ČSN 06 0310), zaslepení potrubí
577 | R730-051 | odvzdušnovací ventil DN15 | ks | 8 |  | 0 |  | 0 |  | 0 | P | R | - zahrnuje dodávku a montáž zařízení dle projektové dokumentace, komplexní vyzkoušení (včetně přímého materiálu potřebného k topným zkouškám) - zahrnuje mimostaveništní a vnitrostaveništní dopravu - zahrnuje dílenskou dokumentaci - zahrnuje zednické výpomoci: vysekání rýh, kapes, prostupů a jejich zazdění osazení přivařením, zabetonováním, zalitím, příchytkami (hmoždinkami) včetně vyvrtání otvorů, nastřelení včetně hřebů podlití, vyrovnání betonem - zahrnuje předepsané nátěry a tepelné izolace potrubí, armatur a zařízení - zahrnuje proplach jednotlivých částí otopné soustavy a zkoušky těsnosti potrubí a zdrojů tepla (ČSN 06 0310), zaslepení potrubí
578 | R730-052 | vypouštěcí kohout DN15 | ks | 10 |  | 0 |  | 0 |  | 0 | P | R | - zahrnuje dodávku a montáž zařízení dle projektové dokumentace, komplexní vyzkoušení (včetně přímého materiálu potřebného k topným zkouškám) - zahrnuje mimostaveništní a vnitrostaveništní dopravu - zahrnuje dílenskou dokumentaci - zahrnuje zednické výpomoci: vysekání rýh, kapes, prostupů a jejich zazdění osazení přivařením, zabetonováním, zalitím, příchytkami (hmoždinkami) včetně vyvrtání otvorů, nastřelení včetně hřebů podlití, vyrovnání betonem - zahrnuje předepsané nátěry a tepelné izolace potrubí, armatur a zařízení - zahrnuje proplach jednotlivých částí otopné soustavy a zkoušky těsnosti potrubí a zdrojů tepla (ČSN 06 0310), zaslepení potrubí
579 | R730-053 | potrubí měděné - potrubí izolováno dle vyhlášky 193/2007Sb. - 15*1,0 mm | m | 350 |  | 0 |  | 0 |  | 0 | P | R | - zahrnuje dodávku a montáž zařízení dle projektové dokumentace, komplexní vyzkoušení (včetně přímého materiálu potřebného k topným zkouškám) - zahrnuje mimostaveništní a vnitrostaveništní dopravu - zahrnuje dílenskou dokumentaci - zahrnuje zednické výpomoci: vysekání rýh, kapes, prostupů a jejich zazdění osazení přivařením, zabetonováním, zalitím, příchytkami (hmoždinkami) včetně vyvrtání otvorů, nastřelení včetně hřebů podlití, vyrovnání betonem - zahrnuje předepsané nátěry a tepelné izolace potrubí, armatur a zařízení - zahrnuje proplach jednotlivých částí otopné soustavy a zkoušky těsnosti potrubí a zdrojů tepla (ČSN 06 0310), zaslepení potrubí
580 | R730-054 | potrubí měděné - potrubí izolováno dle vyhlášky 193/2007Sb. - 18*1,0 mm | m | 250 |  | 0 |  | 0 |  | 0 | P | R | - zahrnuje dodávku a montáž zařízení dle projektové dokumentace, komplexní vyzkoušení (včetně přímého materiálu potřebného k topným zkouškám) - zahrnuje mimostaveništní a vnitrostaveništní dopravu - zahrnuje dílenskou dokumentaci - zahrnuje zednické výpomoci: vysekání rýh, kapes, prostupů a jejich zazdění osazení přivařením, zabetonováním, zalitím, příchytkami (hmoždinkami) včetně vyvrtání otvorů, nastřelení včetně hřebů podlití, vyrovnání betonem - zahrnuje předepsané nátěry a tepelné izolace potrubí, armatur a zařízení - zahrnuje proplach jednotlivých částí otopné soustavy a zkoušky těsnosti potrubí a zdrojů tepla (ČSN 06 0310), zaslepení potrubí
581 | R730-055 | potrubí měděné - potrubí izolováno dle vyhlášky 193/2007Sb. - 22*1,0 mm | m | 220 |  | 0 |  | 0 |  | 0 | P | R | - zahrnuje dodávku a montáž zařízení dle projektové dokumentace, komplexní vyzkoušení (včetně přímého materiálu potřebného k topným zkouškám) - zahrnuje mimostaveništní a vnitrostaveništní dopravu - zahrnuje dílenskou dokumentaci - zahrnuje zednické výpomoci: vysekání rýh, kapes, prostupů a jejich zazdění osazení přivařením, zabetonováním, zalitím, příchytkami (hmoždinkami) včetně vyvrtání otvorů, nastřelení včetně hřebů podlití, vyrovnání betonem - zahrnuje předepsané nátěry a tepelné izolace potrubí, armatur a zařízení - zahrnuje proplach jednotlivých částí otopné soustavy a zkoušky těsnosti potrubí a zdrojů tepla (ČSN 06 0310), zaslepení potrubí
582 | R730-056 | potrubí měděné - potrubí izolováno dle vyhlášky 193/2007Sb. - 28*1,5 mm | m | 150 |  | 0 |  | 0 |  | 0 | P | R | - zahrnuje dodávku a montáž zařízení dle projektové dokumentace, komplexní vyzkoušení (včetně přímého materiálu potřebného k topným zkouškám) - zahrnuje mimostaveništní a vnitrostaveništní dopravu - zahrnuje dílenskou dokumentaci - zahrnuje zednické výpomoci: vysekání rýh, kapes, prostupů a jejich zazdění osazení přivařením, zabetonováním, zalitím, příchytkami (hmoždinkami) včetně vyvrtání otvorů, nastřelení včetně hřebů podlití, vyrovnání betonem - zahrnuje předepsané nátěry a tepelné izolace potrubí, armatur a zařízení - zahrnuje proplach jednotlivých částí otopné soustavy a zkoušky těsnosti potrubí a zdrojů tepla (ČSN 06 0310), zaslepení potrubí
583 | R730-057 | potrubí měděné - potrubí izolováno dle vyhlášky 193/2007Sb. - 35*1,5 mm | m | 10 |  | 0 |  | 0 |  | 0 | P | R | - zahrnuje dodávku a montáž zařízení dle projektové dokumentace, komplexní vyzkoušení (včetně přímého materiálu potřebného k topným zkouškám) - zahrnuje mimostaveništní a vnitrostaveništní dopravu - zahrnuje dílenskou dokumentaci - zahrnuje zednické výpomoci: vysekání rýh, kapes, prostupů a jejich zazdění osazení přivařením, zabetonováním, zalitím, příchytkami (hmoždinkami) včetně vyvrtání otvorů, nastřelení včetně hřebů podlití, vyrovnání betonem - zahrnuje předepsané nátěry a tepelné izolace potrubí, armatur a zařízení - zahrnuje proplach jednotlivých částí otopné soustavy a zkoušky těsnosti potrubí a zdrojů tepla (ČSN 06 0310), zaslepení potrubí
584 | R730-058 | potrubí měděné - potrubí izolováno dle vyhlášky 193/2007Sb. - 42*1,5 mm | m | 30 |  | 0 |  | 0 |  | 0 | P | R | - zahrnuje dodávku a montáž zařízení dle projektové dokumentace, komplexní vyzkoušení (včetně přímého materiálu potřebného k topným zkouškám) - zahrnuje mimostaveništní a vnitrostaveništní dopravu - zahrnuje dílenskou dokumentaci - zahrnuje zednické výpomoci: vysekání rýh, kapes, prostupů a jejich zazdění osazení přivařením, zabetonováním, zalitím, příchytkami (hmoždinkami) včetně vyvrtání otvorů, nastřelení včetně hřebů podlití, vyrovnání betonem - zahrnuje předepsané nátěry a tepelné izolace potrubí, armatur a zařízení - zahrnuje proplach jednotlivých částí otopné soustavy a zkoušky těsnosti potrubí a zdrojů tepla (ČSN 06 0310), zaslepení potrubí
585 | R730-059 | otopné tělesa ocelová desková - provedení ventil kompakt, ventilová vložka s přednastavením kvs=0,73m3/h - typ VKU 21-500 x 500 | ks | 11 |  | 0 |  | 0 |  | 0 | P | R | - zahrnuje dodávku a montáž zařízení dle projektové dokumentace, komplexní vyzkoušení (včetně přímého materiálu potřebného k topným zkouškám) - zahrnuje mimostaveništní a vnitrostaveništní dopravu - zahrnuje dílenskou dokumentaci - zahrnuje zednické výpomoci: vysekání rýh, kapes, prostupů a jejich zazdění osazení přivařením, zabetonováním, zalitím, příchytkami (hmoždinkami) včetně vyvrtání otvorů, nastřelení včetně hřebů podlití, vyrovnání betonem - zahrnuje předepsané nátěry a tepelné izolace potrubí, armatur a zařízení - zahrnuje proplach jednotlivých částí otopné soustavy a zkoušky těsnosti potrubí a zdrojů tepla (ČSN 06 0310), zaslepení potrubí
586 | R730-060 | otopné tělesa ocelová desková - provedení ventil kompakt, ventilová vložka s přednastavením kvs=0,73m3/h - typ VKU 21-500 x 600 | ks | 4 |  | 0 |  | 0 |  | 0 | P | R | - zahrnuje dodávku a montáž zařízení dle projektové dokumentace, komplexní vyzkoušení (včetně přímého materiálu potřebného k topným zkouškám) - zahrnuje mimostaveništní a vnitrostaveništní dopravu - zahrnuje dílenskou dokumentaci - zahrnuje zednické výpomoci: vysekání rýh, kapes, prostupů a jejich zazdění osazení přivařením, zabetonováním, zalitím, příchytkami (hmoždinkami) včetně vyvrtání otvorů, nastřelení včetně hřebů podlití, vyrovnání betonem - zahrnuje předepsané nátěry a tepelné izolace potrubí, armatur a zařízení - zahrnuje proplach jednotlivých částí otopné soustavy a zkoušky těsnosti potrubí a zdrojů tepla (ČSN 06 0310), zaslepení potrubí
587 | R730-061 | otopné tělesa ocelová desková - provedení ventil kompakt, ventilová vložka s přednastavením kvs=0,73m3/h - typ VKU 21-500 x 700 | ks | 2 |  | 0 |  | 0 |  | 0 | P | R | - zahrnuje dodávku a montáž zařízení dle projektové dokumentace, komplexní vyzkoušení (včetně přímého materiálu potřebného k topným zkouškám) - zahrnuje mimostaveništní a vnitrostaveništní dopravu - zahrnuje dílenskou dokumentaci - zahrnuje zednické výpomoci: vysekání rýh, kapes, prostupů a jejich zazdění osazení přivařením, zabetonováním, zalitím, příchytkami (hmoždinkami) včetně vyvrtání otvorů, nastřelení včetně hřebů podlití, vyrovnání betonem - zahrnuje předepsané nátěry a tepelné izolace potrubí, armatur a zařízení - zahrnuje proplach jednotlivých částí otopné soustavy a zkoušky těsnosti potrubí a zdrojů tepla (ČSN 06 0310), zaslepení potrubí
588 | R730-062 | otopné tělesa ocelová desková - provedení ventil kompakt, ventilová vložka s přednastavením kvs=0,73m3/h - typ VKU 21-500 x 800 | ks | 21 |  | 0 |  | 0 |  | 0 | P | R | - zahrnuje dodávku a montáž zařízení dle projektové dokumentace, komplexní vyzkoušení (včetně přímého materiálu potřebného k topným zkouškám) - zahrnuje mimostaveništní a vnitrostaveništní dopravu - zahrnuje dílenskou dokumentaci - zahrnuje zednické výpomoci: vysekání rýh, kapes, prostupů a jejich zazdění osazení přivařením, zabetonováním, zalitím, příchytkami (hmoždinkami) včetně vyvrtání otvorů, nastřelení včetně hřebů podlití, vyrovnání betonem - zahrnuje předepsané nátěry a tepelné izolace potrubí, armatur a zařízení - zahrnuje proplach jednotlivých částí otopné soustavy a zkoušky těsnosti potrubí a zdrojů tepla (ČSN 06 0310), zaslepení potrubí
589 | R730-063 | otopné tělesa ocelová desková - provedení ventil kompakt, ventilová vložka s přednastavením kvs=0,73m3/h - typ VKU 21-500 x 900 | ks | 10 |  | 0 |  | 0 |  | 0 | P | R | - zahrnuje dodávku a montáž zařízení dle projektové dokumentace, komplexní vyzkoušení (včetně přímého materiálu potřebného k topným zkouškám) - zahrnuje mimostaveništní a vnitrostaveništní dopravu - zahrnuje dílenskou dokumentaci - zahrnuje zednické výpomoci: vysekání rýh, kapes, prostupů a jejich zazdění osazení přivařením, zabetonováním, zalitím, příchytkami (hmoždinkami) včetně vyvrtání otvorů, nastřelení včetně hřebů podlití, vyrovnání betonem - zahrnuje předepsané nátěry a tepelné izolace potrubí, armatur a zařízení - zahrnuje proplach jednotlivých částí otopné soustavy a zkoušky těsnosti potrubí a zdrojů tepla (ČSN 06 0310), zaslepení potrubí
590 | R730-064 | otopné tělesa ocelová desková - provedení ventil kompakt, ventilová vložka s přednastavením kvs=0,73m3/h - typ VKU 21-500 x 1000 | ks | 13 |  | 0 |  | 0 |  | 0 | P | R | - zahrnuje dodávku a montáž zařízení dle projektové dokumentace, komplexní vyzkoušení (včetně přímého materiálu potřebného k topným zkouškám) - zahrnuje mimostaveništní a vnitrostaveništní dopravu - zahrnuje dílenskou dokumentaci - zahrnuje zednické výpomoci: vysekání rýh, kapes, prostupů a jejich zazdění osazení přivařením, zabetonováním, zalitím, příchytkami (hmoždinkami) včetně vyvrtání otvorů, nastřelení včetně hřebů podlití, vyrovnání betonem - zahrnuje předepsané nátěry a tepelné izolace potrubí, armatur a zařízení - zahrnuje proplach jednotlivých částí otopné soustavy a zkoušky těsnosti potrubí a zdrojů tepla (ČSN 06 0310), zaslepení potrubí
591 | R730-065 | otopné tělesa ocelová desková - provedení ventil kompakt, ventilová vložka s přednastavením kvs=0,73m3/h - typ VKU 21-500 x 1200 | ks | 2 |  | 0 |  | 0 |  | 0 | P | R | - zahrnuje dodávku a montáž zařízení dle projektové dokumentace, komplexní vyzkoušení (včetně přímého materiálu potřebného k topným zkouškám) - zahrnuje mimostaveništní a vnitrostaveništní dopravu - zahrnuje dílenskou dokumentaci - zahrnuje zednické výpomoci: vysekání rýh, kapes, prostupů a jejich zazdění osazení přivařením, zabetonováním, zalitím, příchytkami (hmoždinkami) včetně vyvrtání otvorů, nastřelení včetně hřebů podlití, vyrovnání betonem - zahrnuje předepsané nátěry a tepelné izolace potrubí, armatur a zařízení - zahrnuje proplach jednotlivých částí otopné soustavy a zkoušky těsnosti potrubí a zdrojů tepla (ČSN 06 0310), zaslepení potrubí
592 | R730-066 | otopné tělesa ocelová desková - provedení ventil kompakt, ventilová vložka s přednastavením kvs=0,73m3/h - typ VKU 21-600 x 600 | ks | 1 |  | 0 |  | 0 |  | 0 | P | R | - zahrnuje dodávku a montáž zařízení dle projektové dokumentace, komplexní vyzkoušení (včetně přímého materiálu potřebného k topným zkouškám) - zahrnuje mimostaveništní a vnitrostaveništní dopravu - zahrnuje dílenskou dokumentaci - zahrnuje zednické výpomoci: vysekání rýh, kapes, prostupů a jejich zazdění osazení přivařením, zabetonováním, zalitím, příchytkami (hmoždinkami) včetně vyvrtání otvorů, nastřelení včetně hřebů podlití, vyrovnání betonem - zahrnuje předepsané nátěry a tepelné izolace potrubí, armatur a zařízení - zahrnuje proplach jednotlivých částí otopné soustavy a zkoušky těsnosti potrubí a zdrojů tepla (ČSN 06 0310), zaslepení potrubí
593 | R730-067 | otopné tělesa ocelová desková - provedení ventil kompakt, ventilová vložka s přednastavením kvs=0,73m3/h - typ VKU 21-600 x 800 | ks | 1 |  | 0 |  | 0 |  | 0 | P | R | - zahrnuje dodávku a montáž zařízení dle projektové dokumentace, komplexní vyzkoušení (včetně přímého materiálu potřebného k topným zkouškám) - zahrnuje mimostaveništní a vnitrostaveništní dopravu - zahrnuje dílenskou dokumentaci - zahrnuje zednické výpomoci: vysekání rýh, kapes, prostupů a jejich zazdění osazení přivařením, zabetonováním, zalitím, příchytkami (hmoždinkami) včetně vyvrtání otvorů, nastřelení včetně hřebů podlití, vyrovnání betonem - zahrnuje předepsané nátěry a tepelné izolace potrubí, armatur a zařízení - zahrnuje proplach jednotlivých částí otopné soustavy a zkoušky těsnosti potrubí a zdrojů tepla (ČSN 06 0310), zaslepení potrubí
594 | R730-068 | otopné tělesa ocelová desková - provedení ventil kompakt, ventilová vložka s přednastavením kvs=0,73m3/h - typ VKU 22-500 x 1000 | ks | 4 |  | 0 |  | 0 |  | 0 | P | R | - zahrnuje dodávku a montáž zařízení dle projektové dokumentace, komplexní vyzkoušení (včetně přímého materiálu potřebného k topným zkouškám) - zahrnuje mimostaveništní a vnitrostaveništní dopravu - zahrnuje dílenskou dokumentaci - zahrnuje zednické výpomoci: vysekání rýh, kapes, prostupů a jejich zazdění osazení přivařením, zabetonováním, zalitím, příchytkami (hmoždinkami) včetně vyvrtání otvorů, nastřelení včetně hřebů podlití, vyrovnání betonem - zahrnuje předepsané nátěry a tepelné izolace potrubí, armatur a zařízení - zahrnuje proplach jednotlivých částí otopné soustavy a zkoušky těsnosti potrubí a zdrojů tepla (ČSN 06 0310), zaslepení potrubí
595 | R730-069 | otopné tělesa ocelová desková - provedení ventil kompakt, ventilová vložka s přednastavením kvs=0,73m3/h - typ VKU 22-600 x 800 | ks | 1 |  | 0 |  | 0 |  | 0 | P | R | - zahrnuje dodávku a montáž zařízení dle projektové dokumentace, komplexní vyzkoušení (včetně přímého materiálu potřebného k topným zkouškám) - zahrnuje mimostaveništní a vnitrostaveništní dopravu - zahrnuje dílenskou dokumentaci - zahrnuje zednické výpomoci: vysekání rýh, kapes, prostupů a jejich zazdění osazení přivařením, zabetonováním, zalitím, příchytkami (hmoždinkami) včetně vyvrtání otvorů, nastřelení včetně hřebů podlití, vyrovnání betonem - zahrnuje předepsané nátěry a tepelné izolace potrubí, armatur a zařízení - zahrnuje proplach jednotlivých částí otopné soustavy a zkoušky těsnosti potrubí a zdrojů tepla (ČSN 06 0310), zaslepení potrubí
596 | R730-070 | otopné tělesa ocelová desková - provedení ventil kompakt, ventilová vložka s přednastavením kvs=0,73m3/h - typ VKU 22-600 x 1000 | ks | 1 |  | 0 |  | 0 |  | 0 | P | R | - zahrnuje dodávku a montáž zařízení dle projektové dokumentace, komplexní vyzkoušení (včetně přímého materiálu potřebného k topným zkouškám) - zahrnuje mimostaveništní a vnitrostaveništní dopravu - zahrnuje dílenskou dokumentaci - zahrnuje zednické výpomoci: vysekání rýh, kapes, prostupů a jejich zazdění osazení přivařením, zabetonováním, zalitím, příchytkami (hmoždinkami) včetně vyvrtání otvorů, nastřelení včetně hřebů podlití, vyrovnání betonem - zahrnuje předepsané nátěry a tepelné izolace potrubí, armatur a zařízení - zahrnuje proplach jednotlivých částí otopné soustavy a zkoušky těsnosti potrubí a zdrojů tepla (ČSN 06 0310), zaslepení potrubí
597 | R730-071 | otopné tělesa ocelová desková - provedení ventil kompakt, ventilová vložka s přednastavením kvs=0,73m3/h - typ VKU 22-900 x 1400 | ks | 1 |  | 0 |  | 0 |  | 0 | P | R | - zahrnuje dodávku a montáž zařízení dle projektové dokumentace, komplexní vyzkoušení (včetně přímého materiálu potřebného k topným zkouškám) - zahrnuje mimostaveništní a vnitrostaveništní dopravu - zahrnuje dílenskou dokumentaci - zahrnuje zednické výpomoci: vysekání rýh, kapes, prostupů a jejich zazdění osazení přivařením, zabetonováním, zalitím, příchytkami (hmoždinkami) včetně vyvrtání otvorů, nastřelení včetně hřebů podlití, vyrovnání betonem - zahrnuje předepsané nátěry a tepelné izolace potrubí, armatur a zařízení - zahrnuje proplach jednotlivých částí otopné soustavy a zkoušky těsnosti potrubí a zdrojů tepla (ČSN 06 0310), zaslepení potrubí
598 | R730-072 | připojovací šroubení s vypouštěním pro tělesa ventil kompakt DN 15, kvs=1,48m3/h | ks | 71 |  | 0 |  | 0 |  | 0 | P | R | - zahrnuje dodávku a montáž zařízení dle projektové dokumentace, komplexní vyzkoušení (včetně přímého materiálu potřebného k topným zkouškám) - zahrnuje mimostaveništní a vnitrostaveništní dopravu - zahrnuje dílenskou dokumentaci - zahrnuje zednické výpomoci: vysekání rýh, kapes, prostupů a jejich zazdění osazení přivařením, zabetonováním, zalitím, příchytkami (hmoždinkami) včetně vyvrtání otvorů, nastřelení včetně hřebů podlití, vyrovnání betonem - zahrnuje předepsané nátěry a tepelné izolace potrubí, armatur a zařízení - zahrnuje proplach jednotlivých částí otopné soustavy a zkoušky těsnosti potrubí a zdrojů tepla (ČSN 06 0310), zaslepení potrubí
599 | R730-073 | termostatická hlavice kapalinová, hysterze 0,2K, provedení pro veřejné prostory | ks | 71 |  | 0 |  | 0 |  | 0 | P | R | - zahrnuje dodávku a montáž zařízení dle projektové dokumentace, komplexní vyzkoušení (včetně přímého materiálu potřebného k topným zkouškám) - zahrnuje mimostaveništní a vnitrostaveništní dopravu - zahrnuje dílenskou dokumentaci - zahrnuje zednické výpomoci: vysekání rýh, kapes, prostupů a jejich zazdění osazení přivařením, zabetonováním, zalitím, příchytkami (hmoždinkami) včetně vyvrtání otvorů, nastřelení včetně hřebů podlití, vyrovnání betonem - zahrnuje předepsané nátěry a tepelné izolace potrubí, armatur a zařízení - zahrnuje proplach jednotlivých částí otopné soustavy a zkoušky těsnosti potrubí a zdrojů tepla (ČSN 06 0310), zaslepení potrubí
600 | R730-074 | ostatní a pomocný materiál | soub. | 1 |  | 0 |  | 0 |  | 0 | P | R | - zahrnuje dodávku a montáž zařízení dle projektové dokumentace, komplexní vyzkoušení (včetně přímého materiálu potřebného k topným zkouškám) - zahrnuje mimostaveništní a vnitrostaveništní dopravu - zahrnuje dílenskou dokumentaci - zahrnuje zednické výpomoci: vysekání rýh, kapes, prostupů a jejich zazdění osazení přivařením, zabetonováním, zalitím, příchytkami (hmoždinkami) včetně vyvrtání otvorů, nastřelení včetně hřebů podlití, vyrovnání betonem - zahrnuje předepsané nátěry a tepelné izolace potrubí, armatur a zařízení - zahrnuje proplach jednotlivých částí otopné soustavy a zkoušky těsnosti potrubí a zdrojů tepla (ČSN 06 0310), zaslepení potrubí
601 | R730-075 | kotevní materiál | soub. | 1 |  | 0 |  | 0 |  | 0 | P | R | - zahrnuje dodávku a montáž zařízení dle projektové dokumentace, komplexní vyzkoušení (včetně přímého materiálu potřebného k topným zkouškám) - zahrnuje mimostaveništní a vnitrostaveništní dopravu - zahrnuje dílenskou dokumentaci - zahrnuje zednické výpomoci: vysekání rýh, kapes, prostupů a jejich zazdění osazení přivařením, zabetonováním, zalitím, příchytkami (hmoždinkami) včetně vyvrtání otvorů, nastřelení včetně hřebů podlití, vyrovnání betonem - zahrnuje předepsané nátěry a tepelné izolace potrubí, armatur a zařízení - zahrnuje proplach jednotlivých částí otopné soustavy a zkoušky těsnosti potrubí a zdrojů tepla (ČSN 06 0310), zaslepení potrubí
602 | R730-076 | tlaková zkouška | soub. | 1 |  | 0 |  | 0 |  | 0 | P | R | - zahrnuje dodávku a montáž zařízení dle projektové dokumentace, komplexní vyzkoušení (včetně přímého materiálu potřebného k topným zkouškám) - zahrnuje mimostaveništní a vnitrostaveništní dopravu - zahrnuje dílenskou dokumentaci - zahrnuje zednické výpomoci: vysekání rýh, kapes, prostupů a jejich zazdění osazení přivařením, zabetonováním, zalitím, příchytkami (hmoždinkami) včetně vyvrtání otvorů, nastřelení včetně hřebů podlití, vyrovnání betonem - zahrnuje předepsané nátěry a tepelné izolace potrubí, armatur a zařízení - zahrnuje proplach jednotlivých částí otopné soustavy a zkoušky těsnosti potrubí a zdrojů tepla (ČSN 06 0310), zaslepení potrubí
603 | R730-077 | propláchnutí systému | soub. | 1 |  | 0 |  | 0 |  | 0 | P | R | - zahrnuje dodávku a montáž zařízení dle projektové dokumentace, komplexní vyzkoušení (včetně přímého materiálu potřebného k topným zkouškám) - zahrnuje mimostaveništní a vnitrostaveništní dopravu - zahrnuje dílenskou dokumentaci - zahrnuje zednické výpomoci: vysekání rýh, kapes, prostupů a jejich zazdění osazení přivařením, zabetonováním, zalitím, příchytkami (hmoždinkami) včetně vyvrtání otvorů, nastřelení včetně hřebů podlití, vyrovnání betonem - zahrnuje předepsané nátěry a tepelné izolace potrubí, armatur a zařízení - zahrnuje proplach jednotlivých částí otopné soustavy a zkoušky těsnosti potrubí a zdrojů tepla (ČSN 06 0310), zaslepení potrubí
604 | R730-078 | napuštění systému, odvzdušnění | soub. | 1 |  | 0 |  | 0 |  | 0 | P | R | - zahrnuje dodávku a montáž zařízení dle projektové dokumentace, komplexní vyzkoušení (včetně přímého materiálu potřebného k topným zkouškám) - zahrnuje mimostaveništní a vnitrostaveništní dopravu - zahrnuje dílenskou dokumentaci - zahrnuje zednické výpomoci: vysekání rýh, kapes, prostupů a jejich zazdění osazení přivařením, zabetonováním, zalitím, příchytkami (hmoždinkami) včetně vyvrtání otvorů, nastřelení včetně hřebů podlití, vyrovnání betonem - zahrnuje předepsané nátěry a tepelné izolace potrubí, armatur a zařízení - zahrnuje proplach jednotlivých částí otopné soustavy a zkoušky těsnosti potrubí a zdrojů tepla (ČSN 06 0310), zaslepení potrubí
605 | R730-079 | zaregulování systému | soub. | 1 |  | 0 |  | 0 |  | 0 | P | R | - zahrnuje dodávku a montáž zařízení dle projektové dokumentace, komplexní vyzkoušení (včetně přímého materiálu potřebného k topným zkouškám) - zahrnuje mimostaveništní a vnitrostaveništní dopravu - zahrnuje dílenskou dokumentaci - zahrnuje zednické výpomoci: vysekání rýh, kapes, prostupů a jejich zazdění osazení přivařením, zabetonováním, zalitím, příchytkami (hmoždinkami) včetně vyvrtání otvorů, nastřelení včetně hřebů podlití, vyrovnání betonem - zahrnuje předepsané nátěry a tepelné izolace potrubí, armatur a zařízení - zahrnuje proplach jednotlivých částí otopné soustavy a zkoušky těsnosti potrubí a zdrojů tepla (ČSN 06 0310), zaslepení potrubí
606 | R730-080 | stavební přípomoce | soub. | 1 |  | 0 |  | 0 |  | 0 | P | R | - zahrnuje dodávku a montáž zařízení dle projektové dokumentace, komplexní vyzkoušení (včetně přímého materiálu potřebného k topným zkouškám) - zahrnuje mimostaveništní a vnitrostaveništní dopravu - zahrnuje dílenskou dokumentaci - zahrnuje zednické výpomoci: vysekání rýh, kapes, prostupů a jejich zazdění osazení přivařením, zabetonováním, zalitím, příchytkami (hmoždinkami) včetně vyvrtání otvorů, nastřelení včetně hřebů podlití, vyrovnání betonem - zahrnuje předepsané nátěry a tepelné izolace potrubí, armatur a zařízení - zahrnuje proplach jednotlivých částí otopné soustavy a zkoušky těsnosti potrubí a zdrojů tepla (ČSN 06 0310), zaslepení potrubí
607 | R730-081 | projektová dokumentace skutečného stavu | soub. | 1 |  | 0 |  | 0 |  | 0 | P | R | - zahrnuje dodávku a montáž zařízení dle projektové dokumentace, komplexní vyzkoušení (včetně přímého materiálu potřebného k topným zkouškám) - zahrnuje mimostaveništní a vnitrostaveništní dopravu - zahrnuje dílenskou dokumentaci - zahrnuje zednické výpomoci: vysekání rýh, kapes, prostupů a jejich zazdění osazení přivařením, zabetonováním, zalitím, příchytkami (hmoždinkami) včetně vyvrtání otvorů, nastřelení včetně hřebů podlití, vyrovnání betonem - zahrnuje předepsané nátěry a tepelné izolace potrubí, armatur a zařízení - zahrnuje proplach jednotlivých částí otopné soustavy a zkoušky těsnosti potrubí a zdrojů tepla (ČSN 06 0310), zaslepení potrubí
[6 empty] | 0 |  | 0 |  | 0
S | Celkem za 730 | Vytápění |  |  |  | 0 |  | 0 |  | 0
Díl: | 723 | Plynovod | [8 empty] | SD
608 | R723-001 | potrubí – ocelové bezešvé DN 20, nátěr | m | 2 |  | 0 |  | 0 |  | 0 | P | R | - výrobní dokumentaci (včetně technologického předpisu) - dodání veškerého instalačního a pomocného materiálu (trouby, trubky, armatury, tvarové kusy, spojovací a těsnící materiál a pod.), podpěrných, závěsných, upevňovacích prvků, včetně potřebných úprav - zednické výpomoci, jako je vysekávání kapes a rýh, jejich vyplnění a začištění - úprava podkladu a osazení podpěr, osazení a očištění podkladu a podpěr - zřízení plně funkční instalace, kompletní soustavy, podle příslušného technologického předpisu - zřízení instalace i jednotlivých částí po etapách, včetně pracovních spar a spojů - úprava a příprava prostupů, okolí podpěr, zaústění a napojení a upevnění odpadních výustek - ochrana potrubí nátěrem, včetně úpravy povrchu, případně izolací, nejsou-li tyto práce předmětem jiné položky - úprava, očištění a ošetření prostoru kolem instalace - provedení požadovaných (i etapových) tlakových zkoušek
609 | R723-002 | potrubí – ocelové bezešvé DN 40, nátěr | m | 20 |  | 0 |  | 0 |  | 0 | P | R | - výrobní dokumentaci (včetně technologického předpisu) - dodání veškerého instalačního a pomocného materiálu (trouby, trubky, armatury, tvarové kusy, spojovací a těsnící materiál a pod.), podpěrných, závěsných, upevňovacích prvků, včetně potřebných úprav - zednické výpomoci, jako je vysekávání kapes a rýh, jejich vyplnění a začištění - úprava podkladu a osazení podpěr, osazení a očištění podkladu a podpěr - zřízení plně funkční instalace, kompletní soustavy, podle příslušného technologického předpisu - zřízení instalace i jednotlivých částí po etapách, včetně pracovních spar a spojů - úprava a příprava prostupů, okolí podpěr, zaústění a napojení a upevnění odpadních výustek - ochrana potrubí nátěrem, včetně úpravy povrchu, případně izolací, nejsou-li tyto práce předmětem jiné položky - úprava, očištění a ošetření prostoru kolem instalace - provedení požadovaných (i etapových) tlakových zkoušek
610 | R723-003 | kohout R 770 DN 20 | ks | 2 |  | 0 |  | 0 |  | 0 | P | R | - výrobní dokumentaci (včetně technologického předpisu) - dodání veškerého instalačního a pomocného materiálu (trouby, trubky, armatury, tvarové kusy, spojovací a těsnící materiál a pod.), podpěrných, závěsných, upevňovacích prvků, včetně potřebných úprav - zednické výpomoci, jako je vysekávání kapes a rýh, jejich vyplnění a začištění - úprava podkladu a osazení podpěr, osazení a očištění podkladu a podpěr - zřízení plně funkční instalace, kompletní soustavy, podle příslušného technologického předpisu - zřízení instalace i jednotlivých částí po etapách, včetně pracovních spar a spojů - úprava a příprava prostupů, okolí podpěr, zaústění a napojení a upevnění odpadních výustek - ochrana potrubí nátěrem, včetně úpravy povrchu, případně izolací, nejsou-li tyto práce předmětem jiné položky - úprava, očištění a ošetření prostoru kolem instalace - provedení požadovaných (i etapových) tlakových zkoušek
611 | R723-004 | kohout R 770 DN 32 | ks | 1 |  | 0 |  | 0 |  | 0 | P | R | - výrobní dokumentaci (včetně technologického předpisu) - dodání veškerého instalačního a pomocného materiálu (trouby, trubky, armatury, tvarové kusy, spojovací a těsnící materiál a pod.), podpěrných, závěsných, upevňovacích prvků, včetně potřebných úprav - zednické výpomoci, jako je vysekávání kapes a rýh, jejich vyplnění a začištění - úprava podkladu a osazení podpěr, osazení a očištění podkladu a podpěr - zřízení plně funkční instalace, kompletní soustavy, podle příslušného technologického předpisu - zřízení instalace i jednotlivých částí po etapách, včetně pracovních spar a spojů - úprava a příprava prostupů, okolí podpěr, zaústění a napojení a upevnění odpadních výustek - ochrana potrubí nátěrem, včetně úpravy povrchu, případně izolací, nejsou-li tyto práce předmětem jiné položky - úprava, očištění a ošetření prostoru kolem instalace - provedení požadovaných (i etapových) tlakových zkoušek
612 | R723-005 | kohout R 770 DN 40 | ks | 2 |  | 0 |  | 0 |  | 0 | P | R | - výrobní dokumentaci (včetně technologického předpisu) - dodání veškerého instalačního a pomocného materiálu (trouby, trubky, armatury, tvarové kusy, spojovací a těsnící materiál a pod.), podpěrných, závěsných, upevňovacích prvků, včetně potřebných úprav - zednické výpomoci, jako je vysekávání kapes a rýh, jejich vyplnění a začištění - úprava podkladu a osazení podpěr, osazení a očištění podkladu a podpěr - zřízení plně funkční instalace, kompletní soustavy, podle příslušného technologického předpisu - zřízení instalace i jednotlivých částí po etapách, včetně pracovních spar a spojů - úprava a příprava prostupů, okolí podpěr, zaústění a napojení a upevnění odpadních výustek - ochrana potrubí nátěrem, včetně úpravy povrchu, případně izolací, nejsou-li tyto práce předmětem jiné položky - úprava, očištění a ošetření prostoru kolem instalace - provedení požadovaných (i etapových) tlakových zkoušek
613 | R723-006 | membránový plynoměr G6 | ks | 1 |  | 0 |  | 0 |  | 0 | P | R | - výrobní dokumentaci (včetně technologického předpisu) - dodání veškerého instalačního a pomocného materiálu (trouby, trubky, armatury, tvarové kusy, spojovací a těsnící materiál a pod.), podpěrných, závěsných, upevňovacích prvků, včetně potřebných úprav - zednické výpomoci, jako je vysekávání kapes a rýh, jejich vyplnění a začištění - úprava podkladu a osazení podpěr, osazení a očištění podkladu a podpěr - zřízení plně funkční instalace, kompletní soustavy, podle příslušného technologického předpisu - zřízení instalace i jednotlivých částí po etapách, včetně pracovních spar a spojů - úprava a příprava prostupů, okolí podpěr, zaústění a napojení a upevnění odpadních výustek - ochrana potrubí nátěrem, včetně úpravy povrchu, případně izolací, nejsou-li tyto práce předmětem jiné položky - úprava, očištění a ošetření prostoru kolem instalace - provedení požadovaných (i etapových) tlakových zkoušek
614 | R723-007 | regulátor tlaku plynu STL/NTL typ RP6 ( 2kPa ) | ks | 1 |  | 0 |  | 0 |  | 0 | P | R | - výrobní dokumentaci (včetně technologického předpisu) - dodání veškerého instalačního a pomocného materiálu (trouby, trubky, armatury, tvarové kusy, spojovací a těsnící materiál a pod.), podpěrných, závěsných, upevňovacích prvků, včetně potřebných úprav - zednické výpomoci, jako je vysekávání kapes a rýh, jejich vyplnění a začištění - úprava podkladu a osazení podpěr, osazení a očištění podkladu a podpěr - zřízení plně funkční instalace, kompletní soustavy, podle příslušného technologického předpisu - zřízení instalace i jednotlivých částí po etapách, včetně pracovních spar a spojů - úprava a příprava prostupů, okolí podpěr, zaústění a napojení a upevnění odpadních výustek - ochrana potrubí nátěrem, včetně úpravy povrchu, případně izolací, nejsou-li tyto práce předmětem jiné položky - úprava, očištění a ošetření prostoru kolem instalace - provedení požadovaných (i etapových) tlakových zkoušek
615 | R723-008 | kouřovod nerezový d125/80mm | m | 6 |  | 0 |  | 0 |  | 0 | P | R | - výrobní dokumentaci (včetně technologického předpisu) - dodání veškerého instalačního a pomocného materiálu (trouby, trubky, armatury, tvarové kusy, spojovací a těsnící materiál a pod.), podpěrných, závěsných, upevňovacích prvků, včetně potřebných úprav - zednické výpomoci, jako je vysekávání kapes a rýh, jejich vyplnění a začištění - úprava podkladu a osazení podpěr, osazení a očištění podkladu a podpěr - zřízení plně funkční instalace, kompletní soustavy, podle příslušného technologického předpisu - zřízení instalace i jednotlivých částí po etapách, včetně pracovních spar a spojů - úprava a příprava prostupů, okolí podpěr, zaústění a napojení a upevnění odpadních výustek - ochrana potrubí nátěrem, včetně úpravy povrchu, případně izolací, nejsou-li tyto práce předmětem jiné položky - úprava, očištění a ošetření prostoru kolem instalace - provedení požadovaných (i etapových) tlakových zkoušek
616 | R723-009 | manometr 0-6 kPa, včetně kulového kohoutu DN15 | ks | 2 |  | 0 |  | 0 |  | 0 | P | R | - výrobní dokumentaci (včetně technologického předpisu) - dodání veškerého instalačního a pomocného materiálu (trouby, trubky, armatury, tvarové kusy, spojovací a těsnící materiál a pod.), podpěrných, závěsných, upevňovacích prvků, včetně potřebných úprav - zednické výpomoci, jako je vysekávání kapes a rýh, jejich vyplnění a začištění - úprava podkladu a osazení podpěr, osazení a očištění podkladu a podpěr - zřízení plně funkční instalace, kompletní soustavy, podle příslušného technologického předpisu - zřízení instalace i jednotlivých částí po etapách, včetně pracovních spar a spojů - úprava a příprava prostupů, okolí podpěr, zaústění a napojení a upevnění odpadních výustek - ochrana potrubí nátěrem, včetně úpravy povrchu, případně izolací, nejsou-li tyto práce předmětem jiné položky - úprava, očištění a ošetření prostoru kolem instalace - provedení požadovaných (i etapových) tlakových zkoušek
617 | R723-010 | kotevní materiál | soub. | 1 |  | 0 |  | 0 |  | 0 | P | R | - výrobní dokumentaci (včetně technologického předpisu) - dodání veškerého instalačního a pomocného materiálu (trouby, trubky, armatury, tvarové kusy, spojovací a těsnící materiál a pod.), podpěrných, závěsných, upevňovacích prvků, včetně potřebných úprav - zednické výpomoci, jako je vysekávání kapes a rýh, jejich vyplnění a začištění - úprava podkladu a osazení podpěr, osazení a očištění podkladu a podpěr - zřízení plně funkční instalace, kompletní soustavy, podle příslušného technologického předpisu - zřízení instalace i jednotlivých částí po etapách, včetně pracovních spar a spojů - úprava a příprava prostupů, okolí podpěr, zaústění a napojení a upevnění odpadních výustek - ochrana potrubí nátěrem, včetně úpravy povrchu, případně izolací, nejsou-li tyto práce předmětem jiné položky - úprava, očištění a ošetření prostoru kolem instalace - provedení požadovaných (i etapových) tlakových zkoušek
618 | R723-011 | ostatní a pomocný materiál | soub. | 1 |  | 0 |  | 0 |  | 0 | P | R | - výrobní dokumentaci (včetně technologického předpisu) - dodání veškerého instalačního a pomocného materiálu (trouby, trubky, armatury, tvarové kusy, spojovací a těsnící materiál a pod.), podpěrných, závěsných, upevňovacích prvků, včetně potřebných úprav - zednické výpomoci, jako je vysekávání kapes a rýh, jejich vyplnění a začištění - úprava podkladu a osazení podpěr, osazení a očištění podkladu a podpěr - zřízení plně funkční instalace, kompletní soustavy, podle příslušného technologického předpisu - zřízení instalace i jednotlivých částí po etapách, včetně pracovních spar a spojů - úprava a příprava prostupů, okolí podpěr, zaústění a napojení a upevnění odpadních výustek - ochrana potrubí nátěrem, včetně úpravy povrchu, případně izolací, nejsou-li tyto práce předmětem jiné položky - úprava, očištění a ošetření prostoru kolem instalace - provedení požadovaných (i etapových) tlakových zkoušek
619 | R723-012 | tlaková zkouška, revize plynovodu | soub. | 1 |  | 0 |  | 0 |  | 0 | P | R | - výrobní dokumentaci (včetně technologického předpisu) - dodání veškerého instalačního a pomocného materiálu (trouby, trubky, armatury, tvarové kusy, spojovací a těsnící materiál a pod.), podpěrných, závěsných, upevňovacích prvků, včetně potřebných úprav - zednické výpomoci, jako je vysekávání kapes a rýh, jejich vyplnění a začištění - úprava podkladu a osazení podpěr, osazení a očištění podkladu a podpěr - zřízení plně funkční instalace, kompletní soustavy, podle příslušného technologického předpisu - zřízení instalace i jednotlivých částí po etapách, včetně pracovních spar a spojů - úprava a příprava prostupů, okolí podpěr, zaústění a napojení a upevnění odpadních výustek - ochrana potrubí nátěrem, včetně úpravy povrchu, případně izolací, nejsou-li tyto práce předmětem jiné položky - úprava, očištění a ošetření prostoru kolem instalace - provedení požadovaných (i etapových) tlakových zkoušek
620 | R723-013 | napuštění systému, odvzdušnění, uvedení do provozu | soub. | 1 |  | 0 |  | 0 |  | 0 | P | R | - výrobní dokumentaci (včetně technologického předpisu) - dodání veškerého instalačního a pomocného materiálu (trouby, trubky, armatury, tvarové kusy, spojovací a těsnící materiál a pod.), podpěrných, závěsných, upevňovacích prvků, včetně potřebných úprav - zednické výpomoci, jako je vysekávání kapes a rýh, jejich vyplnění a začištění - úprava podkladu a osazení podpěr, osazení a očištění podkladu a podpěr - zřízení plně funkční instalace, kompletní soustavy, podle příslušného technologického předpisu - zřízení instalace i jednotlivých částí po etapách, včetně pracovních spar a spojů - úprava a příprava prostupů, okolí podpěr, zaústění a napojení a upevnění odpadních výustek - ochrana potrubí nátěrem, včetně úpravy povrchu, případně izolací, nejsou-li tyto práce předmětem jiné položky - úprava, očištění a ošetření prostoru kolem instalace - provedení požadovaných (i etapových) tlakových zkoušek
621 | R723-014 | stavební přípomoce | soub. | 1 |  | 0 |  | 0 |  | 0 | P | R | - výrobní dokumentaci (včetně technologického předpisu) - dodání veškerého instalačního a pomocného materiálu (trouby, trubky, armatury, tvarové kusy, spojovací a těsnící materiál a pod.), podpěrných, závěsných, upevňovacích prvků, včetně potřebných úprav - zednické výpomoci, jako je vysekávání kapes a rýh, jejich vyplnění a začištění - úprava podkladu a osazení podpěr, osazení a očištění podkladu a podpěr - zřízení plně funkční instalace, kompletní soustavy, podle příslušného technologického předpisu - zřízení instalace i jednotlivých částí po etapách, včetně pracovních spar a spojů - úprava a příprava prostupů, okolí podpěr, zaústění a napojení a upevnění odpadních výustek - ochrana potrubí nátěrem, včetně úpravy povrchu, případně izolací, nejsou-li tyto práce předmětem jiné položky - úprava, očištění a ošetření prostoru kolem instalace - provedení požadovaných (i etapových) tlakových zkoušek
622 | R723-015 | projektová dokumentace skutečného stavu | soub. | 1 |  | 0 |  | 0 |  | 0 | P | R | - výrobní dokumentaci (včetně technologického předpisu) - dodání veškerého instalačního a pomocného materiálu (trouby, trubky, armatury, tvarové kusy, spojovací a těsnící materiál a pod.), podpěrných, závěsných, upevňovacích prvků, včetně potřebných úprav - zednické výpomoci, jako je vysekávání kapes a rýh, jejich vyplnění a začištění - úprava podkladu a osazení podpěr, osazení a očištění podkladu a podpěr - zřízení plně funkční instalace, kompletní soustavy, podle příslušného technologického předpisu - zřízení instalace i jednotlivých částí po etapách, včetně pracovních spar a spojů - úprava a příprava prostupů, okolí podpěr, zaústění a napojení a upevnění odpadních výustek - ochrana potrubí nátěrem, včetně úpravy povrchu, případně izolací, nejsou-li tyto práce předmětem jiné položky - úprava, očištění a ošetření prostoru kolem instalace - provedení požadovaných (i etapových) tlakových zkoušek
[6 empty] | 0 |  | 0 |  | 0
S | Celkem za 723 | Plynovod |  |  |  | 0 |  | 0 |  | 0
Díl: | 736 | Měření a regulace | [8 empty] | SD
623 | R736-001 | PERIFERIE Šroubeni k ventilu VVP4X.15-2.5, např. ALG142, SIBT, montuje profese VYT | ks | 3 |  | 0 |  | 0 |  | 0 | P | R | položka zahrnuje veškeré dodávky, práce a výkony nutnék realizaci kompletní konstrukce/zařízeníúprvku/souboru
624 | R736-002 | Šroubeni k ventilu VXP4X.15-2.5, např. ALG143, SIBT, montuje profese VYT | ks | 2 |  | 0 |  | 0 |  | 0 | P | R | položka zahrnuje veškeré dodávky, práce a výkony nutnék realizaci kompletní konstrukce/zařízeníúprvku/souboru
625 | R736-003 | Šroubeni k ventilu VXP45.25-10, např. ALG253, SIBT, montuje profese VYT | ks | 1 |  | 0 |  | 0 |  | 0 | P | R | položka zahrnuje veškeré dodávky, práce a výkony nutnék realizaci kompletní konstrukce/zařízeníúprvku/souboru
626 | R736-004 | Příložné kab.čidlo tepl.,-35 až+180°C,silikon, např. ALTF1, DOMAT | ks | 8 |  | 0 |  | 0 |  | 0 | P | R | položka zahrnuje veškeré dodávky, práce a výkony nutnék realizaci kompletní konstrukce/zařízeníúprvku/souboru
627 | R736-005 | Příložné čidlo teploty,-30 až+110°C, např. ALTF2, DOMAT | ks | 10 |  | 0 |  | 0 |  | 0 | P | R | položka zahrnuje veškeré dodávky, práce a výkony nutnék realizaci kompletní konstrukce/zařízeníúprvku/souboru
628 | R736-006 | Příložný termostat 0...+90°C,16A, 250V, např. ALTR-090, DOMAT | ks | 1 |  | 0 |  | 0 |  | 0 | P | R | položka zahrnuje veškeré dodávky, práce a výkony nutnék realizaci kompletní konstrukce/zařízeníúprvku/souboru
629 | R736-007 | Sondy na snimani zaplaveni, např. DNR2T-SONDY, EIG | ks | 1 |  | 0 |  | 0 |  | 0 | P | R | položka zahrnuje veškeré dodávky, práce a výkony nutnék realizaci kompletní konstrukce/zařízeníúprvku/souboru
630 | R736-008 | Snímač dif.tlaku,50-500Pa,s přísl. ASD-06, např. DS-205B, DOMAT | ks | 15 |  | 0 |  | 0 |  | 0 | P | R | položka zahrnuje veškeré dodávky, práce a výkony nutnék realizaci kompletní konstrukce/zařízeníúprvku/souboru
631 | R736-009 | Mrazový termostat -10+12°C,6m,IP54, např. FST-1D/P, DOMAT | ks | 3 |  | 0 |  | 0 |  | 0 | P | R | položka zahrnuje veškeré dodávky, práce a výkony nutnék realizaci kompletní konstrukce/zařízeníúprvku/souboru
632 | R736-010 | Pohon klapky 18Nm,24VAC,s perem, např. GCA121.1E, SIBT | ks | 6 |  | 0 |  | 0 |  | 0 | P | R | položka zahrnuje veškeré dodávky, práce a výkony nutnék realizaci kompletní konstrukce/zařízeníúprvku/souboru
633 | R736-011 | Pohon klapky spoj. 0-10V,15Nm,24VAC, např. GEB161.1E, SIBT | ks | 1 |  | 0 |  | 0 |  | 0 | P | R | položka zahrnuje veškeré dodávky, práce a výkony nutnék realizaci kompletní konstrukce/zařízeníúprvku/souboru
634 | R736-012 | Kanálové čidlo teploty,-30 až+150°C,250mm, např. KTF1/250, DOMAT | ks | 12 |  | 0 |  | 0 |  | 0 | P | R | položka zahrnuje veškeré dodávky, práce a výkony nutnék realizaci kompletní konstrukce/zařízeníúprvku/souboru
635 | R736-013 | Elektroinstalační krabice 73x45 do SDK, např. KU68 LD/1, KOPOS | ks | 2 |  | 0 |  | 0 |  | 0 | P | R | položka zahrnuje veškeré dodávky, práce a výkony nutnék realizaci kompletní konstrukce/zařízeníúprvku/souboru
636 | R736-014 | 3-cestný reg.ventil DN40,kv=20,pro pitnou vodu, např. MXG461B.40-20, SIBT | ks | 1 |  | 0 |  | 0 |  | 0 | P | R | položka zahrnuje veškeré dodávky, práce a výkony nutnék realizaci kompletní konstrukce/zařízeníúprvku/souboru
637 | R736-015 | Připojení kabelu nedefinované vývodem | ks | 43 |  | 0 |  | 0 |  | 0 | P | R | položka zahrnuje veškeré dodávky, práce a výkony nutnék realizaci kompletní konstrukce/zařízeníúprvku/souboru
638 | R736-016 | Pohon elmot.,0-10V,4-20mA,24VAC/DC,30s, např. SAS61.03, SIBT | ks | 6 |  | 0 |  | 0 |  | 0 | P | R | položka zahrnuje veškeré dodávky, práce a výkony nutnék realizaci kompletní konstrukce/zařízeníúprvku/souboru
639 | R736-017 | Detektor CH4,2st.+porucha, 230V, např. SE-22-230-D, KRPROT | ks | 1 |  | 0 |  | 0 |  | 0 | P | R | položka zahrnuje veškeré dodávky, práce a výkony nutnék realizaci kompletní konstrukce/zařízeníúprvku/souboru
640 | R736-018 | Čidlo tlaku 0-10bar,24VAC,0-10V, např. SHD-U10, DOMAT | ks | 2 |  | 0 |  | 0 |  | 0 | P | R | položka zahrnuje veškeré dodávky, práce a výkony nutnék realizaci kompletní konstrukce/zařízeníúprvku/souboru
641 | R736-019 | Čidlo teploty stonk.,-30až+150°C,10bar,Pt1000, např. TF-65, DOMAT | ks | 9 |  | 0 |  | 0 |  | 0 | P | R | položka zahrnuje veškeré dodávky, práce a výkony nutnék realizaci kompletní konstrukce/zařízeníúprvku/souboru
642 | R736-020 | Jímka pro TF,mosaz,100mm,10bar,G1/2", např. TH08-MS/100, DOMAT | ks | 9 |  | 0 |  | 0 |  | 0 | P | R | položka zahrnuje veškeré dodávky, práce a výkony nutnék realizaci kompletní konstrukce/zařízeníúprvku/souboru
643 | R736-021 | Pokojové čidlo teploty,Pt1000,-20 až+70°C, např. UT001, DOMAT | ks | 2 |  | 0 |  | 0 |  | 0 | P | R | položka zahrnuje veškeré dodávky, práce a výkony nutnék realizaci kompletní konstrukce/zařízeníúprvku/souboru
644 | R736-022 | Venkovní čidlo teploty,Pt1000,-20 až+70°C, např. UT051, DOMAT | ks | 1 |  | 0 |  | 0 |  | 0 | P | R | položka zahrnuje veškeré dodávky, práce a výkony nutnék realizaci kompletní konstrukce/zařízeníúprvku/souboru
645 | R736-023 | 2-cestny smes.ventil DN15,PN16,kv=0,25, např. VVG 44.15-0.25, SIBT, montuje profese VYT | ks | 1 |  | 0 |  | 0 |  | 0 | P | R | položka zahrnuje veškeré dodávky, práce a výkony nutnék realizaci kompletní konstrukce/zařízeníúprvku/souboru
646 | R736-024 | 2-cestny smes.ventil DN15,PN16,kv=0,63, např. VVG 44.15-0.63, SIBT, montuje profese VYT | ks | 1 |  | 0 |  | 0 |  | 0 | P | R | položka zahrnuje veškeré dodávky, práce a výkony nutnék realizaci kompletní konstrukce/zařízeníúprvku/souboru
647 | R736-025 | 2-cestny smes.ventil DN15,PN16,kv=1,6, např. VVG 44.15-1.6, SIBT, montuje profese VYT | ks | 1 |  | 0 |  | 0 |  | 0 | P | R | položka zahrnuje veškeré dodávky, práce a výkony nutnék realizaci kompletní konstrukce/zařízeníúprvku/souboru
648 | R736-026 | 3-cestny smes.ventil DN15,PN16,kv=2,5, např. VXG 44.15-2.5, SIBT, montuje profese VYT | ks | 2 |  | 0 |  | 0 |  | 0 | P | R | položka zahrnuje veškeré dodávky, práce a výkony nutnék realizaci kompletní konstrukce/zařízeníúprvku/souboru
649 | R736-027 | 3-cestny smes.ventil DN25,PN16,kv=10, např. VXG 44.25-10, SIBT, montuje profese VYT | ks | 1 |  | 0 |  | 0 |  | 0 | P | R | položka zahrnuje veškeré dodávky, práce a výkony nutnék realizaci kompletní konstrukce/zařízeníúprvku/souboru
650 | R736-028 | ROZVADĚČE Svodič blesk.proudů+přep.ochrana,6VDC,ST1+2+3, např. BDM-006-V/1-FR1, SALTEK | ks | 1 |  | 0 |  | 0 |  | 0 | P | R | položka zahrnuje veškeré dodávky, práce a výkony nutnék realizaci kompletní konstrukce/zařízeníúprvku/souboru
651 | R736-029 | Jistič 16A,typ C,3P,10kA, např. BM 017 316, SCHR | ks | 2 |  | 0 |  | 0 |  | 0 | P | R | položka zahrnuje veškeré dodávky, práce a výkony nutnék realizaci kompletní konstrukce/zařízeníúprvku/souboru
652 | R736-030 | Jistič 20A,typ C,3P,10kA, např. BM 017 320, SCHR | ks | 1 |  | 0 |  | 0 |  | 0 | P | R | položka zahrnuje veškeré dodávky, práce a výkony nutnék realizaci kompletní konstrukce/zařízeníúprvku/souboru
653 | R736-031 | Ethernet Switch,5Port(RJ45),DIN-Rail,24VAC, např. EDS-205A, MOXA | ks | 2 |  | 0 |  | 0 |  | 0 | P | R | položka zahrnuje veškeré dodávky, práce a výkony nutnék realizaci kompletní konstrukce/zařízeníúprvku/souboru
654 | R736-032 | Ethernet Switch,8Port(RJ45),DIN-Rail,24VAC, např. EDS-208A, MOXA | ks | 1 |  | 0 |  | 0 |  | 0 | P | R | položka zahrnuje veškeré dodávky, práce a výkony nutnék realizaci kompletní konstrukce/zařízeníúprvku/souboru
655 | R736-033 | Hlidani hladiny, 24-230VAC, např. HRH-5, ELKOEP | ks | 1 |  | 0 |  | 0 |  | 0 | P | R | položka zahrnuje veškeré dodávky, práce a výkony nutnék realizaci kompletní konstrukce/zařízeníúprvku/souboru
656 | R736-034 | SoftPLC ovládací panel LCD displej 4x20 znaků, např. HT102, DOMAT | ks | 3 |  | 0 |  | 0 |  | 0 | P | R | položka zahrnuje veškeré dodávky, práce a výkony nutnék realizaci kompletní konstrukce/zařízeníúprvku/souboru
657 | R736-035 | Procesní stanice, 2x485,2x232,Eth,displej,web, např. IPLC 510, DOMAT | ks | 1 |  | 0 |  | 0 |  | 0 | P | R | položka zahrnuje veškeré dodávky, práce a výkony nutnék realizaci kompletní konstrukce/zařízeníúprvku/souboru
658 | R736-036 | Převodník LG/Modbus,64jednotek,vč.sw prací, např. KOMCNV10, TRONIC | ks | 1 |  | 0 |  | 0 |  | 0 | P | R | položka zahrnuje veškeré dodávky, práce a výkony nutnék realizaci kompletní konstrukce/zařízeníúprvku/souboru
659 | R736-037 | Modul 16DI,30VAC, např. M420, DOMAT | ks | 2 |  | 0 |  | 0 |  | 0 | P | R | položka zahrnuje veškeré dodávky, práce a výkony nutnék realizaci kompletní konstrukce/zařízeníúprvku/souboru
660 | R736-038 | Modul 8UI,univerzální, např. M560, DOMAT | ks | 2 |  | 0 |  | 0 |  | 0 | P | R | položka zahrnuje veškeré dodávky, práce a výkony nutnék realizaci kompletní konstrukce/zařízeníúprvku/souboru
661 | R736-039 | Modul 8AO,0-10V, např. M610, DOMAT | ks | 1 |  | 0 |  | 0 |  | 0 | P | R | položka zahrnuje veškeré dodávky, práce a výkony nutnék realizaci kompletní konstrukce/zařízeníúprvku/souboru
662 | R736-040 | PLC kompakt,88IO,2xRS485,2xRS232,Eth,web, např. MARK MX, DOMAT | ks | 3 |  | 0 |  | 0 |  | 0 | P | R | položka zahrnuje veškeré dodávky, práce a výkony nutnék realizaci kompletní konstrukce/zařízeníúprvku/souboru
663 | R736-041 | Procesní stanice, 2x485,2x232,Eth,displej,web, např. MARK320, DOMAT | ks | 1 |  | 0 |  | 0 |  | 0 | P | R | položka zahrnuje veškeré dodávky, práce a výkony nutnék realizaci kompletní konstrukce/zařízeníúprvku/souboru
664 | R736-042 | NAPÁJECÍ OBVODY 3F-Přep.ochr.C, ovl.fáze,stop,kontr.fází | ks | 3 |  | 0 |  | 0 |  | 0 | P | R | položka zahrnuje veškeré dodávky, práce a výkony nutnék realizaci kompletní konstrukce/zařízeníúprvku/souboru
665 | R736-043 | NAPÁJENÍ ROZVADĚČE MAR-Jištěný přívod 1F,16A,230V,přep.ochr.D, Trafo 230/24V,250VA,osvětlení, servisní zásuvka | ks | 3 |  | 0 |  | 0 |  | 0 | P | R | položka zahrnuje veškeré dodávky, práce a výkony nutnék realizaci kompletní konstrukce/zařízeníúprvku/souboru
666 | R736-044 | Nástěn.rozvaděč 800x1200x300,IP65,vč.přísl., např. NP65-1208030, OEZ | ks | 1 |  | 0 |  | 0 |  | 0 | P | R | položka zahrnuje veškeré dodávky, práce a výkony nutnék realizaci kompletní konstrukce/zařízeníúprvku/souboru
667 | R736-045 | Paketovy spinac,4 pol.,10A,krabice IP65, např. PAKET.SPINAC 4POL+KRAB10A, VD OBZ | ks | 4 |  | 0 |  | 0 |  | 0 | P | R | položka zahrnuje veškeré dodávky, práce a výkony nutnék realizaci kompletní konstrukce/zařízeníúprvku/souboru
668 | R736-046 | Paketovy spinac,6 pol.,10A,krabice IP65, např. PAKET.SPINAC 6POL+KRAB10A, VD OBZ | ks | 6 |  | 0 |  | 0 |  | 0 | P | R | položka zahrnuje veškeré dodávky, práce a výkony nutnék realizaci kompletní konstrukce/zařízeníúprvku/souboru
669 | R736-047 | Skříň.rozvaděč 1800x800x300,IP55,vč.přísl., např. QA55-180803, OEZ | ks | 1 |  | 0 |  | 0 |  | 0 | P | R | položka zahrnuje veškeré dodávky, práce a výkony nutnék realizaci kompletní konstrukce/zařízeníúprvku/souboru
670 | R736-048 | Skříň.rozvaděč 1800x1000x300,IP55,vč.přísl., např. QA55-181003, OEZ | ks | 1 |  | 0 |  | 0 |  | 0 | P | R | položka zahrnuje veškeré dodávky, práce a výkony nutnék realizaci kompletní konstrukce/zařízeníúprvku/souboru
671 | R736-049 | Styk.vývod 1F,10A,230V,s ovl. Obvodem | ks | 13 |  | 0 |  | 0 |  | 0 | P | R | položka zahrnuje veškeré dodávky, práce a výkony nutnék realizaci kompletní konstrukce/zařízeníúprvku/souboru
672 | R736-050 | Styk.vývod 1F,230V,s ovl. obvodem, 0.4-0.63A, | ks | 4 |  | 0 |  | 0 |  | 0 | P | R | položka zahrnuje veškeré dodávky, práce a výkony nutnék realizaci kompletní konstrukce/zařízeníúprvku/souboru
673 | R736-051 | Jištěný vývod 1F,10A,230V | ks | 5 |  | 0 |  | 0 |  | 0 | P | R | položka zahrnuje veškeré dodávky, práce a výkony nutnék realizaci kompletní konstrukce/zařízeníúprvku/souboru
674 | R736-052 | Styk.vývod 3F,400V,s ovl. obvodem, 1.1KW | ks | 4 |  | 0 |  | 0 |  | 0 | P | R | položka zahrnuje veškeré dodávky, práce a výkony nutnék realizaci kompletní konstrukce/zařízeníúprvku/souboru
675 | R736-053 | Ovládač nouzového zastavení ve skříni, např. XALK174F, TEL | ks | 1 |  | 0 |  | 0 |  | 0 | P | R | položka zahrnuje veškeré dodávky, práce a výkony nutnék realizaci kompletní konstrukce/zařízeníúprvku/souboru
676 | R736-054 | Zásuvka 230V/16A na zed´ včetně přísl., např. ZASUVKA 230V/16A, ELEKTR | ks | 1 |  | 0 |  | 0 |  | 0 | P | R | položka zahrnuje veškeré dodávky, práce a výkony nutnék realizaci kompletní konstrukce/zařízeníúprvku/souboru
677 | R736-055 | IRC REGULACE Distanční podložka 10mm, pro RDF302, např. ARG70.3, SIBT | ks | 16 |  | 0 |  | 0 |  | 0 | P | R | položka zahrnuje veškeré dodávky, práce a výkony nutnék realizaci kompletní konstrukce/zařízeníúprvku/souboru
678 | R736-056 | Instal.krabice pro RDF302,75x75x51mm, montáž krabice na pomocnou nosnou konstrukci v SDK, např. ARG71, SIBT | ks | 16 |  | 0 |  | 0 |  | 0 | P | R | položka zahrnuje veškeré dodávky, práce a výkony nutnék realizaci kompletní konstrukce/zařízeníúprvku/souboru
679 | R736-057 | Rámeček pro elektroinst.přístroje jednoduchý, např. 3901C-B10, ABB | ks | 16 |  | 0 |  | 0 |  | 0 | P | R | položka zahrnuje veškeré dodávky, práce a výkony nutnék realizaci kompletní konstrukce/zařízeníúprvku/souboru
680 | R736-058 | Regulátor prostor.teploty pro FCU,Modbus,230V, např. RDF302, SIBT | ks | 16 |  | 0 |  | 0 |  | 0 | P | R | položka zahrnuje veškeré dodávky, práce a výkony nutnék realizaci kompletní konstrukce/zařízeníúprvku/souboru
681 | R736-059 | Svorkovnice s krytem pro pohyblivý přívod, např. 3938A-A106, ABB | ks | 16 |  | 0 |  | 0 |  | 0 | P | R | položka zahrnuje veškeré dodávky, práce a výkony nutnék realizaci kompletní konstrukce/zařízeníúprvku/souboru
682 | R736-060 | Termický pohon 230VAC 1,2m kabel, např. STA21, SIBT | ks | 16 |  | 0 |  | 0 |  | 0 | P | R | položka zahrnuje veškeré dodávky, práce a výkony nutnék realizaci kompletní konstrukce/zařízeníúprvku/souboru
683 | R736-061 | Elektroinstalační krabice 73x45 do SDK, např. KU68 LD/1, KOPOS | ks | 16 |  | 0 |  | 0 |  | 0 | P | R | položka zahrnuje veškeré dodávky, práce a výkony nutnék realizaci kompletní konstrukce/zařízeníúprvku/souboru
684 | R736-062 | CENTRÁLA PC v konfiguraci pro Domat Rc Vision, LCD monitor, barevná tiskárna | ks | 1 |  | 0 |  | 0 |  | 0 | P | R | položka zahrnuje veškeré dodávky, práce a výkony nutnék realizaci kompletní konstrukce/zařízeníúprvku/souboru
685 | R736-063 | Grafický SW RCWARE,4.5kDP,trend,web,alarm, např. RC VISION, DOMAT | ks | 1 |  | 0 |  | 0 |  | 0 | P | R | položka zahrnuje veškeré dodávky, práce a výkony nutnék realizaci kompletní konstrukce/zařízeníúprvku/souboru
686 | R736-064 | KABELÁŽ Elektroinstalační trubka PVC,16mm(metry), např. MONOFLEX 16, KOPOS | m | 240 |  | 0 |  | 0 |  | 0 | P | R | položka zahrnuje veškeré dodávky, práce a výkony nutnék realizaci kompletní konstrukce/zařízeníúprvku/souboru
687 | R736-065 | Nosné konstrukce pro kabelové žlaby(metry), např. Kopos | m | 42 |  | 0 |  | 0 |  | 0 | P | R | položka zahrnuje veškeré dodávky, práce a výkony nutnék realizaci kompletní konstrukce/zařízeníúprvku/souboru
688 | R736-066 | Kabelový žlab 200/60 s přísl.,pozink(metry), např. KZI 60X200X0.75, KOPOS | m | 42 |  | 0 |  | 0 |  | 0 | P | R | položka zahrnuje veškeré dodávky, práce a výkony nutnék realizaci kompletní konstrukce/zařízeníúprvku/souboru
689 | R736-067 | Pož.tmel do otv.30x10x15cm,EI dle konstr., např. POŽ.UCPÁVKA, INTUMEX | ks | 6 |  | 0 |  | 0 |  | 0 | P | R | položka zahrnuje veškeré dodávky, práce a výkony nutnék realizaci kompletní konstrukce/zařízeníúprvku/souboru
690 | R736-068 | CYKY2O 2x1,5mm2 | m | 15 |  | 0 |  | 0 |  | 0 | P | R | položka zahrnuje veškeré dodávky, práce a výkony nutnék realizaci kompletní konstrukce/zařízeníúprvku/souboru
691 | R736-069 | CYKY3J 3x1,5mm2 | m | 460 |  | 0 |  | 0 |  | 0 | P | R | položka zahrnuje veškeré dodávky, práce a výkony nutnék realizaci kompletní konstrukce/zařízeníúprvku/souboru
692 | R736-070 | CYKY4O 4x1,5mm2 | m | 85 |  | 0 |  | 0 |  | 0 | P | R | položka zahrnuje veškeré dodávky, práce a výkony nutnék realizaci kompletní konstrukce/zařízeníúprvku/souboru
693 | R736-071 | CYKY5J 5x1,5mm2 | m | 55 |  | 0 |  | 0 |  | 0 | P | R | položka zahrnuje veškeré dodávky, práce a výkony nutnék realizaci kompletní konstrukce/zařízeníúprvku/souboru
694 | R736-072 | CYKY5J 5x2,5mm2 | m | 105 |  | 0 |  | 0 |  | 0 | P | R | položka zahrnuje veškeré dodávky, práce a výkony nutnék realizaci kompletní konstrukce/zařízeníúprvku/souboru
695 | R736-073 | CYKY7J 7x1,5mm2 | m | 30 |  | 0 |  | 0 |  | 0 | P | R | položka zahrnuje veškeré dodávky, práce a výkony nutnék realizaci kompletní konstrukce/zařízeníúprvku/souboru
696 | R736-074 | JYSTY 4x0,8mm | m | 320 |  | 0 |  | 0 |  | 0 | P | R | položka zahrnuje veškeré dodávky, práce a výkony nutnék realizaci kompletní konstrukce/zařízeníúprvku/souboru
697 | R736-075 | JYTY2O 2x1mm | m | 1490 |  | 0 |  | 0 |  | 0 | P | R | položka zahrnuje veškeré dodávky, práce a výkony nutnék realizaci kompletní konstrukce/zařízeníúprvku/souboru
698 | R736-076 | JYTY4O 4x1mm | m | 260 |  | 0 |  | 0 |  | 0 | P | R | položka zahrnuje veškeré dodávky, práce a výkony nutnék realizaci kompletní konstrukce/zařízeníúprvku/souboru
699 | R736-077 | JYTY7O 7x1mm | m | 175 |  | 0 |  | 0 |  | 0 | P | R | položka zahrnuje veškeré dodávky, práce a výkony nutnék realizaci kompletní konstrukce/zařízeníúprvku/souboru
700 | R736-078 | LAM TWIN UTP 8x0,5mm | m | 115 |  | 0 |  | 0 |  | 0 | P | R | položka zahrnuje veškeré dodávky, práce a výkony nutnék realizaci kompletní konstrukce/zařízeníúprvku/souboru
701 | R736-079 | OSTATNÍ Zpracování dílenské projektové dokumentace rozvaděčů | ks | 1 |  | 0 |  | 0 |  | 0 | P | R | položka zahrnuje veškeré dodávky, práce a výkony nutnék realizaci kompletní konstrukce/zařízeníúprvku/souboru
702 | R736-080 | Výroba rozvaděče MR01 | ks | 1 |  | 0 |  | 0 |  | 0 | P | R | položka zahrnuje veškeré dodávky, práce a výkony nutnék realizaci kompletní konstrukce/zařízeníúprvku/souboru
703 | R736-081 | Výroba rozvaděče MR31 | ks | 1 |  | 0 |  | 0 |  | 0 | P | R | položka zahrnuje veškeré dodávky, práce a výkony nutnék realizaci kompletní konstrukce/zařízeníúprvku/souboru
704 | R736-082 | Výroba rozvaděče MR32 | ks | 1 |  | 0 |  | 0 |  | 0 | P | R | položka zahrnuje veškeré dodávky, práce a výkony nutnék realizaci kompletní konstrukce/zařízeníúprvku/souboru
705 | R736-083 | Zapojení kabelů na straně rozvaděčů ( 159 kabelů) | ks | 159 |  | 0 |  | 0 |  | 0 | P | R | položka zahrnuje veškeré dodávky, práce a výkony nutnék realizaci kompletní konstrukce/zařízeníúprvku/souboru
706 | R736-084 | Zpracování uživatelských programů pro PLC | ks DP | 208 |  | 0 |  | 0 |  | 0 | P | R | položka zahrnuje veškeré dodávky, práce a výkony nutnék realizaci kompletní konstrukce/zařízeníúprvku/souboru
707 | R736-085 | Integrace VRV+SPLIT, Modbus | ks DP | 120 |  | 0 |  | 0 |  | 0 | P | R | položka zahrnuje veškeré dodávky, práce a výkony nutnék realizaci kompletní konstrukce/zařízeníúprvku/souboru
708 | R736-086 | Integrace EZS BacNet/IP okenní kontakty | ks DP | 31 |  | 0 |  | 0 |  | 0 | P | R | položka zahrnuje veškeré dodávky, práce a výkony nutnék realizaci kompletní konstrukce/zařízeníúprvku/souboru
709 | R736-087 | Integrace IRC, Modbus (16 reg) | ks DP | 160 |  | 0 |  | 0 |  | 0 | P | R | položka zahrnuje veškeré dodávky, práce a výkony nutnék realizaci kompletní konstrukce/zařízeníúprvku/souboru
710 | R736-088 | Výroba grafiky do vizualizační stanice vč. grafiky pro webové rozhraní (ř. 85+86+87+88=ks DP) | ks DP | 519 |  | 0 |  | 0 |  | 0 | P | R | položka zahrnuje veškeré dodávky, práce a výkony nutnék realizaci kompletní konstrukce/zařízeníúprvku/souboru
711 | R736-089 | Oživení regulace a provedení zkoušek, zaškolení obsluhy | ks DP | 519 |  | 0 |  | 0 |  | 0 | P | R | položka zahrnuje veškeré dodávky, práce a výkony nutnék realizaci kompletní konstrukce/zařízeníúprvku/souboru
712 | R736-090 | Zpracování dokumentace skutečného provedení | ks | 1 |  | 0 |  | 0 |  | 0 | P | R | položka zahrnuje veškeré dodávky, práce a výkony nutnék realizaci kompletní konstrukce/zařízeníúprvku/souboru
713 | R736-091 | Další zboží neuvedené v položkové nabídce - drobný materiál | soub. | 1 |  | 0 |  | 0 |  | 0 | P | R | položka zahrnuje veškeré dodávky, práce a výkony nutnék realizaci kompletní konstrukce/zařízeníúprvku/souboru
714 | R736-092 | Stavební přípomoce | soub. | 1 |  | 0 |  | 0 |  | 0 | P | R | položka zahrnuje veškeré dodávky, práce a výkony nutnék realizaci kompletní konstrukce/zařízeníúprvku/souboru
[6 empty] | 0 |  | 0 |  | 0
S | Celkem za 736 | Měření a regulace |  |  |  | 0 |  | 0 |  | 0
Díl: | M1 | Elektroinstalace | [8 empty] | SD
715 | 741532-R1 | A1 - Vestavné LED svítidlo typu downlight, opálový difuzor, 25W, IP44, EVG, včetně světelného zdroje a montáže | ks | 92 |  | 0 |  | 0 |  | 0 | P | OTSKP_ŽS17 | 1. Položka obsahuje: – kompletní svítidlo vč. zdroje a příslušenství 2. Položka neobsahuje: X 3. Způsob měření: Udává se počet kusů kompletní konstrukce nebo práce.
716 | 741534-R1 | B1 - Závěsné LED svítidlo DIR/INDIR, tělo z hliníkového profilu, práškově lakováno, mikroprismatický difuzor s vysokým omezením oslnění, 63W, IP20, EVG, včetně světelného zdroje a montáže | ks | 19 |  | 0 |  | 0 |  | 0 | P | OTSKP_ŽS17 | 1. Položka obsahuje: – kompletní svítidlo vč. zdroje a příslušenství 2. Položka neobsahuje: X 3. Způsob měření: Udává se počet kusů kompletní konstrukce nebo práce.
717 | 741534-R2 | B2 - Závěsné LED svítidlo DIR/INDIR, tělo z hliníkového profilu, práškově lakováno, mikroprismatický difuzor s vysokým omezením oslnění, 54W, IP20, EVG, včetně světelného zdroje a montáže | ks | 9 |  | 0 |  | 0 |  | 0 | P | OTSKP_ŽS17 | 1. Položka obsahuje: – kompletní svítidlo vč. zdroje a příslušenství 2. Položka neobsahuje: X 3. Způsob měření: Udává se počet kusů kompletní konstrukce nebo práce.
718 | 741534-R3 | C1 - Přisazené průmyslové LED svítidlo, 53W, IP66, EVG, včetně světelného zdroje a montáže | ks | 41 |  | 0 |  | 0 |  | 0 | P | OTSKP_ŽS17 | 1. Položka obsahuje: – kompletní svítidlo vč. zdroje a příslušenství 2. Položka neobsahuje: X 3. Způsob měření: Udává se počet kusů kompletní konstrukce nebo práce.
719 | 741532-R2 | D1 - Přisazené LED svítidlo, opálový difuzor, 25W, IP44, EVG, včetně světelného zdroje a montáže | ks | 4 |  | 0 |  | 0 |  | 0 | P | OTSKP_ŽS17 | 1. Položka obsahuje: – kompletní svítidlo vč. zdroje a příslušenství 2. Položka neobsahuje: X 3. Způsob měření: Udává se počet kusů kompletní konstrukce nebo práce.
720 | 741533-R1 | E1 - Nástěnné LED svítidlo, tělo z hliníku, opálový difuzor, 26W, IP65, EVG, včetně světelného zdroje a montáže | ks | 13 |  | 0 |  | 0 |  | 0 | P | OTSKP_ŽS17 | 1. Položka obsahuje: – kompletní svítidlo vč. zdroje a příslušenství 2. Položka neobsahuje: X 3. Způsob měření: Udává se počet kusů kompletní konstrukce nebo práce.
721 | 741534-R4 | F1 - Závěsné LED svítidlo DIR/INDIR, tělo z práškově lakovaného ocelového plechu, mikroprismatický difuzor s vysokým omezením oslnění, 59W, IP20, EVG, včetně světelného zdroje a montáže | ks | 18 |  | 0 |  | 0 |  | 0 | P | OTSKP_ŽS17 | 1. Položka obsahuje: – kompletní svítidlo vč. zdroje a příslušenství 2. Položka neobsahuje: X 3. Způsob měření: Udává se počet kusů kompletní konstrukce nebo práce.
722 | 741534-R5 | F2 - Závěsné LED svítidlo DIR/INDIR, tělo z práškově lakovaného ocelového plechu, mikroprismatický difuzor s vysokým omezením oslnění, 55W, IP20, EVG, včetně světelného zdroje a montáže | ks | 52 |  | 0 |  | 0 |  | 0 | P | OTSKP_ŽS17 | 1. Položka obsahuje: – kompletní svítidlo vč. zdroje a příslušenství 2. Položka neobsahuje: X 3. Způsob měření: Udává se počet kusů kompletní konstrukce nebo práce.
723 | 741541-R1 | N1 - Vestavné LED nouzové svítidlo s antipanickou optikou, 4W, IP20, včetně vestavěné baterie t=1hod a autotestem, včetně světelného zdroje a montáže | ks | 14 |  | 0 |  | 0 |  | 0 | P | OTSKP_ŽS17 | 1. Položka obsahuje: – kompletní svítidlo vč. zdroje a příslušenství 2. Položka neobsahuje: X 3. Způsob měření: Udává se počet kusů kompletní konstrukce nebo práce.
724 | 741541-R2 | N2 - Vestavné LED nouzové svítidlo s optikou pro únikové chodby, 4W, IP20, včetně vestavěné baterie t=1hod a autotestem, včetně světelného zdroje a montáže | ks | 16 |  | 0 |  | 0 |  | 0 | P | OTSKP_ŽS17 | 1. Položka obsahuje: – kompletní svítidlo vč. zdroje a příslušenství 2. Položka neobsahuje: X 3. Způsob měření: Udává se počet kusů kompletní konstrukce nebo práce.
725 | 741541-R3 | N3 - Nástěnné LED nouzové svítidlo do venkovního prostředí (-25°C - +35°C), 2W, IP65, včetně vestavěné baterie t=1hod a autotestem, včetně světelného zdroje a montáže | ks | 6 |  | 0 |  | 0 |  | 0 | P | OTSKP_ŽS17 | 1. Položka obsahuje: – kompletní svítidlo vč. zdroje a příslušenství 2. Položka neobsahuje: X 3. Způsob měření: Udává se počet kusů kompletní konstrukce nebo práce.
726 | 741541-R4 | N4 - Přisazené LED nouzové svítidlo s piktogramem, 1,2W, IP40, včetně vestavěné baterie t=1hod a autotestem, včetně světelného zdroje a montáže | ks | 24 |  | 0 |  | 0 |  | 0 | P | OTSKP_ŽS17 | 1. Položka obsahuje: – kompletní svítidlo vč. zdroje a příslušenství 2. Položka neobsahuje: X 3. Způsob měření: Udává se počet kusů kompletní konstrukce nebo práce.
727 | 741541-R5 | N5 - Nástěnné LED nouzové svítidlo s optikou pro únikové cesty, 4W, IP65, včetně vestavěné baterie t=1hod a autotestem, včetně světelného zdroje a montáže | ks | 10 |  | 0 |  | 0 |  | 0 | P | OTSKP_ŽS17 | 1. Položka obsahuje: – kompletní svítidlo vč. zdroje a příslušenství 2. Položka neobsahuje: X 3. Způsob měření: Udává se počet kusů kompletní konstrukce nebo práce.
728 | 741541-R6 | N6 - Vestavné stropní LED nouzové svítidlo s piktogramem, 4,5W, IP20, včetně vestavěné baterie t=1hod a autotestem, včetně světelného zdroje a montáže | ks | 8 |  | 0 |  | 0 |  | 0 | P | OTSKP_ŽS17 | 1. Položka obsahuje: – kompletní svítidlo vč. zdroje a příslušenství 2. Položka neobsahuje: X 3. Způsob měření: Udává se počet kusů kompletní konstrukce nebo práce.
729 | 741541-R7 | N7 - Přisazené LED nouzové svítidlo s antipanickou optikou, 4W, IP65, včetně vestavěné baterie t=1hod a autotestem, včetně světelného zdroje a montáže | ks | 2 |  | 0 |  | 0 |  | 0 | P | OTSKP_ŽS17 | 1. Položka obsahuje: – kompletní svítidlo vč. zdroje a příslušenství 2. Položka neobsahuje: X 3. Způsob měření: Udává se počet kusů kompletní konstrukce nebo práce.
730 | 741211-R1 | Jednopólový vypínač 10A/250V, IP20, obsahuje (kryt, strojek,rámeček,krabici) včetně montáže | kus | 15 |  | 0 |  | 0 |  | 0 | P | OTSKP_ŽS17 | 1. Položka obsahuje: – kompletní přístroj vč. příslušenství 2. Položka neobsahuje: X 3. Způsob měření: Udává se počet kusů kompletní konstrukce nebo práce.
731 | 741212-R1 | Jednopólový vypínač 10A/250V, IP44, obsahuje (kryt, strojek,rámeček,krabici) včetně montáže na povrch | kus | 5 |  | 0 |  | 0 |  | 0 | P | OTSKP_ŽS17 | 1. Položka obsahuje: – kompletní přístroj vč. příslušenství 2. Položka neobsahuje: X 3. Způsob měření: Udává se počet kusů kompletní konstrukce nebo práce.
732 | 741211-R2 | Sériový vypínač 10A/250V, IP20, obsahuje (kryt, strojek,rámeček,krabici) včetně montáže | kus | 34 |  | 0 |  | 0 |  | 0 | P | OTSKP_ŽS17 | 1. Položka obsahuje: – kompletní přístroj vč. příslušenství 2. Položka neobsahuje: X 3. Způsob měření: Udává se počet kusů kompletní konstrukce nebo práce.
733 | 741211-R8 | Sériový vypínač 10A/250V, IP20, antimikrobiální provedení, obsahuje (kryt, strojek,rámeček,krabici) včetně montáže | kus | 4 |  | 0 |  | 0 |  | 0 | P | OTSKP_ŽS17 | 1. Položka obsahuje: – kompletní přístroj vč. příslušenství 2. Položka neobsahuje: X 3. Způsob měření: Udává se počet kusů kompletní konstrukce nebo práce.
734 | 741211-R3 | Střídavý vypínač 10A/250V, IP20, obsahuje (kryt, strojek,rámeček,krabici) včetně montáže | kus | 12 |  | 0 |  | 0 |  | 0 | P | OTSKP_ŽS17 | 1. Položka obsahuje: – kompletní přístroj vč. příslušenství 2. Položka neobsahuje: X 3. Způsob měření: Udává se počet kusů kompletní konstrukce nebo práce.
735 | 741212-R2 | Střídavý vypínač 10A/250V, IP44, obsahuje (kryt, strojek,rámeček,krabici) včetně montáže na povrch | kus | 2 |  | 0 |  | 0 |  | 0 | P | OTSKP_ŽS17 | 1. Položka obsahuje: – kompletní přístroj vč. příslušenství 2. Položka neobsahuje: X 3. Způsob měření: Udává se počet kusů kompletní konstrukce nebo práce.
736 | 741211-R4 | Křížový vypínač 10A/250V, IP20, obsahuje (kryt, strojek,rámeček,krabici) včetně montáže | kus | 2 |  | 0 |  | 0 |  | 0 | P | OTSKP_ŽS17 | 1. Položka obsahuje: – kompletní přístroj vč. příslušenství 2. Položka neobsahuje: X 3. Způsob měření: Udává se počet kusů kompletní konstrukce nebo práce.
737 | 741211-R5 | Dvoupólový vypínač 10A/250V, IP20, obsahuje (kryt, strojek,rámeček,krabici) včetně montáže | kus | 22 |  | 0 |  | 0 |  | 0 | P | OTSKP_ŽS17 | 1. Položka obsahuje: – kompletní přístroj vč. příslušenství 2. Položka neobsahuje: X 3. Způsob měření: Udává se počet kusů kompletní konstrukce nebo práce.
738 | 741211-R6 | Tlačítkový ovladač s orientační doutnavkou 10A/250V, IP20, obsahuje (kryt, strojek,rámeček,krabici) včetně montáže | kus | 26 |  | 0 |  | 0 |  | 0 | P | OTSKP_ŽS17 | 1. Položka obsahuje: – kompletní přístroj vč. příslušenství 2. Položka neobsahuje: X 3. Způsob měření: Udává se počet kusů kompletní konstrukce nebo práce.
739 | 741211-R7 | Dvojitý střídavý vypínač 10A/250V, IP20, obsahuje (kryt, strojek,rámeček,krabici) včetně montáže | kus | 4 |  | 0 |  | 0 |  | 0 | P | OTSKP_ŽS17 | 1. Položka obsahuje: – kompletní přístroj vč. příslušenství 2. Položka neobsahuje: X 3. Způsob měření: Udává se počet kusů kompletní konstrukce nebo práce.
740 | 741723-R1 | Čidlo pohybové dvoukontaktní, včetně montáže | kus | 15 |  | 0 |  | 0 |  | 0 | P | OTSKP_ŽS17 | 1. Položka obsahuje: – kompletní přístroj vč. příslušenství 2. Položka neobsahuje: X 3. Způsob měření: Udává se počet kusů kompletní konstrukce nebo práce.
741 | 744M31-R | Nástěnné nouzové tlačítko kryté sklem s rozpínacím kontaktem, 10A, 230V, včetně montáže | kus | 2 |  | 0 |  | 0 |  | 0 | P | OTSKP_ŽS17 | 1. Položka obsahuje: – kompletní přístroj vč. příslušenství 2. Položka neobsahuje: X 3. Způsob měření: Udává se počet kusů kompletní konstrukce nebo práce.
742 | 741311-R1 | Zásuvka instalační jednoduchá pod omítku, montáž na krabici, 16A, 230V, IP20, včetně krabice i montáže | kus | 157 |  | 0 |  | 0 |  | 0 | P | OTSKP_ŽS17 | 1. Položka obsahuje: – kompletní přístroj vč. příslušenství 2. Položka neobsahuje: X 3. Způsob měření: Udává se počet kusů kompletní konstrukce nebo práce.
743 | 741311-R2 | Zásuvka instalační jednoduchá pod omítku pro PC, montáž na krabici, 16A, 230V, IP20, červená, včetně krabice i montáže | kus | 50 |  | 0 |  | 0 |  | 0 | P | OTSKP_ŽS17 | 1. Položka obsahuje: – kompletní přístroj vč. příslušenství 2. Položka neobsahuje: X 3. Způsob měření: Udává se počet kusů kompletní konstrukce nebo práce.
744 | 741311-R3 | Zásuvka instalační jednoduchá pod omítku, antimikrobiální provedení, montáž na krabici, 16A, 230V, IP20, včetně krabice i montáže | kus | 4 |  | 0 |  | 0 |  | 0 | P | OTSKP_ŽS17 | 1. Položka obsahuje: – kompletní přístroj vč. příslušenství 2. Položka neobsahuje: X 3. Způsob měření: Udává se počet kusů kompletní konstrukce nebo práce.
745 | 741321-R1 | Zásuvka instalační jednoduchá pod omítku pro PC s přepěťovou ochranou, montáž na krabici, 16A, 230V, IP20, červená, včetně krabice i montáže | kus | 27 |  | 0 |  | 0 |  | 0 | P | OTSKP_ŽS17 | 1. Položka obsahuje: – kompletní přístroj vč. příslušenství 2. Položka neobsahuje: X 3. Způsob měření: Udává se počet kusů kompletní konstrukce nebo práce.
746 | 741312-R1 | Zásuvka instalační jednoduchá na povrch, montáž na krabici, 16A, 230V, IP44, včetně krabice i montáže | kus | 5 |  | 0 |  | 0 |  | 0 | P | OTSKP_ŽS17 | 1. Položka obsahuje: – kompletní přístroj vč. příslušenství 2. Položka neobsahuje: X 3. Způsob měření: Udává se počet kusů kompletní konstrukce nebo práce.
747 | 741311-R4 | Zásuvka instalační jednoduchá do parapetního kanálu (modul 45x45), 16A, 230V, IP20, včetně krabice i montáže | kus | 138 |  | 0 |  | 0 |  | 0 | P | OTSKP_ŽS17 | 1. Položka obsahuje: – kompletní přístroj vč. příslušenství 2. Položka neobsahuje: X 3. Způsob měření: Udává se počet kusů kompletní konstrukce nebo práce.
748 | 741311-R5 | Zásuvka instalační jednoduchá do parapetního kanálu (modul 45x45) pro PC, 16A, 230V, IP20, červená, včetně krabice i montáže | kus | 138 |  | 0 |  | 0 |  | 0 | P | OTSKP_ŽS17 | 1. Položka obsahuje: – kompletní přístroj vč. příslušenství 2. Položka neobsahuje: X 3. Způsob měření: Udává se počet kusů kompletní konstrukce nebo práce.
749 | 741321-R2 | Zásuvka instalační jednoduchá do parapetního kanálu (modul 45x45) pro PC s přepěťovou ochranou, 16A, 230V, IP20, červená, včetně krabice i montáže | kus | 56 |  | 0 |  | 0 |  | 0 | P | OTSKP_ŽS17 | 1. Položka obsahuje: – kompletní přístroj vč. příslušenství 2. Položka neobsahuje: X 3. Způsob měření: Udává se počet kusů kompletní konstrukce nebo práce.
750 | 741311-R6 | Zásuvka instalační jednoduchá do parapetního kanálu (modul 45x45), antimikrobiální provedení, 16A, 230V, IP20, včetně krabice i montáže | kus | 8 |  | 0 |  | 0 |  | 0 | P | OTSKP_ŽS17 | 1. Položka obsahuje: – kompletní přístroj vč. příslušenství 2. Položka neobsahuje: X 3. Způsob měření: Udává se počet kusů kompletní konstrukce nebo práce.
751 | 741311-R7 | Zásuvka instalační jednoduchá do parapetního kanálu (modul 45x45) pro PC, antimikrobiální provedení, 16A, 230V, IP20, červená, včetně krabice i montáže | kus | 4 |  | 0 |  | 0 |  | 0 | P | OTSKP_ŽS17 | 1. Položka obsahuje: – kompletní přístroj vč. příslušenství 2. Položka neobsahuje: X 3. Způsob měření: Udává se počet kusů kompletní konstrukce nebo práce.
752 | 741321-R3 | Zásuvka instalační jednoduchá do parapetního kanálu (modul 45x45) pro PC s přepěťovou ochranou, antimikrobiální provedení, 16A, 230V, IP20, červená, včetně krabice i montáže | kus | 4 |  | 0 |  | 0 |  | 0 | P | OTSKP_ŽS17 | 1. Položka obsahuje: – kompletní přístroj vč. příslušenství 2. Položka neobsahuje: X 3. Způsob měření: Udává se počet kusů kompletní konstrukce nebo práce.
753 | 741311-R8 | Podlahová krabice 24 modulů, včetně přístrojové výzbroje (4x zásuvka 230V/16A, 3x zásuvka 230V/16A pro PC, 1x zásuvka 230V/16A pro PC s přepěťovou ochranou typ III, prostorová rezerva pro datové zásuvky) | kus | 5 |  | 0 |  | 0 |  | 0 | P | OTSKP_ŽS17 | 1. Položka obsahuje: – kompletní přístroj vč. příslušenství 2. Položka neobsahuje: X 3. Způsob měření: Udává se počet kusů kompletní konstrukce nebo práce.
754 |  | Nouzový signalizační systém pro invalidy (signální tlačítko se šňůrou, resetovací tlačítko, kontrolní modul s alarmem, bezpečnostní transformátor, rámečky pro kompletaci přístrojů.), včetně montáže | kus | 4 |  | 0 |  | 0 |  | 0 | P | R | 1. Položka obsahuje: – kompletní přístroj vč. příslušenství 2. Položka neobsahuje: X 3. Způsob měření: Udává se počet kusů kompletní konstrukce nebo práce.
755 | 742G11 | Kabel NN dvou- a třížílový Cu s plastovou izolací do 2,5 mm2,dle tabulky kabelů | m | 8485 |  | 0 |  | 0 |  | 0 | P | OTSKP_ŽS17 | 1. Položka obsahuje: – manipulace a uložení kabelu (do země, chráničky, kanálu, na rošty, na TV a pod.) 2. Položka neobsahuje: – příchytky, spojky, koncovky, chráničky apod. 3. Způsob měření: Měří se metr délkový. | CYKY-J 3x1,5: 2090m; CYKY-O 3x1,5: 1840m; CYKY-J 3x2,5: 4555m
756 | 742G12 | Kabel NN dvou- a třížílový Cu s plastovou izolací od 4 do 16 mm2,dle tabulky kabelů | m | 75 |  | 0 |  | 0 |  | 0 | P | OTSKP_ŽS17 | 1. Položka obsahuje: – manipulace a uložení kabelu (do země, chráničky, kanálu, na rošty, na TV a pod.) 2. Položka neobsahuje: – příchytky, spojky, koncovky, chráničky apod. 3. Způsob měření: Měří se metr délkový. | CYKY-J 3x4: 75m
757 | 742H11 | Kabel NN čtyř- a pětižílový Cu s plastovou izolací do 2,5 mm2,dle tabulky kabelů | m | 280 |  | 0 |  | 0 |  | 0 | P | OTSKP_ŽS17 | 1. Položka obsahuje: – manipulace a uložení kabelu (do země, chráničky, kanálu, na rošty, na TV a pod.) 2. Položka neobsahuje: – příchytky, spojky, koncovky, chráničky apod. 3. Způsob měření: Měří se metr délkový. | CYKY-J 5x1,5: 280m
758 | 742H12 | Kabel NN čtyř- a pětižílový Cu s plastovou izolací od 4 do 16 mm2,dle tabulky kabelů | m | 680 |  | 0 |  | 0 |  | 0 | P | OTSKP_ŽS17 | 1. Položka obsahuje: – manipulace a uložení kabelu (do země, chráničky, kanálu, na rošty, na TV a pod.) 2. Položka neobsahuje: – příchytky, spojky, koncovky, chráničky apod. 3. Způsob měření: Měří se metr délkový. | CYKY-J 5x4: 595m; CYKY-J 5x6: 60m; CYKY-J 5x10: 25m
759 | 742H13 | Kabel NN čtyř- a pětižílový Cu s plastovou izolací od 25 do 50 mm2,dle tabulky kabelů | m | 240 |  | 0 |  | 0 |  | 0 | P | OTSKP_ŽS17 | 1. Položka obsahuje: – manipulace a uložení kabelu (do země, chráničky, kanálu, na rošty, na TV a pod.) 2. Položka neobsahuje: – příchytky, spojky, koncovky, chráničky apod. 3. Způsob měření: Měří se metr délkový. | CYKY-J 5x25: 240m
760 | 742H15 | Kabel NN čtyř- a pětižílový Cu s plastovou izolací od 150 do 240 mm2,dle tabulky kabelů | m | 60 |  | 0 |  | 0 |  | 0 | P | OTSKP_ŽS17 | 1. Položka obsahuje: – manipulace a uložení kabelu (do země, chráničky, kanálu, na rošty, na TV a pod.) 2. Položka neobsahuje: – příchytky, spojky, koncovky, chráničky apod. 3. Způsob měření: Měří se metr délkový. | CYKY-J 3x150+70: 60m
761 | 742F11 | Kabel NN nebo vodič jednožilový Cu s plastovou izolací do 2,5 mm2 | m | 130 |  | 0 |  | 0 |  | 0 | P | OTSKP_ŽS17 | 1. Položka obsahuje: – manipulace a uložení kabelu (do země, chráničky, kanálu, na rošty, na TV a pod.) 2. Položka neobsahuje: – příchytky, spojky, koncovky, chráničky apod. 3. Způsob měření: Měří se metr délkový. | NSGAFOU 1x1,5: 130m
762 | 742F12 | Kabel NN nebo vodič jednožilový Cu s plastovou izolací od 4 do 16 mm2 | m | 1545 |  | 0 |  | 0 |  | 0 | P | OTSKP_ŽS17 | 1. Položka obsahuje: – manipulace a uložení kabelu (do země, chráničky, kanálu, na rošty, na TV a pod.) 2. Položka neobsahuje: – příchytky, spojky, koncovky, chráničky apod. 3. Způsob měření: Měří se metr délkový. | CYY 4ZŽ: 940m; CYY 6ZŽ: 490m; CYY 10ZŽ: 115m
763 | 742F13 | Kabel NN nebo vodič jednožilový Cu s plastovou izolací od 25 do 50 mm2 | m | 300 |  | 0 |  | 0 |  | 0 | P | OTSKP_ŽS17 | 1. Položka obsahuje: – manipulace a uložení kabelu (do země, chráničky, kanálu, na rošty, na TV a pod.) 2. Položka neobsahuje: – příchytky, spojky, koncovky, chráničky apod. 3. Způsob měření: Měří se metr délkový. | CYY 25ZŽ: 300m
764 | 742G61 | Kabel NN dvou- a třížílový Cu bezhalogenový ohniodolný se zachováním funkčnosti do 2,5 mm2,dle tabulky kabelů | m | 95 |  | 0 |  | 0 |  | 0 | P | OTSKP_ŽS17 | 1. Položka obsahuje: – manipulace a uložení kabelu (do země, chráničky, kanálu, na rošty, na TV a pod.) 2. Položka neobsahuje: – příchytky, spojky, koncovky, chráničky apod. 3. Způsob měření: Měří se metr délkový. | 1-CXKH-V-O 3x1,5: 95m
765 | 743C31-R1 | Skříň přípojková pojistková na stožár/stěnu nebo do výklenku přes 160A, do 240mm2, s 1-2 sadami jistících prvků, dle standardů PRE | kus | 1 |  | 0 |  | 0 |  | 0 | P | R | 1. Položka obsahuje: – instalaci vč. vybourání niky ve zdi pro skříň a kabely a zapravení zdiva, omítky a fasády po dokončené montáži – technický popis viz. projektová dokumentace 2. Položka neobsahuje: X 3. Způsob měření: Udává se počet kusů kompletní konstrukce nebo práce.
766 | 743F13-R1 | Skříň elektroměrovádo výklenku pro nepřímé měření přes 80A jednosazbové včetně výstroje, dle standardů PRE | kus | 1 |  | 0 |  | 0 |  | 0 | P | R | 1. Položka obsahuje: – instalaci vč. vybourání niky ve zdi pro skříň a kabely a zapravení zdiva, omítky a fasády po dokončené montáži – technický popis viz. projektová dokumentace 2. Položka neobsahuje: X 3. Způsob měření: Udává se počet kusů kompletní konstrukce nebo práce.
767 | 744312-R1 | RH - Skříňový oceloplechový rozvaděč, min. IP 40/20, obsahuje přístrojové vybavení dle výkresové dokumentace D.1.4.7_16_Rozvaděč RH, včetně montáže | kus | 1 |  | 0 |  | 0 |  | 0 | P | R | 1. Položka obsahuje: – přípravu podkladu pro osazení vč. upevňovacího materiálu – veškerý podružný a pomocný materiál ( včetně můstků, vnitřních propojů-vodičů a pod ), nosnou konstrukci, kotevní a spojovací prvky – provedení zkoušek, dodání předepsaných zkoušek, revizí a atestů 2. Položka neobsahuje: – přístrojové vybavení ( jističe, stykače apod. ) 3. Způsob měření: Udává se počet kusů kompletní konstrukce nebo práce.
768 | 744114-R1 | RP1.1 - Vestavná oceloplechová rozvodnice,modulární, min. IP 30/20, 96 modulů,včetně (N,Pe můstků), obsahuje přístrojové vybavení dle výkresové dokumentace D.1.4.7_17_Rozvaděč RP1.1, včetně montáže | kus | 1 |  | 0 |  | 0 |  | 0 | P | R | 1. Položka obsahuje: – přípravu podkladu pro osazení vč. upevňovacího materiálu – veškerý podružný a pomocný materiál ( včetně můstků, vnitřních propojů-vodičů a pod ), nosnou konstrukci, kotevní a spojovací prvky – provedení zkoušek, dodání předepsaných zkoušek, revizí a atestů 2. Položka neobsahuje: – přístrojové vybavení ( jističe, stykače apod. ) 3. Způsob měření: Udává se počet kusů kompletní konstrukce nebo práce.
769 | 744113-R1 | RP1.2 - Vestavná oceloplechová rozvodnice,modulární, min. IP 30/20, 72 modulů,včetně (N,Pe můstků), obsahuje přístrojové vybavení dle výkresové dokumentace D.1.4.7_18_Rozvaděč RP1.2, včetně montáže | kus | 1 |  | 0 |  | 0 |  | 0 | P | R | 1. Položka obsahuje: – přípravu podkladu pro osazení vč. upevňovacího materiálu – veškerý podružný a pomocný materiál ( včetně můstků, vnitřních propojů-vodičů a pod ), nosnou konstrukci, kotevní a spojovací prvky – provedení zkoušek, dodání předepsaných zkoušek, revizí a atestů 2. Položka neobsahuje: – přístrojové vybavení ( jističe, stykače apod. ) 3. Způsob měření: Udává se počet kusů kompletní konstrukce nebo práce.
770 | 744115-R1 | RP1.3 - Vestavná oceloplechová rozvodnice,modulární, min. IP 30/20, 144 modulů,včetně (N,Pe můstků), obsahuje přístrojové vybavení dle výkresové dokumentace D.1.4.7_19_Rozvaděč RP1.3, včetně montáže | kus | 1 |  | 0 |  | 0 |  | 0 | P | R | 1. Položka obsahuje: – přípravu podkladu pro osazení vč. upevňovacího materiálu – veškerý podružný a pomocný materiál ( včetně můstků, vnitřních propojů-vodičů a pod ), nosnou konstrukci, kotevní a spojovací prvky – provedení zkoušek, dodání předepsaných zkoušek, revizí a atestů 2. Položka neobsahuje: – přístrojové vybavení ( jističe, stykače apod. ) 3. Způsob měření: Udává se počet kusů kompletní konstrukce nebo práce.
771 | 744116-R1 | RP2.1 - Vestavná oceloplechová rozvodnice,modulární, min. IP 30/20, 168 modulů,včetně (N,Pe můstků), obsahuje přístrojové vybavení dle výkresové dokumentace D.1.4.7_20_Rozvaděč RP2.1, včetně montáže | kus | 1 |  | 0 |  | 0 |  | 0 | P | R | 1. Položka obsahuje: – přípravu podkladu pro osazení vč. upevňovacího materiálu – veškerý podružný a pomocný materiál ( včetně můstků, vnitřních propojů-vodičů a pod ), nosnou konstrukci, kotevní a spojovací prvky – provedení zkoušek, dodání předepsaných zkoušek, revizí a atestů 2. Položka neobsahuje: – přístrojové vybavení ( jističe, stykače apod. ) 3. Způsob měření: Udává se počet kusů kompletní konstrukce nebo práce.
772 | 744116-R2 | RP2.2 - Vestavná oceloplechová rozvodnice,modulární, min. IP 30/20, 168 modulů,včetně (N,Pe můstků), obsahuje přístrojové vybavení dle výkresové dokumentace D.1.4.7_21_Rozvaděč RP2.2, včetně montáže | kus | 1 |  | 0 |  | 0 |  | 0 | P | R | 1. Položka obsahuje: – přípravu podkladu pro osazení vč. upevňovacího materiálu – veškerý podružný a pomocný materiál ( včetně můstků, vnitřních propojů-vodičů a pod ), nosnou konstrukci, kotevní a spojovací prvky – provedení zkoušek, dodání předepsaných zkoušek, revizí a atestů 2. Položka neobsahuje: – přístrojové vybavení ( jističe, stykače apod. ) 3. Způsob měření: Udává se počet kusů kompletní konstrukce nebo práce.
773 | 744115-R2 | RP3.2 - Vestavná oceloplechová rozvodnice,modulární, min. IP 30/20, 144 modulů,včetně (N,Pe můstků), obsahuje přístrojové vybavení dle výkresové dokumentace D.1.4.7_22_Rozvaděč RP3.2, včetně montáže | kus | 1 |  | 0 |  | 0 |  | 0 | P | R | 1. Položka obsahuje: – přípravu podkladu pro osazení vč. upevňovacího materiálu – veškerý podružný a pomocný materiál ( včetně můstků, vnitřních propojů-vodičů a pod ), nosnou konstrukci, kotevní a spojovací prvky – provedení zkoušek, dodání předepsaných zkoušek, revizí a atestů 2. Položka neobsahuje: – přístrojové vybavení ( jističe, stykače apod. ) 3. Způsob měření: Udává se počet kusů kompletní konstrukce nebo práce.
774 | 744112-R1 | R-SLP - Nástěnná oceloplechová rozvodnice,modulární, min. IP 30/20, 36 modulů,včetně (N,Pe můstků), obsahuje přístrojové vybavení dle výkresové dokumentace D.1.4.7_23_Rozvaděč R-SLP, včetně montáže | kus | 1 |  | 0 |  | 0 |  | 0 | P | R | 1. Položka obsahuje: – přípravu podkladu pro osazení vč. upevňovacího materiálu – veškerý podružný a pomocný materiál ( včetně můstků, vnitřních propojů-vodičů a pod ), nosnou konstrukci, kotevní a spojovací prvky – provedení zkoušek, dodání předepsaných zkoušek, revizí a atestů 2. Položka neobsahuje: – přístrojové vybavení ( jističe, stykače apod. ) 3. Způsob měření: Udává se počet kusů kompletní konstrukce nebo práce.
775 | 744112-R2 | Bezvýpadkový zroj UPS se dvěma bateriovými moduly s dobou zálohy 3 hod, reléová karta binárních signálů včetně kontaktů pro dálkový TOTAL STOP, 2200VA / 1760W, 1-fáz, 230V, 50Hz, 10A, včetně montáže a oživení | soub. | 1 |  | 0 |  | 0 |  | 0 | P | R | 2. Položka obsahuje: – přípravu podkladu pro osazení vč. upevňovacího materiálu – veškerý podružný a pomocný materiál ( včetně můstků, vnitřních propojů-vodičů a pod ), nosnou konstrukci, kotevní a spojovací prvky – provedení zkoušek, dodání předepsaný zkoušek, revizí a atestů 2. Položka neobsahuje: – přístrojové vybavení ( jističe, stykače apod. ) 3. Způsob měření: Udává se počet kusů kompletní konstrukce nebo práce.??
776 | 742K11-R | Ukončení jedno až pětižílového kabelu v rozvaděči nebo na přístroji do 2,5 mm2 | kus | 800 |  | 0 |  | 0 |  | 0 | P | R | 1. Položka obsahuje: – všechny práce spojené s úpravou kabelů pro montáž včetně veškerého příslušentsví 2. Položka neobsahuje: X 3. Způsob měření: Udává se počet kusů kompletní konstrukce nebo práce.
777 | 742K12-R | Ukončení jedno až pětižílového kabelu v rozvaděči nebo na přístroji od 4 do 16 mm2 | kus | 70 |  | 0 |  | 0 |  | 0 | P | R | 1. Položka obsahuje: – všechny práce spojené s úpravou kabelů pro montáž včetně veškerého příslušentsví 2. Položka neobsahuje: X 3. Způsob měření: Udává se počet kusů kompletní konstrukce nebo práce.
778 | 741122 | Krabice (rozvodka) instalační odbočná se svorkovnicí do 4 mm2 | kus | 785 |  | 0 |  | 0 |  | 0 | P | OTSKP_ŽS17 | 1. Položka obsahuje: – přípravu podkladu pro osazení – veškerý materiál a práce pro upevnění nebo uchycení krabice 2. Položka neobsahuje: X 3. Způsob měření: Udává se počet kusů kompletní konstrukce nebo práce.
[6 empty] | 0 |  | 0 |  | 0
S | Celkem za M1 | Elektroinstalace |  |  |  | 0 |  | 0 |  | 0
Díl: | M2 | Instalace
779 | 702511 | Průraz zdivem (příčkou) zděným tloušťky do 45 cm | kus | 40 |  | 0 |  | 0 |  | 0 | P | OTSKP_ŽS17 | 1. Položka obsahuje: – veškerý montážní a pomocný materiál – pomocné mechanismy 2. Položka neobsahuje: X 3. Způsob měření: Udává se počet kusů kompletní konstrukce nebo práce.
780 | 702522 | Průraz zdivem (příčkou) betonovým tloušťky přes 45 do 60 cm | kus | 15 |  | 0 |  | 0 |  | 0 | P | OTSKP_ŽS17 | 1. Položka obsahuje: – veškerý montážní a pomocný materiál – pomocné mechanismy 2. Položka neobsahuje: X 3. Způsob měření: Udává se počet kusů kompletní konstrukce nebo práce.
781 | 703761 | Kabelová ucpávka vodě odolná pro pvnitřní průměr otvoru do 60 mm | kus | 30 |  | 0 |  | 0 |  | 0 | P | OTSKP_ŽS17 | Položka obsahuje: Dodávku a montáž kabelové ucpávky vč. příslušenství ( utěsňovací spony apod. ) a pomocného materiálu, vyhotovení a dodání atestu. Dále obsahuje cenu za pom. mechanismy včetně všech ostatních vedlejších nákladů.
782 | 703752 | Protipožární ucpávka stěnou/stropem, tl do 50cm, do EI 90min | m2 | 2 |  | 0 |  | 0 |  | 0 | P | OTSKP_ŽS17 | Položka obsahuje: Dodávku a montáž protipožární ucpávky vč. příslušenství a pomocného materiálu, vyhotovéní a dodání atestu. Dále obsahuje cenu za pom. mechanismy včetně všech ostatních vedlejších nákladů.
783 | 702513-R1 | Dokončovací stavební práce | hod | 48 |  | 0 |  | 0 |  | 0 | P | R | položka obsahuje veškeré dodávky, práce, a výkony nutné k provedení kompletní konstrukce dle specifikace v PD
784 | 702513-R | Stavební práce (drážkování, sekání) | hod | 40 |  | 0 |  | 0 |  | 0 | P | R | položka obsahuje veškeré dodávky, práce, a výkony nutné k provedení kompletní konstrukce dle specifikace v PD
785 | 741BGG-R | Konečná úprava povrchu po drážkování | hod | 24 |  | 0 |  | 0 |  | 0 | P | R | položka obsahuje veškeré dodávky, práce, a výkony nutné k provedení kompletní konstrukce dle specifikace v PD
786 | 703211 | Kabelový žlab nosný/drátěný žárově zinkovaný včetně upevnění a příslušenství světlé šířky do 100mm | m | 135 |  | 0 |  | 0 |  | 0 | P | OTSKP_ŽS17 | 1. Položka obsahuje: – kompletní montáž, rozměření, upevnění, sváření, řezání, spojování a pod. – veškerý spojovací a montážní materiál – pomocné mechanismy a nátěr 2. Položka neobsahuje: X 3. Způsob měření: Měří se metr délkový.
787 | 703213 | Kabelový žlab nosný/drátěný žárově zinkovaný včetně upevnění a příslušenství světlé šířky přes 250 do 400mm | m | 170 |  | 0 |  | 0 |  | 0 | P | OTSKP_ŽS17 | 1. Položka obsahuje: – kompletní montáž, rozměření, upevnění, sváření, řezání, spojování a pod. – veškerý spojovací a montážní materiál – pomocné mechanismy a nátěr 2. Položka neobsahuje: X 3. Způsob měření: Měří se metr délkový.
788 | 703214 | Kabelový žlab nosný/drátěný žárově zinkovaný včetně upevnění a příslušenství světlé šířky přes 400 do 600mm | m | 70 |  | 0 |  | 0 |  | 0 | P | OTSKP_ŽS17 | 1. Položka obsahuje: – kompletní montáž, rozměření, upevnění, sváření, řezání, spojování a pod. – veškerý spojovací a montážní materiál – pomocné mechanismy a nátěr 2. Položka neobsahuje: X 3. Způsob měření: Měří se metr délkový.
789 | 703114 | Kabelový žlab/lávka nosný žárově zinkovaný včetně upevnění a příslušenství světlé šířky přes 400 do 600mm | m | 60 |  | 0 |  | 0 |  | 0 | P | OTSKP_ŽS17 | 1. Položka obsahuje: – kompletní montáž, rozměření, upevnění, sváření, řezání, spojování a pod. – veškerý spojovací a montážní materiál vč. upevňovacího materiálu ( stojky, držáky, konzoly apod.) – elektrické pospojování – pomocné mechanismy a nátěr 2. Položka neobsahuje: – víko a kabelové příchytky 3. Způsob měření: Měří se metr délkový.
790 | 703411 | Elektroinstalační trubka plastová včetně upevnění a příslušenství DN průměru do 25mm | m | 950 |  | 0 |  | 0 |  | 0 | P | OTSKP_ŽS17 | 1. Položka obsahuje: – přípravu podkladu pro osazení 2. Položka neobsahuje: X 3. Způsob měření: Měří se metr délkový.
791 | 703412 | Elektroinstalační trubka plastová včetně upevnění a příslušenství DN průměru přes 25 do 40mm | m | 265 |  | 0 |  | 0 |  | 0 | P | OTSKP_ŽS17 | 1. Položka obsahuje: – přípravu podkladu pro osazení 2. Položka neobsahuje: X 3. Způsob měření: Měří se metr délkový.
792 | 703731 | Kabelová příchytka s funkční odolností při požáru pro rozsah upnutí do 25mm | kus | 456 |  | 0 |  | 0 |  | 0 | P | OTSKP_ŽS17 | 1. Položka obsahuje: – veškerý montážní a pomocný materiál – pomocné mechanismy 2. Položka neobsahuje: X 3. Způsob měření: Udává se počet kusů kompletní konstrukce nebo práce.
793 | 703732R | Dvoukomorový parapetní kanál 160x65mm s kovovou dělící přepážkou | m | 90 |  | 0 |  | 0 |  | 0 | P | R | položka zahrnuje veškeré dodávky, práce a výkony nutnék realizaci kompletní konstrukce/zařízeníúprvku/souboru
794 | 703733R | Kabelový kanál pro zalití do betonové podlahy, 190x28mm | m | 20 |  | 0 |  | 0 |  | 0 | P | R | položka zahrnuje veškeré dodávky, práce a výkony nutnék realizaci kompletní konstrukce/zařízeníúprvku/souboru
[6 empty] | 0 |  | 0 |  | 0
S | Celkem za M2 | Instalace |  |  |  | 0 |  | 0 |  | 0 | SD
Díl: | M2 | Silnoproud-uzemnění
795 | 741911 | Uzemňovací vodič v zemi FeZn do 120 mm2 | m | 200 |  | 0 |  | 0 |  | 0 | P | OTSKP_ŽS17 | 1. Položka obsahuje: – přípravu podkladu pro osazení – měření, dělení, spojování, tvarování – ochranný nátěr spojů a při průchodu vodiče nad terén apod. dle příslušných norem 2. Položka neobsahuje: – zemní práce – ochranu vodiče - chráničky apod. 3. Způsob měření: Měří se metr délkový.
796 | 741C05 | Spojování uzemňovacích vodičů | kus | 25 |  | 0 |  | 0 |  | 0 | P | OTSKP_ŽS17 | 1. Položka obsahuje: – tvarování, přípravu spojů – svařování – ochranný nátěr spoje dle příslušných norem 2. Položka neobsahuje: X 3. Způsob měření:
797 | 741C03 | Pouzdro pro průchod pásku stěnou | kus | 2 |  | 0 |  | 0 |  | 0 | P | OTSKP_ŽS17 | 1. Položka obsahuje: – vyhotovení otvoru pro pouzdro a jeho zatěsnění 2. Položka neobsahuje: X 3. Způsob měření: Udává se počet kusů kompletní konstrukce nebo práce.
798 | 744O34 | Zkušební svorkovnice | kus | 12 |  | 0 |  | 0 |  | 0 | P | OTSKP_ŽS17 | 1. Položka obsahuje: – veškerý spojovací materiál vč. připojovacího vedení – technický popis viz. projektová dokumentace 2. Položka neobsahuje: X 3. Způsob měření: Udává se počet kusů kompletní konstrukce nebo práce.
799 | 741C01 | Ekvipotencionální přípojnice | kus | 4 |  | 0 |  | 0 |  | 0 | P | OTSKP_ŽS17 | 1. Položka obsahuje: – veškeré práce a materiál obsažený v názvu položky 2. Položka neobsahuje: X 3. Způsob měření: Udává se počet kusů kompletní konstrukce nebo práce.
[6 empty] | 0 |  | 0 |  | 0
S | Celkem za M2 | Silnoproud-uzemnění |  |  |  | 0 |  | 0 |  | 0
Díl: | M13 | Hloubené vykopávky
800 | 132738 | Hloubení rýh šíř do 2m paž i nepaž tř. I, odvoz do 20km | m3 | 7 |  | 0 |  | 0 |  | 0 | P | OTSKP_ŽS17 | položka zahrnuje: - vodorovná a svislá doprava, přemístění, přeložení, manipulace s výkopkem - kompletní provedení vykopávky nezapažené i zapažené - ošetření výkopiště po celou dobu práce v něm vč. klimatických opatření - ztížení vykopávek v blízkosti podzemního vedení, konstrukcí a objektů vč. jejich dočasného zajištění - ztížení pod vodou, v okolí výbušnin, ve stísněných prostorech a pod. - příplatek za lepivost - těžení po vrstvách, pásech a po jiných nutných částech (figurách) - čerpání vody vč. čerpacích jímek, potrubí a pohotovostní čerpací soupravy (viz ustanovení k pol. 1151,2) - potřebné snížení hladiny podzemní vody - těžení a rozpojování jednotlivých balvanů - vytahování a nošení výkopku - svahování a přesvah. svahů do konečného tvaru, výměna hornin v podloží a v pláni znehodnocené klimatickými vlivy - ruční vykopávky, odstranění kořenů a napadávek - pažení, vzepření a rozepření vč. přepažování (vyjma štětových stěn) - úpravu, ochranu a očištění dna, základové spáry, stěn a svahů - odvedení nebo obvedení vody v okolí výkopiště a ve výkopišti - třídění výkopku - veškeré pomocné konstrukce umožňující provedení vykopávky (příjezdy, sjezdy, nájezdy, lešení, podpěr. konstr., přemostění, zpevněné plochy, zakrytí a pod.) - nezahrnuje uložení zeminy (na skládku, do násypu) ani poplatky za skládku, vykazují se v položce č.0141**
[6 empty] | 0 |  | 0 |  | 0
S | Celkem za M13 | Hloubené vykopávky |  |  |  | 0 |  | 0 |  | 0
Díl: | M17 | Konstrukce ze zemin
801 | 17411 | Zásyp jam a rýh zeminou se zhutněním | m3 | 7 |  | 0 |  | 0 |  | 0 | P | OTSKP_ŽS17 | položka zahrnuje: - kompletní provedení zemní konstrukce vč. výběru vhodného materiálu - úprava ukládaného materiálu vlhčením, tříděním, promícháním nebo vysoušením, příp. jiné úpravy za účelem zlepšení jeho mech. vlastností - hutnění i různé míry hutnění - ošetření úložiště po celou dobu práce v něm vč. klimatických opatření - ztížení v okolí vedení, konstrukcí a objektů a jejich dočasné zajištění - ztížení provádění vč. hutnění ve ztížených podmínkách a stísněných prostorech - ztížené ukládání sypaniny pod vodu - ukládání po vrstvách a po jiných nutných částech (figurách) vč. dosypávek - spouštění a nošení materiálu - výměna částí zemní konstrukce znehodnocené klimatickými vlivy - ruční hutnění - udržování úložiště a jeho ochrana proti vodě - odvedení nebo obvedení vody v okolí úložiště a v úložišti - veškeré pomocné konstrukce umožňující provedení zemní konstrukce (příjezdy, sjezdy, nájezdy, lešení, podpěrné konstrukce, přemostění, zpevněné plochy, zakrytí a pod.)
[6 empty] | 0 |  | 0 |  | 0
S | Celkem za M17 | Konstrukce ze zemin |  |  |  | 0 |  | 0 |  | 0
Díl: | M20 | Hromosvod
802 | 741D31 | Hromosvodový vodič AlMgSi na povrchu | m | 350 |  | 0 |  | 0 |  | 0 | P | OTSKP_ŽS17 | 1. Položka obsahuje: – dělení, spojování – upevnění vč. veškerého příslušenství 2. Položka neobsahuje: X 3. Způsob měření: Měří se metr délkový.
803 | 741E11 | Hromosvodová jímácí tyč kovová včetně stojanu/držáku délky do 3 m | kus | 6 |  | 0 |  | 0 |  | 0 | P | OTSKP_ŽS17 | 1. Položka obsahuje: – upevnění vč. veškerého příslušenství 2. Položka neobsahuje: X 3. Způsob měření: Udává se počet kusů kompletní konstrukce nebo práce.
804 | 741I01 | Spojování a připojování hromosvodových vodičů | kus | 90 |  | 0 |  | 0 |  | 0 | P | OTSKP_ŽS17 | 1. Položka obsahuje: – svorku pro spojování, ochranné nátěry – upevnění vč. veškerého příslušenství 2. Položka neobsahuje: X 3. Způsob měření: Udává se počet kusů kompletní konstrukce nebo práce.
805 | 741I04 | Ochranný úhelník ke svodovému vodiči | kus | 12 |  | 0 |  | 0 |  | 0 | P | OTSKP_ŽS17 | 1. Položka obsahuje: – upevnění vč. veškerého příslušenství 2. Položka neobsahuje: X 3. Způsob měření: Udává se počet kusů kompletní konstrukce nebo práce.
806 | 741I01-R1 | Drobný - pomocný a dále nespecifikovaný materiál | soub. | 1 |  | 0 |  | 0 |  | 0 | P | R | položka zahrnuje veškeré dodávky, práce a výkony nutnék realizaci kompletní konstrukce/zařízeníúprvku/souboru
[6 empty] | 0 |  | 0 |  | 0
S | Celkem za M20 | Hromosvod |  |  |  | 0 |  | 0 |  | 0
Díl: | M40 | Zkoušky, revize a HZS
807 | 747301 | Provedení prohlídky a zkoušky právnickou osobou, vydání průkazu způsobilosti | kus | 1 |  | 0 |  | 0 |  | 0 | P | OTSKP_ŽS17 | 1. Položka obsahuje: – cenu za vyhotovení dokladu právnickou osobou o silnoproudých zařízeních a vydání průkazu způsobilosti 2. Položka neobsahuje: X 3. Způsob měření: Udává se počet kusů kompletní konstrukce nebo práce.
808 | 747701 | Dokončovací montážní práce na elektrickém zařízení | hod | 40 |  | 0 |  | 0 |  | 0 | P | OTSKP_ŽS17 | 1. Položka obsahuje: – cenu za práce spojené s uváděním zařízení do provozu, drobné montážní práce v rozvaděčích, koordinaci se zhotoviteli souvisejících zařízení apod. 2. Položka neobsahuje: X 3. Způsob měření: Udává se čas v hodinách.
809 | 747213 | Celková prohlídka, zkoušení, měření a vyhotovení výchozí revizní zprávy, pro objem IN přes 500 do 1000 tis. Kč | kus | 1 |  | 0 |  | 0 |  | 0 | P | OTSKP_ŽS17 | 1. Položka obsahuje: – cenu za celkovou prohlídku zařízení PS/SO, vč. měření, komplexních zkoušek a revizi zařízení tohoto PS/SO autorizovaným revizním technikem na silnoproudá zařízení podle požadavku ČSN, včetně hodnocení a vyhotovení celkové revizní zprávy 2. Položka neobsahuje: X 3. Způsob měření: Udává se počet kusů kompletní konstrukce nebo práce.
810 | 747214 | Celková prohlídka, zkoušení, měření a vyhotovení výchozí revizní zprávy, pro objem IN - příplatek za dalších i započatých 500 tis. Kč | kus | 5 |  | 0 |  | 0 |  | 0 | P | OTSKP_ŽS17 | 1. Položka obsahuje: – cenu za celkovou prohlídku zařízení PS/SO, vč. měření, komplexních zkoušek a revizi zařízení tohoto PS/SO autorizovaným revizním technikem na silnoproudá zařízení podle požadavku ČSN, včetně hodnocení a vyhotovení celkové revizní zprávy 2. Položka neobsahuje: X 3. Způsob měření: Udává se počet kusů kompletní konstrukce nebo práce.
811 | 747415 | Měření zemních odporů - zemnicí sítě délky pásku přes 200 do 500 m | kus | 1 |  | 0 |  | 0 |  | 0 | P | OTSKP_ŽS17 | 1. Položka obsahuje: – cenu za měření dle příslušných norem a předpisů, včetně vystavení protokolu 2. Položka neobsahuje: X 3. Způsob měření: Udává se počet kusů kompletní konstrukce nebo práce.
812 | 747416_R | Stavebníá přípomoce pro odd. elektro a hromosvod | soub. | 1 |  | 0 |  | 0 |  | 0 | P | R | položka zahrnuje veškeré dodávky, práce a výkony nutnék realizaci kompletní konstrukce/zařízeníúprvku/souboru
[6 empty] | 0 |  | 0 |  | 0
S | Celkem za M40 | Zkoušky, revize a HZS |  |  |  | 0 |  | 0 |  | 0
Díl: | 7501 | Technika prostředí staveb slaboproudá elektrotechnika - EPS |  |  |  | 0 |  | 0 |  | 0 | SD
813 | R7501-01 | Integral IP CX B6 Integral CXF základní verze skříň vč. interního panelu B9-CII, 2 kruhy | ks | 1 |  | 0 |  | 0 |  | 0 | P | R | položka zahrnuje veškeré dodávky, práce a výkony nutnék realizaci kompletní konstrukce/zařízeníúprvku/souboru |  |  | 88
814 | R7501-02 | Integral IP MX ovládací panely MAP MAP výměnné popisné pole na ovládací panel česky | ks | 1 |  | 0 |  | 0 |  | 0 | P | R | položka zahrnuje veškeré dodávky, práce a výkony nutnék realizaci kompletní konstrukce/zařízeníúprvku/souboru |  |  | 84
815 | R7501-03 | X-Line adresovatelné hlásiče & sokly Multisenzorový hlásič. MTD 533X | ks | 130 |  | 0 |  | 0 |  | 0 | P | R | položka zahrnuje veškeré dodávky, práce a výkony nutnék realizaci kompletní konstrukce/zařízeníúprvku/souboru |  |  | 68
816 | R7501-04 | Sokl USB 502-6 bez loop kontaktu (instalace podhled) | ks | 40 |  | 0 |  | 0 |  | 0 | P | R | položka zahrnuje veškeré dodávky, práce a výkony nutnék realizaci kompletní konstrukce/zařízeníúprvku/souboru |  |  | 52
817 | R7501-05 | Sokl USB 502-3 do vlhkého prostředí, IP54 (instalace na strop) | ks | 90 |  | 0 |  | 0 |  | 0 | P | R | položka zahrnuje veškeré dodávky, práce a výkony nutnék realizaci kompletní konstrukce/zařízeníúprvku/souboru |  |  | 62
818 | R7501-06 | X-Line tlačítkové hlásiče Tlačítkový hlásič MCP 535X-1 RAL 3001 | ks | 8 |  | 0 |  | 0 |  | 0 | P | R | položka zahrnuje veškeré dodávky, práce a výkony nutnék realizaci kompletní konstrukce/zařízeníúprvku/souboru |  |  | 63
819 | R7501-07 | Popiska se symblolem "ruky" pro MCP535 | ks | 8 |  | 0 |  | 0 |  | 0 | P | R | položka zahrnuje veškeré dodávky, práce a výkony nutnék realizaci kompletní konstrukce/zařízeníúprvku/souboru |  |  | 40
820 | R7501-08 | X-Line moduly BX-O1 výstupní modul 1 reléový výstup | ks | 7 |  | 0 |  | 0 |  | 0 | P | R | položka zahrnuje veškeré dodávky, práce a výkony nutnék realizaci kompletní konstrukce/zařízeníúprvku/souboru |  |  | 51
821 | R7501-09 | X-Line moduly BX-REL4 reléový modul | ks | 3 |  | 0 |  | 0 |  | 0 | P | R | položka zahrnuje veškeré dodávky, práce a výkony nutnék realizaci kompletní konstrukce/zařízeníúprvku/souboru |  |  | 35
822 | R7501-10 | X-Line moduly BX-OI3 vstupně-výstupní modul (připojení detektoru plynu) | ks | 1 |  | 0 |  | 0 |  | 0 | P | R | položka zahrnuje veškeré dodávky, práce a výkony nutnék realizaci kompletní konstrukce/zařízeníúprvku/souboru |  |  | 71
823 | R7501-11 | X-Line sirény & majáky Kombinovaný siréna/maják, konvenční, červený, IP43 | ks | 14 |  | 0 |  | 0 |  | 0 | P | R | položka zahrnuje veškeré dodávky, práce a výkony nutnék realizaci kompletní konstrukce/zařízeníúprvku/souboru |  |  | 73
824 | R7501-12 | X-Line sirény & majáky Kombinovaný siréna/maják, konvenční, červený, IP65 (blikač u KTPO) | ks | 1 |  | 0 |  | 0 |  | 0 | P | R | položka zahrnuje veškeré dodávky, práce a výkony nutnék realizaci kompletní konstrukce/zařízeníúprvku/souboru |  |  | 89
825 | R7501-13 | Systémové napájecí zdroje Akku 12 V / 17 Ah | ks | 2 |  | 0 |  | 0 |  | 0 | P | R | položka zahrnuje veškeré dodávky, práce a výkony nutnék realizaci kompletní konstrukce/zařízeníúprvku/souboru |  |  | 43
826 | R7501-14 | Příslušenství SD- karta 1GB | ks | 1 |  | 0 |  | 0 |  | 0 | P | R | položka zahrnuje veškeré dodávky, práce a výkony nutnék realizaci kompletní konstrukce/zařízeníúprvku/souboru |  |  | 27
827 | R7501-15 | Krabice pro moduly IP66 / rozměry: 94 x 94 x 57 mm | ks | 8 |  | 0 |  | 0 |  | 0 | P | R | položka zahrnuje veškeré dodávky, práce a výkony nutnék realizaci kompletní konstrukce/zařízeníúprvku/souboru |  |  | 50
828 | R7501-16 | Záslepka PG 16 | ks | 56 |  | 0 |  | 0 |  | 0 | P | R | položka zahrnuje veškeré dodávky, práce a výkony nutnék realizaci kompletní konstrukce/zařízeníúprvku/souboru |  |  | 14
829 | R7501-17 | Detektor plynu použitého pro vytápění, napájení 24VDC, detekce dvou mezí (2x reléový výstup) | ks | 1 |  | 0 |  | 0 |  | 0 | P | R | položka zahrnuje veškeré dodávky, práce a výkony nutnék realizaci kompletní konstrukce/zařízeníúprvku/souboru |  |  | 92
830 | R7501-18 | Rozhraní pro HZS a příslušenství Obslužný panel požární ochrany | ks | 1 |  | 0 |  | 0 |  | 0 | P | R | položka zahrnuje veškeré dodávky, práce a výkony nutnék realizaci kompletní konstrukce/zařízeníúprvku/souboru |  |  | 64
831 | R7501-19 | Klíčový trezor FAB provedení (bez vložky) | ks | 1 |  | 0 |  | 0 |  | 0 | P | R | položka zahrnuje veškeré dodávky, práce a výkony nutnék realizaci kompletní konstrukce/zařízeníúprvku/souboru |  |  | 41
832 | R7501-20 | Provozní kniha EPS | ks | 1 |  | 0 |  | 0 |  | 0 | P | R | položka zahrnuje veškeré dodávky, práce a výkony nutnék realizaci kompletní konstrukce/zařízeníúprvku/souboru |  |  | 18
833 | R7501-21 | Trubky a příslušenství Trubka ohebná 1220 PVC EN, střední mechanická pevnost Ø20mm, uložení pod omítkou, včetně příchytek, spojek a kotvícího materiálu (hmoždinky, vruty apod.) | m | 100 |  | 0 |  | 0 |  | 0 | P | R | položka zahrnuje veškeré dodávky, práce a výkony nutnék realizaci kompletní konstrukce/zařízeníúprvku/souboru |  |  | 176
834 | R7501-22 | Trubka ohebná 1220HFPP EN, střední mechanická pevnost Ø20mm, bezhalogenová, pevně uložená, včetně příchytek, spojek a kotvícího materiálu (hmoždinky, vruty apod.) | m | 200 |  | 0 |  | 0 |  | 0 | P | R | položka zahrnuje veškeré dodávky, práce a výkony nutnék realizaci kompletní konstrukce/zařízeníúprvku/souboru |  |  | 162
835 | R7501-23 | Trubka tuhá 1520HF PPO EN, nízká mechanická pevnost Ø20mm, bezhalogenová, pevně uložená, včetně příchytek, kolen, spojek a kotvícího materiálu (hmoždinky, vruty apod.) | m | 1140 |  | 0 |  | 0 |  | 0 | P | R | položka zahrnuje veškeré dodávky, práce a výkony nutnék realizaci kompletní konstrukce/zařízeníúprvku/souboru |  |  | 167
836 | R7501-24 | Izolační pásky Izolační páska PVC, černá, typ COROPLAST 15mm/10metrů | ks | 20 |  | 0 |  | 0 |  | 0 | P | R | položka zahrnuje veškeré dodávky, práce a výkony nutnék realizaci kompletní konstrukce/zařízeníúprvku/souboru |  |  | 68
837 | R7501-25 | Izolační páska PVC, bílá, typ COROPLAST 15mm/10metrů | ks | 20 |  | 0 |  | 0 |  | 0 | P | R | položka zahrnuje veškeré dodávky, práce a výkony nutnék realizaci kompletní konstrukce/zařízeníúprvku/souboru |  |  | 52
838 | R7501-26 | Příchytky, stahovací pásky Kabelová příchytka se zaručenou integritou činnosti při požáru včetně kotvícího materiálu | ks | 2928 |  | 0 |  | 0 |  | 0 | P | R | položka zahrnuje veškeré dodávky, práce a výkony nutnék realizaci kompletní konstrukce/zařízeníúprvku/souboru |  |  | 116
839 | R7501-27 | Vázací pásky STANDARD, přírodní, 120x3,2mm | ks | 200 |  | 0 |  | 0 |  | 0 | P | R | položka zahrnuje veškeré dodávky, práce a výkony nutnék realizaci kompletní konstrukce/zařízeníúprvku/souboru |  |  | 42
840 | R7501-28 | Vázací pásky STANDARD, přírodní, 150x3,6mm | ks | 200 |  | 0 |  | 0 |  | 0 | P | R | položka zahrnuje veškeré dodávky, práce a výkony nutnék realizaci kompletní konstrukce/zařízeníúprvku/souboru |  |  | 42
841 | R7501-29 | Vázací pásky STANDARD, přírodní, 203x3,6mm | ks | 200 |  | 0 |  | 0 |  | 0 | P | R | položka zahrnuje veškeré dodávky, práce a výkony nutnék realizaci kompletní konstrukce/zařízeníúprvku/souboru |  |  | 42
842 | R7501-30 | Kabely sdělovací - telefonní, ostatní J-Y(St)Y 1x2x0,8 Lg, pevně uložený | m | 1600 |  | 0 |  | 0 |  | 0 | P | R | položka zahrnuje veškeré dodávky, práce a výkony nutnék realizaci kompletní konstrukce/zařízeníúprvku/souboru |  |  | 73
843 | R7501-31 | JXFE-V 1x2x0,8, pevně uložený | m | 610 |  | 0 |  | 0 |  | 0 | P | R | položka zahrnuje veškeré dodávky, práce a výkony nutnék realizaci kompletní konstrukce/zařízeníúprvku/souboru |  |  | 29
844 | R7501-32 | JXFE-V 8x2x0,8, pevně uložený (připojení OPPO) | m | 40 |  | 0 |  | 0 |  | 0 | P | R | položka zahrnuje veškeré dodávky, práce a výkony nutnék realizaci kompletní konstrukce/zařízeníúprvku/souboru |  |  | 46
845 | R7501-33 | Kabely a vodiče silové H07V-K 4 zž, pevně uložený | m | 50 |  | 0 |  | 0 |  | 0 | P | R | položka zahrnuje veškeré dodávky, práce a výkony nutnék realizaci kompletní konstrukce/zařízeníúprvku/souboru |  |  | 49
846 | R7501-34 | H07V-K 6 zž, pevně uložený | m | 50 |  | 0 |  | 0 |  | 0 | P | R | položka zahrnuje veškeré dodávky, práce a výkony nutnék realizaci kompletní konstrukce/zařízeníúprvku/souboru |  |  | 26
847 | R7501-35 | Označovací štítky Popisovací páska Casio ČB 9mm | ks | 10 |  | 0 |  | 0 |  | 0 | P | R | položka zahrnuje veškeré dodávky, práce a výkony nutnék realizaci kompletní konstrukce/zařízeníúprvku/souboru |  |  | 47
848 | R7501-36 | Tmely, ostatní Tmel silikonový bílý | ks | 4 |  | 0 |  | 0 |  | 0 | P | R | položka zahrnuje veškeré dodávky, práce a výkony nutnék realizaci kompletní konstrukce/zařízeníúprvku/souboru |  |  | 35
849 | R7501-37 | Tmel akrylátový bílý | ks | 10 |  | 0 |  | 0 |  | 0 | P | R | položka zahrnuje veškeré dodávky, práce a výkony nutnék realizaci kompletní konstrukce/zařízeníúprvku/souboru |  |  | 20
850 | R7501-38 | Směs omítková Cemix 7 | kg | 30 |  | 0 |  | 0 |  | 0 | P | R | položka zahrnuje veškeré dodávky, práce a výkony nutnék realizaci kompletní konstrukce/zařízeníúprvku/souboru |  |  | 21
851 | R7501-39 | Sádra bílá | kg | 30 |  | 0 |  | 0 |  | 0 | P | R | položka zahrnuje veškeré dodávky, práce a výkony nutnék realizaci kompletní konstrukce/zařízeníúprvku/souboru |  |  | 10
852 | R7501-40 | Sádra stavební šedá - balení 30 kg | kg | 180 |  | 0 |  | 0 |  | 0 | P | R | položka zahrnuje veškeré dodávky, práce a výkony nutnék realizaci kompletní konstrukce/zařízeníúprvku/souboru |  |  | 35
853 | R7501-41 | Průrazy, ucpávky Provedení průrazu vč.zapravení do L=60cm | soub. | 1 |  | 0 |  | 0 |  | 0 | P | R | položka zahrnuje veškeré dodávky, práce a výkony nutnék realizaci kompletní konstrukce/zařízeníúprvku/souboru |  |  | 57
854 | R7501-42 | Provedení protipožárních ucpávek | soub. | 1 |  | 0 |  | 0 |  | 0 | P | R | položka zahrnuje veškeré dodávky, práce a výkony nutnék realizaci kompletní konstrukce/zařízeníúprvku/souboru |  |  | 32
855 | R7501-43 | Vysekání rýh Vysekání rýhy hloubky 30mm, šířky 30mm | m | 80 |  | 0 |  | 0 |  | 0 | P | R | položka zahrnuje veškeré dodávky, práce a výkony nutnék realizaci kompletní konstrukce/zařízeníúprvku/souboru |  |  | 51
856 | R7501-44 | Uvedení systému do provozu Vypracování datových souborů dle PD opravených dle skutečného zapojení prvků v linkách a ovládacích obvodech, příprava souborů pro načtení do ústředny (cca 146 adres) | soub. | 1 |  | 0 |  | 0 |  | 0 | P | R | položka zahrnuje veškeré dodávky, práce a výkony nutnék realizaci kompletní konstrukce/zařízeníúprvku/souboru |  |  | 193
857 | R7501-45 | Vizuální kontrola ústředny po rozbalení, zapojení modulů v ústředně včetně zapojení vodičů a kabelů, navázání komunikace a prověření funkcí, instalace předem připravených dat z přenosného PC, vyzkoušení signalizace, adresace hlášení s příslušným balíkem dat pro každý připojovaný prvek včetně zobrazení, vypracování protokolu | soub. | 1 |  | 0 |  | 0 |  | 0 | P | R | položka zahrnuje veškeré dodávky, práce a výkony nutnék realizaci kompletní konstrukce/zařízeníúprvku/souboru |  |  | 325
858 | R7501-46 | Příprava podkladů do grafické nadstavby (cca 146 adres) | soub. | 1 |  | 0 |  | 0 |  | 0 | P | R | položka zahrnuje veškeré dodávky, práce a výkony nutnék realizaci kompletní konstrukce/zařízeníúprvku/souboru |  |  | 55
859 | R7501-47 | Výrobní a dílenská dokumentace | soub. | 1 |  | 0 |  | 0 |  | 0 | P | R | položka zahrnuje veškeré dodávky, práce a výkony nutnék realizaci kompletní konstrukce/zařízeníúprvku/souboru |  |  | 31
860 | R7501-48 | Vzorkování | soub. | 1 |  | 0 |  | 0 |  | 0 | P | R | položka zahrnuje veškeré dodávky, práce a výkony nutnék realizaci kompletní konstrukce/zařízeníúprvku/souboru |  |  | 10
861 | R7501-49 | Vytyčení stávajících inženýrských sítí před zahájením prací a jejich ochrana | soub. | 1 |  | 0 |  | 0 |  | 0 | P | R | položka zahrnuje veškeré dodávky, práce a výkony nutnék realizaci kompletní konstrukce/zařízeníúprvku/souboru |  |  | 76
862 | R7501-50 | Průzkumy a měření, případné doplňující průzkumy | soub. | 1 |  | 0 |  | 0 |  | 0 | P | R | položka zahrnuje veškeré dodávky, práce a výkony nutnék realizaci kompletní konstrukce/zařízeníúprvku/souboru |  |  | 47
863 | R7501-51 | Zajištění provozních řádů a manuálů vč. požární ochrany | soub. | 1 |  | 0 |  | 0 |  | 0 | P | R | položka zahrnuje veškeré dodávky, práce a výkony nutnék realizaci kompletní konstrukce/zařízeníúprvku/souboru |  |  | 55
864 | R7501-52 | Úklidové práce po instalaci a ekologická likvidace vzniklého odpadu | soub. | 1 |  | 0 |  | 0 |  | 0 | P | R | položka zahrnuje veškeré dodávky, práce a výkony nutnék realizaci kompletní konstrukce/zařízeníúprvku/souboru |  |  | 67
865 | R7501-53 | Pomocná a montážní lešení | soub. | 1 |  | 0 |  | 0 |  | 0 | P | R | položka zahrnuje veškeré dodávky, práce a výkony nutnék realizaci kompletní konstrukce/zařízeníúprvku/souboru |  |  | 25
866 | R7501-54 | Drobný instalační materiál | soub. | 1 |  | 0 |  | 0 |  | 0 | P | R | položka zahrnuje veškeré dodávky, práce a výkony nutnék realizaci kompletní konstrukce/zařízeníúprvku/souboru |  |  | 26
867 | R7501-55 | Stavební přípomoce, průrazy, zapravení aj. | soub. | 1 |  | 0 |  | 0 |  | 0 | P | R | položka zahrnuje veškeré dodávky, práce a výkony nutnék realizaci kompletní konstrukce/zařízeníúprvku/souboru |  |  | 42
868 | R7501-56 | Koordinace a součnnost s ostatními profesemi | soub. | 1 |  | 0 |  | 0 |  | 0 | P | R | položka zahrnuje veškeré dodávky, práce a výkony nutnék realizaci kompletní konstrukce/zařízeníúprvku/souboru |  |  | 44
869 | R7501-57 | Zaškolení obsluhy, návody, štítky apod. | soub. | 1 |  | 0 |  | 0 |  | 0 | P | R | položka zahrnuje veškeré dodávky, práce a výkony nutnék realizaci kompletní konstrukce/zařízeníúprvku/souboru |  |  | 39
870 | R7501-58 | Výchozí revize | soub. | 1 |  | 0 |  | 0 |  | 0 | P | R | položka zahrnuje veškeré dodávky, práce a výkony nutnék realizaci kompletní konstrukce/zařízeníúprvku/souboru |  |  | 14
871 | R7501-59 | Předávací dokumentace (protokoly o zkouškách, certifikáty a prohlášení o shodě aj.) | soub. | 1 |  | 0 |  | 0 |  | 0 | P | R | položka zahrnuje veškeré dodávky, práce a výkony nutnék realizaci kompletní konstrukce/zařízeníúprvku/souboru |  |  | 83
872 | R7501-60 | Projektová dokumentace skutečního provedení stavby | soub. | 1 |  | 0 |  | 0 |  | 0 | P | R | položka zahrnuje veškeré dodávky, práce a výkony nutnék realizaci kompletní konstrukce/zařízeníúprvku/souboru |  |  | 50
[6 empty] | 0 |  | 0 |  | 0
S | Celkem za 7501 | Technika prostředí staveb slaboproudá elektrotechnika - EPS |  |  |  | 0 |  | 0 |  | 0 | [5 empty] | 59
Díl: | 7502 | Technika prostředí staveb slaboproudá elektrotechnika - PZTS, ACS, CCTV | [5 empty] | 0 |  |  | SD |  |  |  |  | 71
873 | R7502-01 | Trubky a příslušenství Trubka ohebná PVC EN, střední mechanická pevnost Ø20mm, včetně příchytek, spojek a kotvícího materiálu (hmoždinky, vruty apod.) | m | 860 |  | 0 |  | 0 |  | 0 | P | R | položka zahrnuje veškeré dodávky, práce a výkony nutnék realizaci kompletní konstrukce/zařízeníúprvku/souboru |  |  | 151
874 | R7502-02 | Trubka tuhá PVC EN, nízká mechanická pevnost, Ø20mm, včetně příchytek, spojek a kotvícího materiálu (hmoždinky, vruty apod.) | m | 800 |  | 0 |  | 0 |  | 0 | P | R | položka zahrnuje veškeré dodávky, práce a výkony nutnék realizaci kompletní konstrukce/zařízeníúprvku/souboru |  |  | 124
875 | R7502-03 | Trubka tuhá PVC EN, nízká mechanická pevnost, Ø25mm, včetně příchytek, spojek a kotvícího materiálu (hmoždinky, vruty apod.) | m | 530 |  | 0 |  | 0 |  | 0 | P | R | položka zahrnuje veškeré dodávky, práce a výkony nutnék realizaci kompletní konstrukce/zařízeníúprvku/souboru |  |  | 124
876 | R7502-04 | Izolační pásky Izolační páska PVC, černá 15mm/10metrů | ks | 10 |  | 0 |  | 0 |  | 0 | P | R | položka zahrnuje veškeré dodávky, práce a výkony nutnék realizaci kompletní konstrukce/zařízeníúprvku/souboru |  |  | 54
877 | R7502-05 | Izolační páska PVC, bílá, 15mm/10metrů | ks | 10 |  | 0 |  | 0 |  | 0 | P | R | položka zahrnuje veškeré dodávky, práce a výkony nutnék realizaci kompletní konstrukce/zařízeníúprvku/souboru |  |  | 38
878 | R7502-06 | Příchytky, stahovací pásky Vázací pásky STANDARD, černé, 203x2,5mm | ks | 300 |  | 0 |  | 0 |  | 0 | P | R | položka zahrnuje veškeré dodávky, práce a výkony nutnék realizaci kompletní konstrukce/zařízeníúprvku/souboru |  |  | 66
879 | R7502-07 | Vázací pásky STANDARD, černé, 310x4,8mm | ks | 300 |  | 0 |  | 0 |  | 0 | P | R | položka zahrnuje veškeré dodávky, práce a výkony nutnék realizaci kompletní konstrukce/zařízeníúprvku/souboru |  |  | 39
880 | R7502-08 | Kabely sdělovací - telefonní, ostatní Kabel LAM 2x0,8+4x0,6, pevně uložený | m | 230 |  | 0 |  | 0 |  | 0 | P | R | položka zahrnuje veškeré dodávky, práce a výkony nutnék realizaci kompletní konstrukce/zařízeníúprvku/souboru |  |  | 74
881 | R7502-09 | Kabely sdělovací - cat.5e stíněné Kabel FTP Cat.5e 4x2xAWG24, 100MHz, LSZH plášť šedý, pevně uložený | m | 2745 |  | 0 |  | 0 |  | 0 | P | R | položka zahrnuje veškeré dodávky, práce a výkony nutnék realizaci kompletní konstrukce/zařízeníúprvku/souboru |  |  | 100
882 | R7502-10 | Kabely a vodiče silové H05VV-F 2 x 1,5 (CYSY), pevně uložený | m | 400 |  | 0 |  | 0 |  | 0 | P | R | položka zahrnuje veškeré dodávky, práce a výkony nutnék realizaci kompletní konstrukce/zařízeníúprvku/souboru |  |  | 61
883 | R7502-11 | Označovací štítky Popisky, štítky, apod. | soub. | 1 |  | 0 |  | 0 |  | 0 | P | R | položka zahrnuje veškeré dodávky, práce a výkony nutnék realizaci kompletní konstrukce/zařízeníúprvku/souboru |  |  | 41
884 | R7502-12 | Tmely, ostatní Tmel silikonový bílý | ks | 5 |  | 0 |  | 0 |  | 0 | P | R | položka zahrnuje veškeré dodávky, práce a výkony nutnék realizaci kompletní konstrukce/zařízeníúprvku/souboru |  |  | 36
885 | R7502-13 | Tmel akrylátový bílý | ks | 5 |  | 0 |  | 0 |  | 0 | P | R | položka zahrnuje veškeré dodávky, práce a výkony nutnék realizaci kompletní konstrukce/zařízeníúprvku/souboru |  |  | 20
886 | R7502-14 | Montážní pěna PUR 750 ml | ks | 3 |  | 0 |  | 0 |  | 0 | P | R | položka zahrnuje veškeré dodávky, práce a výkony nutnék realizaci kompletní konstrukce/zařízeníúprvku/souboru |  |  | 24
887 | R7502-15 | Směs omítková Cemix 7 | kg | 125 |  | 0 |  | 0 |  | 0 | P | R | položka zahrnuje veškeré dodávky, práce a výkony nutnék realizaci kompletní konstrukce/zařízeníúprvku/souboru |  |  | 21
888 | R7502-16 | Sádra stavební šedá - balení 30 kg | kg | 90 |  | 0 |  | 0 |  | 0 | P | R | položka zahrnuje veškeré dodávky, práce a výkony nutnék realizaci kompletní konstrukce/zařízeníúprvku/souboru |  |  | 35
889 | R7502-17 | Průrazy, ucpávky Provedení průrazu vč.zapravení do L=60cm | soub. | 1 |  | 0 |  | 0 |  | 0 | P | R | položka zahrnuje veškeré dodávky, práce a výkony nutnék realizaci kompletní konstrukce/zařízeníúprvku/souboru |  |  | 58
890 | R7502-18 | Provedení protipožární ucpávky | soub. | 1 |  | 0 |  | 0 |  | 0 | P | R | položka zahrnuje veškeré dodávky, práce a výkony nutnék realizaci kompletní konstrukce/zařízeníúprvku/souboru |  |  | 30
891 | R7502-19 | Zařízení systému PZTS, ACS, CCTV a docházkového systému MG kontakt čtyřdrátový polarizovaný s pracovní mezerou 22mm, stupeň zabezpečení 3 | ks | 208 |  | 0 |  | 0 |  | 0 | P | R | položka zahrnuje veškeré dodávky, práce a výkony nutnék realizaci kompletní konstrukce/zařízeníúprvku/souboru |  |  | 139
892 | R7502-20 | Propojovací krabice se sabotážním kontaktem a šroubovací svorkovnicí 8+2, stupeň zabezpečení 3 | ks | 108 |  | 0 |  | 0 |  | 0 | P | R | položka zahrnuje veškeré dodávky, práce a výkony nutnék realizaci kompletní konstrukce/zařízeníúprvku/souboru |  |  | 94
893 | R7502-21 | Duální detektor s funkcí vyvážení T-EOL, antimaskingem a dosahem 15m, stupeň zabezpečení 3 | ks | 34 |  | 0 |  | 0 |  | 0 | P | R | položka zahrnuje veškeré dodávky, práce a výkony nutnék realizaci kompletní konstrukce/zařízeníúprvku/souboru |  |  | 90
894 | R7502-22 | Nezálohovaná plastová vnitřní siréna 112dB/1m do stupně 3 s modrým majákem | ks | 5 |  | 0 |  | 0 |  | 0 | P | R | položka zahrnuje veškeré dodávky, práce a výkony nutnék realizaci kompletní konstrukce/zařízeníúprvku/souboru |  |  | 74
895 | R7502-23 | Zálohovaná plastová siréna venkovní 110dB/1m do stupně 3 s majákem a akumulátorem | ks | 1 |  | 0 |  | 0 |  | 0 | P | R | položka zahrnuje veškeré dodávky, práce a výkony nutnék realizaci kompletní konstrukce/zařízeníúprvku/souboru |  |  | 81
896 | R7502-24 | Ovládací panel - klávesnice | ks | 3 |  | 0 |  | 0 |  | 0 | P | R | položka zahrnuje veškeré dodávky, práce a výkony nutnék realizaci kompletní konstrukce/zařízeníúprvku/souboru |  |  | 27
897 | R7502-25 | Hlavní řídící jednotka se zdrojem 4A v kovovém krytu, bez folie sse zámkem s prostorem pro AKU 40Ah, 1xRS485, 1x koncentrátor 8 vstupů, 1x výstupní modul (4 výstupy), 1x ethernet, stupeň zabezpečení 3 | ks | 1 |  | 0 |  | 0 |  | 0 | P | R | položka zahrnuje veškeré dodávky, práce a výkony nutnék realizaci kompletní konstrukce/zařízeníúprvku/souboru |  |  | 200
898 | R7502-26 | Akumulátor napájecího zdroje 12V/40Ah | ks | 1 |  | 0 |  | 0 |  | 0 | P | R | položka zahrnuje veškeré dodávky, práce a výkony nutnék realizaci kompletní konstrukce/zařízeníúprvku/souboru |  |  | 37
899 | R7502-27 | Dveřní kontrolér pro 1xčtečka, 1x dveře v krytu, pro připojení čteček OEM wiegand | ks | 3 |  | 0 |  | 0 |  | 0 | P | R | položka zahrnuje veškeré dodávky, práce a výkony nutnék realizaci kompletní konstrukce/zařízeníúprvku/souboru |  |  | 81
900 | R7502-28 | Koncentrátor 8 vstupů v krytu | ks | 10 |  | 0 |  | 0 |  | 0 | P | R | položka zahrnuje veškeré dodávky, práce a výkony nutnék realizaci kompletní konstrukce/zařízeníúprvku/souboru |  |  | 29
901 | R7502-29 | Výstupní modul 4 výstupy | ks | 2 |  | 0 |  | 0 |  | 0 | P | R | položka zahrnuje veškeré dodávky, práce a výkony nutnék realizaci kompletní konstrukce/zařízeníúprvku/souboru |  |  | 24
902 | R7502-30 | Systémový napájecí zdroj v krytu 230/12V/5+3+2A | ks | 1 |  | 0 |  | 0 |  | 0 | P | R | položka zahrnuje veškeré dodávky, práce a výkony nutnék realizaci kompletní konstrukce/zařízeníúprvku/souboru |  |  | 47
903 | R7502-31 | Akumulátor napájecího zdroje 12V/70Ah | ks | 1 |  | 0 |  | 0 |  | 0 | P | R | položka zahrnuje veškeré dodávky, práce a výkony nutnék realizaci kompletní konstrukce/zařízeníúprvku/souboru |  |  | 37
904 | R7502-32 | Server systému společný pro ACS, CCTV a PZTS 1U, Operační systém: Windows Server 2012 R2 a vyšší, SQL server: Microsoft SQL Sever 2008 R2 SP1 Standard a vyšší, Procesor: Intel Octa Core Xeon 2.6GHz, Operační paměť: 16 GB DDR4, Síťové rozhraní: 1 Gbit Intel Pro/1000 nebo Broadcom NetXtreme II, Pevný disk: 2x HD SATA 6G 6TB 7.2K 512e HOT PL 3.5' BCHDD SATA, Napájení 48VDC, včetně SW pro systém PZTS | ks | 1 |  | 0 |  | 0 |  | 0 | P | R | položka zahrnuje veškeré dodávky, práce a výkony nutnék realizaci kompletní konstrukce/zařízeníúprvku/souboru |  |  | 404
905 | R7502-33 | Klientská stanice pro ACS, CCTV a PZTS 1U, Operační systém: Windows Server 2012 R2 a vyšší, Procesor: Intel quad Core 2.0GHz, Operační paměť: 8 GB DDR4, Síťové rozhraní: 1 Gbit, Pevný disk: 500GB, 3.5" SATA III, 32MB cache, 7200ot, 1x monitor 24", klávesnice, myš včetně SW client | ks | 1 |  | 0 |  | 0 |  | 0 | P | R | položka zahrnuje veškeré dodávky, práce a výkony nutnék realizaci kompletní konstrukce/zařízeníúprvku/souboru |  |  | 285
906 | R7502-34 | Ultra kompaktní fixní mini dome kamera v antivandal provedení. Fixní objektiv, vícenásobný stream h.264 a MJPEG, max 1080P FullHD rozlišení při 30FPS s WDR. MicroSD/SDHC slot, detekce pohybu, POE, midspan není součástí, IR přísvit | ks | 3 |  | 0 |  | 0 |  | 0 | P | R | položka zahrnuje veškeré dodávky, práce a výkony nutnék realizaci kompletní konstrukce/zařízeníúprvku/souboru |  |  | 247
907 | R7502-35 | Základní licence systému CCTV (max. 64 kamer, do 23 kamer max. 16 uživatelů, nad 23 kamer je počet uživatelů neomezen, max. 1 server) | ks | 1 |  | 0 |  | 0 |  | 0 | P | R | položka zahrnuje veškeré dodávky, práce a výkony nutnék realizaci kompletní konstrukce/zařízeníúprvku/souboru |  |  | 141
908 | R7502-36 | Licence pro jednotlivou kameru | ks | 3 |  | 0 |  | 0 |  | 0 | P | R | položka zahrnuje veškeré dodávky, práce a výkony nutnék realizaci kompletní konstrukce/zařízeníúprvku/souboru |  |  | 30
909 | R7502-37 | Bezkontantní čtečka R10 (podpora SIO) iCLASS/Mifare/DESFire, úzká se svorkovnicí | ks | 3 |  | 0 |  | 0 |  | 0 | P | R | položka zahrnuje veškeré dodávky, práce a výkony nutnék realizaci kompletní konstrukce/zařízeníúprvku/souboru |  |  | 80
910 | R7502-38 | Registrační čtečka (podpora SIO) iCLASS/Mifare/DESFire | ks | 1 |  | 0 |  | 0 |  | 0 | P | R | položka zahrnuje veškeré dodávky, práce a výkony nutnék realizaci kompletní konstrukce/zařízeníúprvku/souboru |  |  | 54
911 | R7502-39 | Docházkový terminál pro zadávání docházkových událostí, rozměry 160 x 210 mm x 40 mm, napájení 12 V DC, displej 4.3” TFT. Rozlišení 480 x 272, Barvy16,7M iCLASS/Mifare/DESFire | ks | 1 |  | 0 |  | 0 |  | 0 | P | R | položka zahrnuje veškeré dodávky, práce a výkony nutnék realizaci kompletní konstrukce/zařízeníúprvku/souboru |  |  | 175
912 | R7502-40 | Odolný IP interkom bez kamery, bez čtečky karet, 2 tlačítka, IP69, teplota -40 až 55°C, rozpínací kontakt pro zámek, vč. montážního materiálu (zápustná krabice), základní audio a integrační licence (vstup do ordinací, vstup pro veřejnost) | ks | 2 |  | 0 |  | 0 |  | 0 | P | R | položka zahrnuje veškeré dodávky, práce a výkony nutnék realizaci kompletní konstrukce/zařízeníúprvku/souboru |  |  | 238
913 | R7502-41 | Odolný IP interkom bez kamery, bez čtečky karet, 4 tlačítka, IP69, teplota -40 až 55°C, rozpínací kontakt pro zámek, vč. montážního materiálu (zápustná krabice), základní audio a integrační licence (hlavní vstup) | ks | 1 |  | 0 |  | 0 |  | 0 | P | R | položka zahrnuje veškeré dodávky, práce a výkony nutnék realizaci kompletní konstrukce/zařízeníúprvku/souboru |  |  | 212
914 | R7502-42 | Přístupová licence pro 5 zařízení, pro interkomy | ks | 1 |  | 0 |  | 0 |  | 0 | P | R | položka zahrnuje veškeré dodávky, práce a výkony nutnék realizaci kompletní konstrukce/zařízeníúprvku/souboru |  |  | 48
915 | R7502-43 | Elektromechanický zámek reverzní - zámek včetně příslušenství dodávkou dveří, pouze zapojení do systému | ks | 3 |  | 0 |  | 0 |  | 0 | P | R | položka zahrnuje veškeré dodávky, práce a výkony nutnék realizaci kompletní konstrukce/zařízeníúprvku/souboru |  |  | 103
916 | R7502-44 | Uvedení systému PZTS do provozu Programování systému PZTS, včetně návazných systémů (ACS, CCTV) | ks | 1 |  | 0 |  | 0 |  | 0 | P | R | položka zahrnuje veškeré dodávky, práce a výkony nutnék realizaci kompletní konstrukce/zařízeníúprvku/souboru |  |  | 96
917 | R7502-45 | Grafická nadstavba ACS systému | ks | 1 |  | 0 |  | 0 |  | 0 | P | R | položka zahrnuje veškeré dodávky, práce a výkony nutnék realizaci kompletní konstrukce/zařízeníúprvku/souboru
918 | R7502-46 | Grafická nadstavba PZTS systému | ks | 1 |  | 0 |  | 0 |  | 0 | P | R | položka zahrnuje veškeré dodávky, práce a výkony nutnék realizaci kompletní konstrukce/zařízeníúprvku/souboru
919 | R7502-47 | Integrace systému CCTV do grafické nadstavby | ks | 1 |  | 0 |  | 0 |  | 0 | P | R | položka zahrnuje veškeré dodávky, práce a výkony nutnék realizaci kompletní konstrukce/zařízeníúprvku/souboru
920 | R7502-48 | Integrace systému EPS do grafické nadstavby | ks | 1 |  | 0 |  | 0 |  | 0 | P | R | položka zahrnuje veškeré dodávky, práce a výkony nutnék realizaci kompletní konstrukce/zařízeníúprvku/souboru
921 | R7502-49 | Vysekání rýh Vysekání rýhy hloubky 30mm, šířky 30mm | m | 520 |  | 0 |  | 0 |  | 0 | P | R | položka zahrnuje veškeré dodávky, práce a výkony nutnék realizaci kompletní konstrukce/zařízeníúprvku/souboru
922 | R7502-50 | Ostatní náklady Přesun dodávek (procenta z ceny dodávky materiálu) | % | 0.01 |  | 0 |  | 0 |  | 0 | P | R | položka zahrnuje veškeré dodávky, práce a výkony nutnék realizaci kompletní konstrukce/zařízeníúprvku/souboru
923 | R7502-51 | Výrobní a dílenská dokumentace | soub. | 1 |  | 0 |  | 0 |  | 0 | P | R | položka zahrnuje veškeré dodávky, práce a výkony nutnék realizaci kompletní konstrukce/zařízeníúprvku/souboru
924 | R7502-52 | Vzorkování | soub. | 1 |  | 0 |  | 0 |  | 0 | P | R | položka zahrnuje veškeré dodávky, práce a výkony nutnék realizaci kompletní konstrukce/zařízeníúprvku/souboru
925 | R7502-53 | Vytyčení stávajících inženýrských sítí před zahájením prací a jejich ochrana | soub. | 1 |  | 0 |  | 0 |  | 0 | P | R | položka zahrnuje veškeré dodávky, práce a výkony nutnék realizaci kompletní konstrukce/zařízeníúprvku/souboru
926 | R7502-54 | Průzkumy a měření, případné doplňující průzkumy | soub. | 1 |  | 0 |  | 0 |  | 0 | P | R | položka zahrnuje veškeré dodávky, práce a výkony nutnék realizaci kompletní konstrukce/zařízeníúprvku/souboru
927 | R7502-55 | Zajištění provozních řádů a manuálů vč. požární ochrany | soub. | 1 |  | 0 |  | 0 |  | 0 | P | R | položka zahrnuje veškeré dodávky, práce a výkony nutnék realizaci kompletní konstrukce/zařízeníúprvku/souboru
928 | R7502-56 | Úklidové práce po instalaci a ekologická likvidace vzniklého odpadu | soub. | 1 |  | 0 |  | 0 |  | 0 | P | R | položka zahrnuje veškeré dodávky, práce a výkony nutnék realizaci kompletní konstrukce/zařízeníúprvku/souboru
929 | R7502-57 | Pomocná a montážní lešení | soub. | 1 |  | 0 |  | 0 |  | 0 | P | R | položka zahrnuje veškeré dodávky, práce a výkony nutnék realizaci kompletní konstrukce/zařízeníúprvku/souboru
930 | R7502-58 | Drobný instalační materiál | soub. | 1 |  | 0 |  | 0 |  | 0 | P | R | položka zahrnuje veškeré dodávky, práce a výkony nutnék realizaci kompletní konstrukce/zařízeníúprvku/souboru
931 | R7502-59 | Stavební přípomoce, průrazy, zapravení aj. | soub. | 1 |  | 0 |  | 0 |  | 0 | P | R | položka zahrnuje veškeré dodávky, práce a výkony nutnék realizaci kompletní konstrukce/zařízeníúprvku/souboru
932 | R7502-60 | Koordinace s ostatními profesemi | soub. | 1 |  | 0 |  | 0 |  | 0 | P | R | položka zahrnuje veškeré dodávky, práce a výkony nutnék realizaci kompletní konstrukce/zařízeníúprvku/souboru
933 | R7502-61 | Provozní zkoušky, zaškolení obsluhy, návody, štítky apod. | soub. | 1 |  | 0 |  | 0 |  | 0 | P | R | položka zahrnuje veškeré dodávky, práce a výkony nutnék realizaci kompletní konstrukce/zařízeníúprvku/souboru
934 | R7502-62 | Výchozí revize | soub. | 1 |  | 0 |  | 0 |  | 0 | P | R | položka zahrnuje veškeré dodávky, práce a výkony nutnék realizaci kompletní konstrukce/zařízeníúprvku/souboru
935 | R7502-63 | Předávací dokumentace (protokoly o zkouškách, certifikáty a prohlášení o shodě aj.) | soub. | 1 |  | 0 |  | 0 |  | 0 | P | R | položka zahrnuje veškeré dodávky, práce a výkony nutnék realizaci kompletní konstrukce/zařízeníúprvku/souboru
936 | R7502-64 | Projektová dokumentace skutečného provedení stavby | soub. | 1 |  | 0 |  | 0 |  | 0 | P | R | položka zahrnuje veškeré dodávky, práce a výkony nutnék realizaci kompletní konstrukce/zařízeníúprvku/souboru
[6 empty] | 0 |  | 0 |  | 0
S | Celkem za 7502 | Technika prostředí staveb slaboproudá elektrotechnika - PZTS, ACS, CCTV |  |  |  | 0 |  | 0 |  | 0
Díl: | 7503 | Technikaprostředí staveb slaboproudá elektrotechnika - SKR, AV technika, STA | [5 empty] | 0 |  |  | SD
937 | R7503-01 | Žlaby PVC a příslušenství Parapetní kanál Dutý 170/70 (pro stoupací vedení, instalace pod omítku) | m | 6 |  | 0 |  | 0 |  | 0 | P | R | položka zahrnuje veškeré dodávky, práce a výkony nutnék realizaci kompletní konstrukce/zařízeníúprvku/souboru
938 | R7503-02 | Drátěné žlaby včetně příslušenství Žlab 200/50 "GZ" - vzdálenost podpěr cca.1,6m, včetně spojovacího materiálu, konzolí, profilů, úchytů, závěsů, nosníků, pospojení, přizemnění a ostatního příslušenství | m | 76 |  | 0 |  | 0 |  | 0 | P | R | položka zahrnuje veškeré dodávky, práce a výkony nutnék realizaci kompletní konstrukce/zařízeníúprvku/souboru
939 | R7503-03 | Žlab 300/50 "GZ" - vzdálenost podpěr cca.1,6m, včetně spojovacího materiálu, konzolí, profilů, úchytů, závěsů, nosníků, pospojení, přizemnění a ostatního příslušenství (instalace do datového rozvaděče) | m | 4 |  | 0 |  | 0 |  | 0 | P | R | položka zahrnuje veškeré dodávky, práce a výkony nutnék realizaci kompletní konstrukce/zařízeníúprvku/souboru
940 | R7503-04 | Žlab 200/100 "GZ" - vzdálenost podpěr cca.1,6m, včetně spojovacího materiálu, konzolí, profilů, úchytů, závěsů, nosníků, pospojení, přizemnění a ostatního příslušenství | m | 66 |  | 0 |  | 0 |  | 0 | P | R | položka zahrnuje veškeré dodávky, práce a výkony nutnék realizaci kompletní konstrukce/zařízeníúprvku/souboru
941 | R7503-05 | Žlab 300/100 "GZ" - vzdálenost podpěr cca.1,4m, včetně spojovacího materiálu, konzolí, profilů, úchytů, závěsů, nosníků, pospojení, přizemnění a ostatního příslušenství | m | 12 |  | 0 |  | 0 |  | 0 | P | R | položka zahrnuje veškeré dodávky, práce a výkony nutnék realizaci kompletní konstrukce/zařízeníúprvku/souboru
942 | R7503-06 | Sprej zinkový - zinek 98% 400ml | ks | 2 |  | 0 |  | 0 |  | 0 | P | R | položka zahrnuje veškeré dodávky, práce a výkony nutnék realizaci kompletní konstrukce/zařízeníúprvku/souboru
943 | R7503-07 | Trubky a příslušenství Trubka ohebná PVC EN, střední mechanická pevnost Ø25mm, včetně příchytek, spojek a kotvícího materiálu (hmoždinky, vruty apod.) | m | 150 |  | 0 |  | 0 |  | 0 | P | R | položka zahrnuje veškeré dodávky, práce a výkony nutnék realizaci kompletní konstrukce/zařízeníúprvku/souboru
944 | R7503-08 | Trubka ohebná PVC EN, střední mechanická pevnost Ø32mm, včetně příchytek, spojek a kotvícího materiálu (hmoždinky, vruty apod.) | m | 100 |  | 0 |  | 0 |  | 0 | P | R | položka zahrnuje veškeré dodávky, práce a výkony nutnék realizaci kompletní konstrukce/zařízeníúprvku/souboru
945 | R7503-09 | Trubka ohebná PVC EN, střední mechanická pevnost Ø40mm, včetně příchytek, spojek a kotvícího materiálu (hmoždinky, vruty apod.) | m | 470 |  | 0 |  | 0 |  | 0 | P | R | položka zahrnuje veškeré dodávky, práce a výkony nutnék realizaci kompletní konstrukce/zařízeníúprvku/souboru
946 | R7503-10 | Trubka ohebná PVC EN, střední mechanická pevnost Ø50mm | m | 6 |  | 0 |  | 0 |  | 0 | P | R | položka zahrnuje veškeré dodávky, práce a výkony nutnék realizaci kompletní konstrukce/zařízeníúprvku/souboru
947 | R7503-11 | Izolační pásky Izolační páska PVC, černá, 15mm/10metrů | ks | 15 |  | 0 |  | 0 |  | 0 | P | R | položka zahrnuje veškeré dodávky, práce a výkony nutnék realizaci kompletní konstrukce/zařízeníúprvku/souboru
948 | R7503-12 | Příchytky, stahovací pásky Hmoždinkové příchytky délky 37mm, průměru 10mm, pro pásky šířky do 9,7mm | ks | 360 |  | 0 |  | 0 |  | 0 | P | R | položka zahrnuje veškeré dodávky, práce a výkony nutnék realizaci kompletní konstrukce/zařízeníúprvku/souboru
949 | R7503-13 | Vázací pásky STANDARD, černé, 203x2,5mm | ks | 600 |  | 0 |  | 0 |  | 0 | P | R | položka zahrnuje veškeré dodávky, práce a výkony nutnék realizaci kompletní konstrukce/zařízeníúprvku/souboru
950 | R7503-14 | Vázací pásky STANDARD, černé, 310x4,8mm | ks | 600 |  | 0 |  | 0 |  | 0 | P | R | položka zahrnuje veškeré dodávky, práce a výkony nutnék realizaci kompletní konstrukce/zařízeníúprvku/souboru
951 | R7503-15 | Universální stahovací páska na suchý zip | m | 20 |  | 0 |  | 0 |  | 0 | P | R | položka zahrnuje veškeré dodávky, práce a výkony nutnék realizaci kompletní konstrukce/zařízeníúprvku/souboru
952 | R7503-16 | Kabely sdělovací - cat.6 nestíněné Kabel U/UTP Cat.6 4x2xAWG23, 250MHz, PVC plášť modrý | m | 11590 |  | 0 |  | 0 |  | 0 | P | R | položka zahrnuje veškeré dodávky, práce a výkony nutnék realizaci kompletní konstrukce/zařízeníúprvku/souboru
953 | R7503-17 | Kabely koaxiální Kabel koaxiální ,75 Ohmů, černý plášť | m | 100 |  | 0 |  | 0 |  | 0 | P | R | položka zahrnuje veškeré dodávky, práce a výkony nutnék realizaci kompletní konstrukce/zařízeníúprvku/souboru
954 | R7503-18 | Propojovací kabely metalické cat.6a stíněné Propojovací kabel, Cat.6 nestíněný, 2xRJ-45, délka 1m, barva šedá | ks | 40 |  | 0 |  | 0 |  | 0 | P | R | položka zahrnuje veškeré dodávky, práce a výkony nutnék realizaci kompletní konstrukce/zařízeníúprvku/souboru
955 | R7503-19 | Propojovací kabel, Cat.6 nestíněný, 2xRJ-45, délka 2m, barva šedá | ks | 101 |  | 0 |  | 0 |  | 0 | P | R | položka zahrnuje veškeré dodávky, práce a výkony nutnék realizaci kompletní konstrukce/zařízeníúprvku/souboru
956 | R7503-20 | Propojovací kabel, Cat.6 nestíněný, 2xRJ-45, délka 3m, barva šedá | ks | 61 |  | 0 |  | 0 |  | 0 | P | R | položka zahrnuje veškeré dodávky, práce a výkony nutnék realizaci kompletní konstrukce/zařízeníúprvku/souboru
957 | R7503-21 | Kabely a vodiče silové H07V-K 6 zž, pevně uložený | m | 50 |  | 0 |  | 0 |  | 0 | P | R | položka zahrnuje veškeré dodávky, práce a výkony nutnék realizaci kompletní konstrukce/zařízeníúprvku/souboru
958 | R7503-22 | Zásuvky datové, boxy a příslušenství Datová zásuvka 45x45, neos., pro 2x modul RJ45, RAL 9010 | ks | 61 |  | 0 |  | 0 |  | 0 | P | R | položka zahrnuje veškeré dodávky, práce a výkony nutnék realizaci kompletní konstrukce/zařízeníúprvku/souboru
959 | R7503-23 | Kryt zásuvky komunikační s popisovým polem, včetně rámečku | ks | 26 |  | 0 |  | 0 |  | 0 | P | R | položka zahrnuje veškeré dodávky, práce a výkony nutnék realizaci kompletní konstrukce/zařízeníúprvku/souboru
960 | R7503-24 | Maska nosná s 2 otvory, pro RJ45, pro kryt | ks | 26 |  | 0 |  | 0 |  | 0 | P | R | položka zahrnuje veškeré dodávky, práce a výkony nutnék realizaci kompletní konstrukce/zařízeníúprvku/souboru
961 | R7503-25 | Zásuvka koncová STA | ks | 1 |  | 0 |  | 0 |  | 0 | P | R | položka zahrnuje veškeré dodávky, práce a výkony nutnék realizaci kompletní konstrukce/zařízeníúprvku/souboru
962 | R7503-26 | Krabice a příslušenství Krabice univerzální pod omítku 68mm s vysekáním | ks | 15 |  | 0 |  | 0 |  | 0 | P | R | položka zahrnuje veškeré dodávky, práce a výkony nutnék realizaci kompletní konstrukce/zařízeníúprvku/souboru
963 | R7503-27 | Krabice odbočná pod omítku s víčkem 97mm s vysekáním | ks | 2 |  | 0 |  | 0 |  | 0 | P | R | položka zahrnuje veškeré dodávky, práce a výkony nutnék realizaci kompletní konstrukce/zařízeníúprvku/souboru
964 | R7503-28 | Krabice univerzální do SDK 68mm | ks | 12 |  | 0 |  | 0 |  | 0 | P | R | položka zahrnuje veškeré dodávky, práce a výkony nutnék realizaci kompletní konstrukce/zařízeníúprvku/souboru
965 | R7503-29 | Datové rozvaděče - stojanové a příslušenství Conteg Stojanový rozvaděč 19", 42U, š.800mm, hl.800mm, RAL 7035, nosnost 500kg včetně příslušenství, přední a zadní dveře perforované | ks | 1 |  | 0 |  | 0 |  | 0 | P | R | položka zahrnuje veškeré dodávky, práce a výkony nutnék realizaci kompletní konstrukce/zařízeníúprvku/souboru
966 | R7503-30 | Rozvodné panely - osazené cat.6 nestíněné 19" patchpanel kompaktní, 24xRJ-45 nestíněný Cat.6, 1U, RAL 7035 | ks | 9 |  | 0 |  | 0 |  | 0 | P | R | položka zahrnuje veškeré dodávky, práce a výkony nutnék realizaci kompletní konstrukce/zařízeníúprvku/souboru
967 | R7503-31 | Konektory, spojky, krytky, keystone, inserty Konektor RJ-45, UTP Cat.6, pro drát | ks | 28 |  | 0 |  | 0 |  | 0 | P | R | položka zahrnuje veškeré dodávky, práce a výkony nutnék realizaci kompletní konstrukce/zařízeníúprvku/souboru
968 | R7503-32 | Keystone modul nestíněný, Cat.6, samozářezový | ks | 174 |  | 0 |  | 0 |  | 0 | P | R | položka zahrnuje veškeré dodávky, práce a výkony nutnék realizaci kompletní konstrukce/zařízeníúprvku/souboru
969 | R7503-33 | Panely plné, vyvazovací, police přístrojové Panel vyvazovací 1U, pět kovových ok | ks | 16 |  | 0 |  | 0 |  | 0 | P | R | položka zahrnuje veškeré dodávky, práce a výkony nutnék realizaci kompletní konstrukce/zařízeníúprvku/souboru
970 | R7503-34 | 19" napájecí panel, 8x UTE, vypinač | ks | 1 |  | 0 |  | 0 |  | 0 | P | R | položka zahrnuje veškeré dodávky, práce a výkony nutnék realizaci kompletní konstrukce/zařízeníúprvku/souboru
971 | R7503-35 | Háček 80x80 pro vertikální vyvazování kabeláže | ks | 60 |  | 0 |  | 0 |  | 0 | P | R | položka zahrnuje veškeré dodávky, práce a výkony nutnék realizaci kompletní konstrukce/zařízeníúprvku/souboru
972 | R7503-36 | Montážní sada do rozvaděče - multipack 100x šroub + plovoucí matka + podložka | ks | 2 |  | 0 |  | 0 |  | 0 | P | R | položka zahrnuje veškeré dodávky, práce a výkony nutnék realizaci kompletní konstrukce/zařízeníúprvku/souboru
973 | R7503-37 | Zařízení STA Oceloplechový rozvaděč STA, včetně zesilovače, napájecího zdroje, konektorů a kotvícího materiálu | ks | 1 |  | 0 |  | 0 |  | 0 | P | R | položka zahrnuje veškeré dodávky, práce a výkony nutnék realizaci kompletní konstrukce/zařízeníúprvku/souboru
974 | R7503-38 | Terestriální anténa | ks | 1 |  | 0 |  | 0 |  | 0 | P | R | položka zahrnuje veškeré dodávky, práce a výkony nutnék realizaci kompletní konstrukce/zařízeníúprvku/souboru
975 | R7503-39 | Měření síly signálu | ks | 1 |  | 0 |  | 0 |  | 0 | P | R | položka zahrnuje veškeré dodávky, práce a výkony nutnék realizaci kompletní konstrukce/zařízeníúprvku/souboru
976 | R7503-40 | Aktivní prvky Přepínač 48port kompatibilní se systémem CISCO 48xPoE+ (740W), připojení do Stacku s ostatními přepínači, včetně kabeláže, napájení 48VDC, 2 roky podpora | ks | 1 |  | 0 |  | 0 |  | 0 | P | R | položka zahrnuje veškeré dodávky, práce a výkony nutnék realizaci kompletní konstrukce/zařízeníúprvku/souboru
977 | R7503-41 | Přepínač 48port kompatibilní se systémem CISCO 24xPoE+ (370W), připojení do Stacku s ostatními přepínači, včetně kabeláže, napájení 48VDC, 2 roky podpora | ks | 1 |  | 0 |  | 0 |  | 0 | P | R | položka zahrnuje veškeré dodávky, práce a výkony nutnék realizaci kompletní konstrukce/zařízeníúprvku/souboru
978 | R7503-42 | Přepínač 48port kompatibilní se systémem CISCO bez PoE, připojení do Stacku s ostatními přepínači, včetně kabeláže, napájení 48VDC, 2 roky podpora | ks | 2 |  | 0 |  | 0 |  | 0 | P | R | položka zahrnuje veškeré dodávky, práce a výkony nutnék realizaci kompletní konstrukce/zařízeníúprvku/souboru
979 | R7503-43 | Přepínač 24port kompatibilní se systémem CISCO bez PoE, připojení do Stacku s ostatními přepínači, včetně kabeláže, napájení 48VDC, 2 roky podpora | ks | 1 |  | 0 |  | 0 |  | 0 | P | R | položka zahrnuje veškeré dodávky, práce a výkony nutnék realizaci kompletní konstrukce/zařízeníúprvku/souboru
980 | R7503-44 | Dvoupásmový bezdrátový Access Point, rychlost přenosu dat až 867 Mb/s, pásma 2,4 GHz a 5 GHz, Wi-Fi standardy a/g/n/ac, 3x3 MIMO, napájení PoE, kompatibilní se systémem CISCO, 2 roky podpora | ks | 7 |  | 0 |  | 0 |  | 0 | P | R | položka zahrnuje veškeré dodávky, práce a výkony nutnék realizaci kompletní konstrukce/zařízeníúprvku/souboru
981 | R7503-45 | Telefonní ústředna a příslušenství Telefonní ústředna s jednoduchým řízením bez redundance kompatibilní se stávající strukturou SŽDC, 55xIP pobočka, 15x SIP trunk, 1x řídící server, 1x Gateway včetně MGU karty, SW maintenance na 3 roky, licence pro tel přístroje, včetně instalace, konfigurace, testování, project managementu a začlenění do sítě SŽDC | ks | 1 |  | 0 |  | 0 |  | 0 | P | R | položka zahrnuje veškeré dodávky, práce a výkony nutnék realizaci kompletní konstrukce/zařízeníúprvku/souboru
982 | R7503-46 | IP Telefonní přístroj (dva gigabitové ethernetové porty, 3,4" grafický podsvícený monochromatický LCD displej, 8 programovatelných tlačítek s LED a nativní podporu DHSG/EHS) | ks | 15 |  | 0 |  | 0 |  | 0 | P | R | položka zahrnuje veškeré dodávky, práce a výkony nutnék realizaci kompletní konstrukce/zařízeníúprvku/souboru
983 | R7503-47 | IP Telefonní přístroj (2 linkový SIP telefon s 2,75" grafickým monochromatickým LCD displejem, třemi progamovatelnými tlačítky v kompaktním provedení) | ks | 40 |  | 0 |  | 0 |  | 0 | P | R | položka zahrnuje veškeré dodávky, práce a výkony nutnék realizaci kompletní konstrukce/zařízeníúprvku/souboru
984 | R7503-48 | Zálohovaný zdroj 48V se zálohou 30min Redundantní DC proudový zdroj 48V 40 až 240A | ks | 1 |  | 0 |  | 0 |  | 0 | P | R | položka zahrnuje veškeré dodávky, práce a výkony nutnék realizaci kompletní konstrukce/zařízeníúprvku/souboru
985 | R7503-49 | Redundantní střídač se vstupem 48VDC a výstupem 230VAC / 2,5 kVA vč. elektronického by-passu | ks | 1 |  | 0 |  | 0 |  | 0 | P | R | položka zahrnuje veškeré dodávky, práce a výkony nutnék realizaci kompletní konstrukce/zařízeníúprvku/souboru
986 | R7503-50 | Baterie 48V 2×100Ah Powersafe 12V100FC | ks | 1 |  | 0 |  | 0 |  | 0 | P | R | položka zahrnuje veškeré dodávky, práce a výkony nutnék realizaci kompletní konstrukce/zařízeníúprvku/souboru
987 | R7503-51 | Příslušenství zálohovaného zdroje (stojan pro instalaci baterií, propojovací vodiče H07V-K 16mm2 červený/modrý, připojovací oka, drobný instalační materiál, apod.) | ks | 1 |  | 0 |  | 0 |  | 0 | P | R | položka zahrnuje veškeré dodávky, práce a výkony nutnék realizaci kompletní konstrukce/zařízeníúprvku/souboru
988 | R7503-52 | Interaktivní tabule Interaktivní sestava TRIPTYCH K 200x120 zvedací AL EPSON EB-595Wi (dotyk) včetně montáže, dopravy a instalace | ks | 1 |  | 0 |  | 0 |  | 0 | P | R | položka zahrnuje veškeré dodávky, práce a výkony nutnék realizaci kompletní konstrukce/zařízeníúprvku/souboru
989 | R7503-53 | Montáž TV přijímače Montáž TV přijímače dodaného investorem vč drobného instalačního materiálu (šroubky, hmoždinky, apod.) | ks | 1 |  | 0 |  | 0 |  | 0 | P | R | položka zahrnuje veškeré dodávky, práce a výkony nutnék realizaci kompletní konstrukce/zařízeníúprvku/souboru
990 | R7503-54 | AV kabeláž Kabel HDMI 10m | ks | 2 |  | 0 |  | 0 |  | 0 | P | R | položka zahrnuje veškeré dodávky, práce a výkony nutnék realizaci kompletní konstrukce/zařízeníúprvku/souboru
991 | R7503-55 | Označovací štítky Popisovací páska Casio ČB 9mm | ks | 4 |  | 0 |  | 0 |  | 0 | P | R | položka zahrnuje veškeré dodávky, práce a výkony nutnék realizaci kompletní konstrukce/zařízeníúprvku/souboru
992 | R7503-56 | Tmely, ostatní Tmel silikonový bílý | ks | 5 |  | 0 |  | 0 |  | 0 | P | R | položka zahrnuje veškeré dodávky, práce a výkony nutnék realizaci kompletní konstrukce/zařízeníúprvku/souboru
993 | R7503-57 | Tmel akrylátový bílý | ks | 5 |  | 0 |  | 0 |  | 0 | P | R | položka zahrnuje veškeré dodávky, práce a výkony nutnék realizaci kompletní konstrukce/zařízeníúprvku/souboru
994 | R7503-58 | Montážní pěna PUR 750 ml | ks | 3 |  | 0 |  | 0 |  | 0 | P | R | položka zahrnuje veškeré dodávky, práce a výkony nutnék realizaci kompletní konstrukce/zařízeníúprvku/souboru
995 | R7503-59 | Směs omítková Cemix 7 | kg | 60 |  | 0 |  | 0 |  | 0 | P | R | položka zahrnuje veškeré dodávky, práce a výkony nutnék realizaci kompletní konstrukce/zařízeníúprvku/souboru
996 | R7503-60 | Sádra stavební šedá - balení 30 kg | kg | 60 |  | 0 |  | 0 |  | 0 | P | R | položka zahrnuje veškeré dodávky, práce a výkony nutnék realizaci kompletní konstrukce/zařízeníúprvku/souboru
997 | R7503-61 | Průrazy, ucpávky Provedení průrazu vč.zapravení do L=60cm | soub. | 1 |  | 0 |  | 0 |  | 0 | P | R | položka zahrnuje veškeré dodávky, práce a výkony nutnék realizaci kompletní konstrukce/zařízeníúprvku/souboru
998 | R7503-62 | Provedení protipožárních ucpávek | soub. | 1 |  | 0 |  | 0 |  | 0 | P | R | položka zahrnuje veškeré dodávky, práce a výkony nutnék realizaci kompletní konstrukce/zařízeníúprvku/souboru
999 | R7503-63 | Vysekání rýh Vysekání rýhy hloubky 30mm, šířky 30mm | m | 67 |  | 0 |  | 0 |  | 0 | P | R | položka zahrnuje veškeré dodávky, práce a výkony nutnék realizaci kompletní konstrukce/zařízeníúprvku/souboru
1000 | R7503-64 | Vysekání rýhy hloubky 70mm, šířky 70mm | m | 40 |  | 0 |  | 0 |  | 0 | P | R | položka zahrnuje veškeré dodávky, práce a výkony nutnék realizaci kompletní konstrukce/zařízeníúprvku/souboru
1001 | R7503-65 | Řezání spáry v betonu do 10cm | m | 3 |  | 0 |  | 0 |  | 0 | P | R | položka zahrnuje veškeré dodávky, práce a výkony nutnék realizaci kompletní konstrukce/zařízeníúprvku/souboru
1002 | R7503-66 | Měření Měření metalické linky UTP vč.certif.protokolu | ks | 202 |  | 0 |  | 0 |  | 0 | P | R | položka zahrnuje veškeré dodávky, práce a výkony nutnék realizaci kompletní konstrukce/zařízeníúprvku/souboru
1003 | R7503-67 | Ostatní náklady Přesun dodávek (procenta z ceny dodávky materiálu) | % | 0.01 |  | 0 |  | 0 |  | 0 | P | R | položka zahrnuje veškeré dodávky, práce a výkony nutnék realizaci kompletní konstrukce/zařízeníúprvku/souboru
1004 | R7503-68 | Výrobní a dílenská dokumentace | soub. | 1 |  | 0 |  | 0 |  | 0 | P | R | položka zahrnuje veškeré dodávky, práce a výkony nutnék realizaci kompletní konstrukce/zařízeníúprvku/souboru
1005 | R7503-69 | Vzorkování | soub. | 1 |  | 0 |  | 0 |  | 0 | P | R | položka zahrnuje veškeré dodávky, práce a výkony nutnék realizaci kompletní konstrukce/zařízeníúprvku/souboru
1006 | R7503-70 | Vytyčení stávajících inženýrských sítí před zahájením prací a jejich ochrana | soub. | 1 |  | 0 |  | 0 |  | 0 | P | R | položka zahrnuje veškeré dodávky, práce a výkony nutnék realizaci kompletní konstrukce/zařízeníúprvku/souboru
1007 | R7503-71 | Průzkumy a měření, případné doplňující průzkumy | soub. | 1 |  | 0 |  | 0 |  | 0 | P | R | položka zahrnuje veškeré dodávky, práce a výkony nutnék realizaci kompletní konstrukce/zařízeníúprvku/souboru
1008 | R7503-72 | Zajištění provozních řádů a manuálů vč. požární ochrany | soub. | 1 |  | 0 |  | 0 |  | 0 | P | R | položka zahrnuje veškeré dodávky, práce a výkony nutnék realizaci kompletní konstrukce/zařízeníúprvku/souboru
1009 | R7503-73 | Úklidové práce po instalaci a ekologická likvidace vzniklého odpadu | soub. | 1 |  | 0 |  | 0 |  | 0 | P | R | položka zahrnuje veškeré dodávky, práce a výkony nutnék realizaci kompletní konstrukce/zařízeníúprvku/souboru
1010 | R7503-74 | Pomocná a montážní lešení | soub. | 1 |  | 0 |  | 0 |  | 0 | P | R | položka zahrnuje veškeré dodávky, práce a výkony nutnék realizaci kompletní konstrukce/zařízeníúprvku/souboru
1011 | R7503-75 | Drobný instalační materiál | soub. | 1 |  | 0 |  | 0 |  | 0 | P | R | položka zahrnuje veškeré dodávky, práce a výkony nutnék realizaci kompletní konstrukce/zařízeníúprvku/souboru
1012 | R7503-76 | Stavební přípomoce, průrazy, zapravení aj. | soub. | 1 |  | 0 |  | 0 |  | 0 | P | R | položka zahrnuje veškeré dodávky, práce a výkony nutnék realizaci kompletní konstrukce/zařízeníúprvku/souboru
1013 | R7503-77 | Koordinace s ostatními profesemi | soub. | 1 |  | 0 |  | 0 |  | 0 | P | R | položka zahrnuje veškeré dodávky, práce a výkony nutnék realizaci kompletní konstrukce/zařízeníúprvku/souboru
1014 | R7503-78 | Provozní zkoušky, zaškolení obsluhy, návody, štítky apod. | soub. | 1 |  | 0 |  | 0 |  | 0 | P | R | položka zahrnuje veškeré dodávky, práce a výkony nutnék realizaci kompletní konstrukce/zařízeníúprvku/souboru
1015 | R7503-79 | Výchozí revize | soub. | 1 |  | 0 |  | 0 |  | 0 | P | R | položka zahrnuje veškeré dodávky, práce a výkony nutnék realizaci kompletní konstrukce/zařízeníúprvku/souboru
1016 | R7503-80 | Předávací dokumentace (protokoly o zkouškách, certifikáty a prohlášení o shodě aj.) | soub. | 1 |  | 0 |  | 0 |  | 0 | P | R | položka zahrnuje veškeré dodávky, práce a výkony nutnék realizaci kompletní konstrukce/zařízeníúprvku/souboru
1017 | R7503-81 | Projektová dokumentace skutečného provedení stavby | soub. | 1 |  | 0 |  | 0 |  | 0 | P | R | položka zahrnuje veškeré dodávky, práce a výkony nutnék realizaci kompletní konstrukce/zařízeníúprvku/souboru
[6 empty] | 0 |  | 0 |  | 0
S | Celkem za 7503 | Technikaprostředí staveb slaboproudá elektrotechnika - SKR, AV technika, STA |  |  |  | 0 |  | 0 |  | 0
Díl: | 76901 | Klimatizace kanceláří Odboru centr. dokumentace, archivu a ordinací v 1.NP | [5 empty] | 0 | [7 empty] | #REF!
1018 | R76901-01 | Sestavná klimatiz. jednotka pro vnitřní prostředí, pro přívod a odvod vzduchu Vp/Vo=1100/1100m3/h, s rekuperací vzduchu, komory nad sebou, panely komor s tepelnou izolací z miner.vlny tl.50 mm, rychlost ve volném průřezu do 1,5 m/s., komory vybaveny servisními dveřmi a průhledy. | ks | 1 |  | 0 |  | 0 |  | 0 | P | R | Sestava - přívodní část: - manžeta, - uzavírací klapka se servopohonem Z/O, - filtr kapsový, tř. filtrace F7, - výměník pro ZZT rotační s přenosem vlhkosti, s nerez.kondenz.vaničkou a sifonem, teplotní účinnost min.80 %, - teplovodní ohřívač s lamelami Cu/Al, výstupní teplota: 22 °C, teplota topné vody 70/50 °C, tepelný výkon 3,5 kW, tlak.ztráta na str.vody 0,4kPa, - chladič pro přímé chlazení s lamelami Cu/Al, s kondenz.nerez.vaničkou, výstupní teplota: 16 °C, chladící výkon 7,6 kW, tlak.ztráta 16,8kPa, chladivo R410a, -ventilátor s EC-motorem a izolátory chvění pro průtok vzduchu: přívod 1100 m3/h při pext = 200 Pa, elektr.příkon 430 W, 3x400V, 50Hz, - manžeta, - servisní vypínač, zapojený a přimontovaný, 4 kabelové průchodky. Sestava - odvodní část: - manžeta, - filtr kapsový, tř. filtrace M5, - - výměník pro ZZT rotační s přenosem vlhkosti, s nerez.kondenz.vaničkou a sifonem, teplotní účinnost min.80 %, - ventilátor s EC-motorem a izolátory chvění pro průtok vzduchu: odvod 1100 m3/h při pext = 200 Pa, elektr.příkon 370 W, 3x400V, 50Hz, - uzavírací klapka se servopohonem Z/O, - manžeta, - servisní vypínač, zapojený a přimontovaný, 4 kabelové průchodky. Standard: Denco-Happel, Robatherm | viz specifikace
1019 | R76901-02 | Chladící kondenzační a kompresorová jednotka s technologií inverter, pro připojení k chladiči pol.1.01, vč. výkonové regulace a připojovací rozhraní. Chladící výkon min./nom./max.: 7,1 kW. | ks | 1 |  | 0 |  | 0 |  | 0 | P | R | Parametry: - elektrický příkon: 2,5 kW, napětí 230 V, - akustický tlak v 1 m od jednotky: 51 dB(A), - chladivo R410A, délka potrubí chladiva max. 50bm. Standard: Mitsubishi , Zubadan PUHZ-ZRP71VHA | viz specifikace
1020 | R76901-03 | Předizolované chladírenské Cu-potrubí - dodávka CHLAZENÍ | bm | 0 |  | 0 |  | 0 |  | 0 | P | R | vnit.průměr 9,52/15,88 mm, ovládací kabely dle technických podmínek výrobce, délka trasy 40 bm | viz specifikace
1021 | R76901-04 | Protidešťová žaluzie pozinkovaná, s pozedním rámem a sítem proti ptactvu, vel. ŠxV = 1000x800mm. | ks | 1 |  | 0 |  | 0 |  | 0 | P | R | Bez viditelných upevňovacích šroubů, nátěr komaxit, odstín RAL dle architekta. Standard: Mandík PDZM 1000x800-102 TPM 079/10 | viz specifikace
1022 | R76901-05 | Protidešťová žaluzie pozinkovaná, s pozedním rámem a sítem proti ptactvu, vel. ŠxV = 200x630mm. | ks | 2 |  | 0 |  | 0 |  | 0 | P | R | Bez viditelných upevň.šroubů, nátěr komaxit, odstín RAL dle architekta. Standard: Mandík PDZM 200x630-102 TPM 079/10 | viz specifikace
1023 | R76901-06 | Tlumič hluku kulisový 500x250-1000, vč. pláště, 2xkulisa 100x245-1000 | ks | 6 |  | 0 |  | 0 |  | 0 | P | R | Standard: Klima Kostelec, typ 500x250-1000, 2ks kulisa 100x245-1000 | viz specifikace
1024 | R76901-07 | Tlumič hluku kulisový 500x250-500, vč. pláště, 2xkulisa 100x245-500 | ks | 1 |  | 0 |  | 0 |  | 0 | P | R | Standard: Klima Kostelec, typ 500x250-1000, 2ks kulisa 100x245-1000 | viz specifikace
1025 | R76901-08 | Požární klapka do čtyřhr.potrubí, spouštění ruční a teplotní, s komcovým spínačem polohy zavřeno. Velikost 250x250. | ks | 4 |  | 0 |  | 0 |  | 0 | P | R | Standard: Mandík PKTM III-C-250x250/375-.11 | viz specifikace
1026 | R76901-09 | Regulátor konstantního průtoku do potrubí spiro, průtok 150m3/h | ks | 6 |  | 0 |  | 0 |  | 0 | P | R | Standard: Elektrodesign, typ RD-125-150 | viz specifikace
1027 | R76901-10 | Regulátor konstantního průtoku do potrubí spiro, průtok 100m3/h | ks | 2 |  | 0 |  | 0 |  | 0 | P | R | Standard: Elektrodesign, typ RD-100-90 | viz specifikace
1028 | R76901-11 | Vyústka stěnová hliníková bez viditelných šroubů, pro uchycení do SDK, s vodorovnými pevnými lamelami, bez regulace, pro přívod vzduchu, V=150-200m3/h | ks | 6 |  | 0 |  | 0 |  | 0 | P | R | Standard: Mandík, typ SVM 425x80 PV20-UR2/- TPM 016/01 | viz specifikace
1029 | R76901-12 | Vyústka stěnová hliníková bez viditelných šroubů, pro uchycení do SDK, s vodorovnými pevnými lamelami, bez regulace, pro přívod vzduchu, V=50-100m3/h | ks | 2 |  | 0 |  | 0 |  | 0 | P | R | Standard: Mandík, typ SVM 300x80 PV20-UR2/- TPM 016/01 | viz specifikace |  | #REF!
1030 | R76901-13 | Vyústka do kruh.potrubí d250, jednořadá, bez regulace, pro odvod vzduchu Vo=120m3/h. Velikost 725x80. | ks | 3 |  | 0 |  | 0 |  | 0 | P | R | Standard: VNKM 725x80. | viz specifikace
1031 | R76901-14 | Talířový ventil plastový bílý pro odvod 150 m3/h | ks | 2 |  | 0 |  | 0 |  | 0 | P | R | Standard: Elektrodesign, typ IT125 | viz specifikace
1032 | R76901-15 | Průchozí stěnový ventil plastový bílý proodvod 100-150 m3/h | ks | 7 |  | 0 |  | 0 |  | 0 | P | R | Standard: Elektrodesign, typ VSC125 | viz specifikace
1033 | R76901-16 | Vzduchotechnické potrubí kruhové spiro d100-250, tvarovky ca 30%, včetně závěsného, těsnícího a spojovacího materiálu | soub. | 1 |  | 0 |  | 0 |  | 0 | P | R | d100/10, d125/21, d160/10, d180/10, d225/4, d250/15bm | viz specifikace
1034 | R76901-17 | Vzduchotechnické potrubí pozinkované čtyřhranné do obvodu od 1100-1800mm, včetně závěsného, těsnícího a spojovacího materiálu | m2 | 60 |  | 0 |  | 0 |  | 0 | P | R | položka obsahuje veškeré výkony, práce a dodávky nutné k realizaci kompletního prvku/konstrukce dle PD | viz specifikace
1035 | R76901-18 | Tepelná izolace z minerální vlny s Al-polepem, tl. 60 mm | m2 | 55 |  | 0 |  | 0 |  | 0 | P | R | položka obsahuje veškeré výkony, práce a dodávky nutné k realizaci kompletního prvku/konstrukce dle PD | viz specifikace
1036 | R76901-19 | Stavební přípomoce, drobné průrazy, drážkování | soub. | 1 |  | 0 |  | 0 |  | 0 | P | R | položka obsahuje veškeré výkony, práce a dodávky nutné k realizaci kompletního prvku/konstrukce dle PD
[6 empty] | 0 |  | 0 |  | 0
S | Celkem za 76901 | Klimatizace kanceláří Odboru centr. dokumentace, archivu a ordinací v 1.NP |  |  |  | 0 |  | 0 |  | 0
Díl: | 76902 | Klimatizace kanceláří Ředitelství a Regionální pracoviště v 2. a 3.NP | [5 empty] | 0 | [7 empty] | #REF!
1036 | R76902-01 | Sestavná klimatizační jednotka pro vnitřní prostředí, pro přívod a odvod vzduchu Vp/Vo=3500/3500m3/h, s rekuperací vzduchu, komory nad sebou, panely komor s tepelnou izolací z miner.vlny tl.50 mm, rychlost ve volném průřezu do 1,5 m/s., komory vybaveny servisními dveřmi a průhledy. | ks | 1 |  | 0 |  | 0 |  | 0 | P | R | Sestava - přívodní část: - manžeta, - uzavírací klapka se servopohonem Z/O, - filtr kapsový, tř. filtrace F7, - výměník pro ZZT rotační s přenosem vlhkosti, s nerez.kondenz.vaničkou a sifonem, teplotní účinnost min.80 %, - teplovodní ohřívač s lamelami Cu/Al, výstupní teplota: 22 °C, teplota topné vody 70/50 °C, tepelný výkon 12,9 kW, tlak.ztráta na str.vody 5,9kPa, - chladič pro přímé chlazení s lamelami Cu/Al, s kondenz.nerez.vaničkou, výstupní teplota: 16 °C, chladící výkon 28 kW, tlak.ztráta 32kPa, chladivo R410a, -ventilátor s EC-motorem a izolátory chvění pro průtok vzduchu: přívod 3500 m3/h při pext = 200 Pa, elektr.příkon 1740 W, 3x400V, 50Hz, - manžeta, - servisní vypínač, zapojený a přimontovaný, 4 kabelové průchodky. Sestava - odvodní část: - manžeta, - filtr kapsový, tř. filtrace M5, - výměník pro ZZT rotační s přenosem vlhkosti, s nerez.kondenz.vaničkou a sifonem, teplotní účinnost min.80 %, - ventilátor s EC-motorem a izolátory chvění pro průtok vzduchu: odvod 3500 m3/h při pext = 200 Pa, elektr.příkon 1150 W, 3x400V, 50Hz, - uzavírací klapka se servopohonem Z/O, - manžeta, - servisní vypínač, zapojený a přimontovaný, 4 kabelové průchodky. Standard: Denco-Happel, Robatherm | viz specifikace |  | #REF!
1037 | R76902-02 | Chladící kondenzační a kompresorová jednotka s technologií inverter, pro připojení k chladiči pol.2.01, vč. výkonové regulace a připojovací rozhraní. Chladící výkon nom.: 25 kW. | ks | 1 |  | 0 |  | 0 |  | 0 | P | R | Parametry: - elektrický příkon: 5,9 kW, napětí 3x400V, - akustický tlak v 1 m od jednotky: 59 dB(A), - chladivo R410A, délka potrubí chladiva max. 100bm. Standard: Mitsubishi , Zubadan PUHZ-ZRP250VHA | viz specifikace |  | #REF!
1038 | R76902-03 | Předizolované chladírenské Cu-potrubí - dodávka CHLAZENÍ | bm | 0 |  | 0 |  | 0 |  | 0 | P | R | vnit.průměr 22,2/9,52mm, ovládací kabely dle technických podmínek výrobce, délka trasy 40 bm | viz specifikace
1039 | R76902-04 | Protidešťová žaluzie pozinkovaná, bez upevňovacího rámu, se sítem proti ptactvu, vel. ŠxV = 400x630mm. | soub. | 2 |  | 0 |  | 0 |  | 0 | P | R | Bez viditelných upevňovacích šroubů, nátěr komaxit, odstín RAL dle architekta. Standard: Mandík PDZM 400x630-102 TPM 079/10 | viz specifikace
1040 | R76902-05 | Tlumič hluku kulisový 900x400-1000, vč. pláště, 2xkulisa 200x395-1000 | ks | 7 |  | 0 |  | 0 |  | 0 | P | R | Standard: Klima Kostelec, typ 900x400-1000, 2ks kulisa 200x395-1000 | viz specifikace
1041 | R76902-06 | Požární klapka do čtyřhr.potrubí, spouštění ruční a teplotní, s komcovým spínačem polohy zavřeno. Velikost 500x250. | ks | 2 |  | 0 |  | 0 |  | 0 | P | R | Standard: Mandík PKTM III-C-500x250/375-.11 | viz specifikace
1042 | R76902-07 | Požární klapka do kruhového potrubí, spouštění ruční a teplotní, s koncovým spínačem polohy zavřeno. Velikost d280. | ks | 2 |  | 0 |  | 0 |  | 0 | P | R | Standard: Mandík PKTM III-K-280/375-.11 | viz specifikace
1043 | R76902-08 | Požární klapka do kruhového potrubí, spouštění ruční a teplotní, s koncovým spínačem polohy zavřeno. Velikost d355. | ks | 2 |  | 0 |  | 0 |  | 0 | P | R | Standard: Mandík PKTM III-K-355/375-.11 | viz specifikace
1044 | R76902-09 | Regulátor konstantního průtoku do potrubí spiro, průtok 150m3/h | ks | 8 |  | 0 |  | 0 |  | 0 | P | R | Standard: Elektrodesign, typ RD-125-150 | viz specifikace
1045 | R76902-10 | Regulátor konstantního průtoku do potrubí spiro, průtok 100m3/h | ks | 1 |  | 0 |  | 0 |  | 0 | P | R | Standard: Elektrodesign, typ RD-100-90 | viz specifikace
1046 | R76902-11 | Vyústka stěnová hliníková bez viditelných šroubů, pro uchycení do SDK, s vodorovnými pevnými lamelami, bez regulace, pro přívod vzduchu, V=150m3/h | ks | 8 |  | 0 |  | 0 |  | 0 | P | R | Standard: Mandík, typ SVM 425x80 PV20-UR2/- TPM 016/01 | viz specifikace
1047 | R76902-12 | Vyústka stěnová hliníková bez viditelných šroubů, pro uchycení do SDK, s vodorovnými pevnými lamelami, bez regulace, pro přívod vzduchu, V=100m3/h | ks | 1 |  | 0 |  | 0 |  | 0 | P | R | Standard: Mandík, typ SVM 300x80 PV20-UR2/- TPM 016/01 | viz specifikace
1048 | R76902-13 | Vyústka do kruh.potrubí d355, jednořadá, bez regulace, pro odvod vzduchu Vo=430m3/h. | ks | 3 |  | 0 |  | 0 |  | 0 | P | R | Velikost 725x125. Standard: VNKM 725x125. | viz specifikace
1049 | R76902-14 | Vyústka do kruh.potrubí d280, jednořadá, bez regulace, pro odvod vzduchu Vo=375m3/h. | ks | 2 |  | 0 |  | 0 |  | 0 | P | R | Velikost 725x80. Standard: VNKM 725x75. | viz specifikace
1050 | R76902-15 | Průchozí stěnový ventil plastový bílý proodvod 100-150 m3/h | ks | 13 |  | 0 |  | 0 |  | 0 | P | R | Standard: Elektrodesign, typ VSC125 | viz specifikace
1051 | R76902-16 | Vyústka jednořadá, s regulací I., pro odvod vzduchu Vo=350m3/h. | ks | 2 |  | 0 |  | 0 |  | 0 | P | R | Velikost 500x200. Standard VNM-1A-500x200R1/S | viz specifikace
1052 | R76902-17 | Talířový ventil plastový bílý pro přívod/odvod vzduchu 50 m3/h, s montážním kroužkem a zděří | ks | 3 |  | 0 |  | 0 |  | 0 | P | R | Standard: Elektrodesign IT100+IT-RH100 | viz specifikace
1053 | R76902-18 | Vířivý anemostat s pevnými lamelami, s kruhovou čelní deskou, se svislým připojením, s regulační klapkou, pro přívod vzduchu 500 m3/h. | ks | 2 |  | 0 |  | 0 |  | 0 | P | R | Standard Mandík VVPM 600 K/S/P/R | viz specifikace
1054 | R76902-19 | Vířivý anemostat s pevnými lamelami, s kruhovou čelní deskou, se svislým připojením, s regulační klapkou, pro odvod vzduchu 500 m3/h. | ks | 2 |  | 0 |  | 0 |  | 0 | P | R | Standard Mandík VVPM 600 K/S/O/R | viz specifikace
1055 | R76902-20 | Vířivý anemostat s pevnými lamelami, s kruhovou čelní deskou, se svislým připojením, s regulační klapkou, pro přívod vzduchu 100-150 m3/h. | ks | 3 |  | 0 |  | 0 |  | 0 | P | R | Standard Mandík VVPM 400 K/S/P/R | viz specifikace
1056 | R76902-21 | Vířivý anemostat s pevnými lamelami, s kruhovou čelní deskou, se svislým připojením, s regulační klapkou, pro odvod vzduchu 100-150 m3/h. | ks | 1 |  | 0 |  | 0 |  | 0 | P | R | Standard Mandík VVPM 400 K/S/O/R | viz specifikace
1057 | R76902-22 | Ohebná hygienická Al-hadice, D250 | ks | 4 |  | 0 |  | 0 |  | 0 | P | R | Standard: Elektrodesign Sonoflex MO 250 | viz specifikace
1058 | R76902-23 | Ohebná hygienická Al-hadice, D200 | ks | 6 |  | 0 |  | 0 |  | 0 | P | R | Standard: Elektrodesign Sonoflex MO 207 | viz specifikace
1059 | R76902-24 | Vzduchotechnické potrubí kruhové spiro d100-355, včetně závěsného, těsnícího a spojovacího materiálu. | soub. | 1 |  | 0 |  | 0 |  | 0 | P | R | d100/10, d125/8, d200/20, d250/28, d315/6, d355/15bm | viz specifikace
1060 | R76902-25 | Vzduchotechnické potrubí pozinkované čtyřhranné, včetně závěsného, těsnícího a spojovacího materiálu | m2 | 75 |  | 0 |  | 0 |  | 0 | P | R | položka obsahuje veškeré výkony, práce a dodávky nutné k realizaci kompletního prvku/konstrukce dle PD | viz specifikace
1061 | R76902-26 | Tepelná izolace z minerální vlny s Al-polepem, tl. 60 mm | m2 | 70 |  | 0 |  | 0 |  | 0 | P | R | položka obsahuje veškeré výkony, práce a dodávky nutné k realizaci kompletního prvku/konstrukce dle PD | viz specifikace
1062 | R76902-27 | Stavební přípomoce, drobné průrazy, drážkování | soub. | 1 |  | 0 |  | 0 |  | 0 | P | R | položka obsahuje veškeré výkony, práce a dodávky nutné k realizaci kompletního prvku/konstrukce dle PD
[6 empty] | 0 |  | 0 |  | 0
S | Celkem za 76902 | Klimatizace kanceláří Ředitelství a Regionální pracoviště v 2. a 3.NP |  |  |  | 0 |  | 0 |  | 0
Díl: | 76903 | Teplovzdušné větrání šatny v 1.NP | [5 empty] | 0
1063 | R76900-01 | Sestavná klimatizační jednotka pro vnitřní prostředí, pro přívod a odvod vzduchu Vp/Vo=900/900m3/h, s rekuperací vzduchu, podstropní - komory vedle sebou, panely komor s tepelnou izolací z miner.vlny tl.50 mm, rychlost ve volném průřezu do 1,5 m/s., komory vybaveny servisními dveřmi a průhledy. | ks | 1 |  | 0 |  | 0 |  | 0 | P | R | Sestava - přívodní část: - manžeta, - uzavírací klapka se servopohonem Z/O, - filtr kapsový, tř. filtrace F7, - výměník pro ZZT deskový křížový, teplotní účinnost min.80 %, - teplovodní ohřívač s lamelami Cu/Al, výstupní teplota: 22 °C, teplota topné vody 70/50 °C, tepelný výkon 1,7 kW, tlak.ztráta na str.vody 0,2kPa, - ventilátor s EC-motorem a izolátory chvění pro průtok vzduchu: přívod 900 m3/h při pext = 200 Pa, elektr.příkon 300 W, 3x400V, 50Hz, - manžeta, - servisní vypínač, zapojený a přimontovaný, 4 kabelové průchodky. Sestava - odvodní část: - manžeta, - filtr kapsový, tř. filtrace M5, - výměník pro ZZT deskový křížový, - ventilátor s EC-motorem a izolátory chvění pro průtok vzduchu: odvod 900 m3/h při pext = 200 Pa, elektr.příkon 270 W, 3x400V, 50Hz, - uzavírací klapka se servopohonem Z/O, - manžeta, - servisní vypínač, zapojený a přimontovaný, 4 kabelové průchodky. Standard: Denco-Happel, Robatherm | viz specifikace
1064 | R76900-02 | Protidešťová žaluzie pozinkovaná, s pozedním rámem a sítem proti ptactvu, vel. ŠxV = 500x400mm. | ks | 1 |  | 0 |  | 0 |  | 0 | P | R | Bez viditelných upevňovacích šroubů, nátěr komaxit, odstín RAL dle architekta. Standard: Mandík PDZM 500x400-102 TPM 079/10 | viz specifikace
1065 | R76900-03 | Výfuková hlavice do kruhového potrubí, Vo=900m3/h. | ks | 1 |  | 0 |  | 0 |  | 0 | P | R | Standard: VHO250 | viz specifikace
1066 | R76900-04 | Požární klapka do čtyřhranného potrubí, spouštění ruční a teplotní, s koncovým spínačem polohy zavřeno. Velikost 250x200 | ks | 1 |  | 0 |  | 0 |  | 0 | P | R | Standard: Mandík PKTM III-C-250x200/375-.11 | viz specifikace
1067 | R76900-05 | Vyústka do kruh.potrubí d355 pro přívod vzduchu Vo=450m3/h., s regulací I. | ks | 2 |  | 0 |  | 0 |  | 0 | P | R | Velikost 125x725. Standard: VNKM 725x125/1R1. | viz specifikace
1068 | R76900-06 | Vyústka do kruh.potrubí d355 pro odvod vzduchu Vo=450m3/h. | ks | 2 |  | 0 |  | 0 |  | 0 | P | R | Velikost 125x725. Standard: VNKM 725x125. | viz specifikace
1069 | R76900-07 | Vzduchotechnické potrubí kruhové spiro d250-355, včetně závěsného, těsnícího a spojovacího materiálu | soub. | 1 |  | 0 |  | 0 |  | 0 | P | R | d250/3, d355/12bm | viz specifikace
1070 | R76900-08 | Vzduchotechnické potrubí pozinkované čtyřhranné, včetně závěsného, těsnícího a spojovacího materiálu | m2 | 20 |  | 0 |  | 0 |  | 0 | P | R | položka obsahuje veškeré výkony, práce a dodávky nutné k realizaci kompletního prvku/konstrukce dle PD | viz specifikace
1071 | R76900-09 | Požární izolace z minerální vlny s Al-polepem, tl. 60 mm | m2 | 9 |  | 0 |  | 0 |  | 0 | P | R | položka obsahuje veškeré výkony, práce a dodávky nutné k realizaci kompletního prvku/konstrukce dle PD | viz specifikace
1072 | R76900-10 | Tepelná izolace z minerální vlny s Al-polepem, tl. 60 mm | m2 | 7 |  | 0 |  | 0 |  | 0 | P | R | položka obsahuje veškeré výkony, práce a dodávky nutné k realizaci kompletního prvku/konstrukce dle PD | viz specifikace
1073 | R76900-11 | Stavební přípomoce, drobné průrazy, drážkování | soub. | 1 |  | 0 |  | 0 |  | 0 | P | R | položka obsahuje veškeré výkony, práce a dodávky nutné k realizaci kompletního prvku/konstrukce dle PD
[6 empty] | 0 |  | 0 |  | 0
S | Celkem za 76903 | Teplovzdušné větrání šatny v 1.NP |  |  |  | 0 |  | 0 |  | 0
Díl: | 76904 | Odsávání WC - Ordinace, Ředitelství v 1.a 2.NP | [5 empty] | 0
1074 | R76904-01 | Radiální ventilátor kovový, do kruhového potrubí, s montážní konzolou. Příslušenství: triakový regulátor na omítku REB1N, nastavitelný doběhový spínač DT3. | ks | 1 |  | 0 |  | 0 |  | 0 | P | R | V=675m3/h, pext=200Pa, N=150W, 230V. Lp=49dB(A), ve 3m. Standard RM250N. | viz specifikace
1075 | R76904-02 | Pružná manžeta d250, VBM250 | ks | 2 |  | 0 |  | 0 |  | 0 | P | R | položka obsahuje veškeré výkony, práce a dodávky nutné k realizaci kompletního prvku/konstrukce dle PD | viz specifikace
1076 | R76904-03 | Výfuková hlavice do kruhového potrubí, Vo=675m3/h. | ks | 1 |  | 0 |  | 0 |  | 0 | P | R | Standard: VHO250 | viz specifikace
1077 | R76904-04 | Talířový ventil plastový bílý pro odvod 50 m3/h, s montážním kroužkem a zděří | ks | 12 |  | 0 |  | 0 |  | 0 | P | R | Standard: IT100+IT-RH100 | viz specifikace
1078 | R76904-05 | Telefonní tlumič do potrubí d125. | ks | 3 |  | 0 |  | 0 |  | 0 | P | R | Standard MSD125/150/300. | viz specifikace
1079 | R76904-06 | Ohebná hygienická Al-hadice, D102 | ks | 24 |  | 0 |  | 0 |  | 0 | P | R | Standard: Elektrodesign Aluflex Hygienic MO 102 | viz specifikace
1080 | R76904-07 | Vzduchotechnické potrubí kruhové spiro d100-125, včetně závěsného, těsnícího a spojovacího materiálu | soub. | 1 |  | 0 |  | 0 |  | 0 | P | R | d100/3, d125/11, d150/2, d250/4bm | viz specifikace
1081 | R76904-08 | Stavební přípomoce, drobné průrazy, drážkování | soub. | 1 |  | 0 |  | 0 |  | 0 | P | R | položka obsahuje veškeré výkony, práce a dodávky nutné k realizaci kompletního prvku/konstrukce dle PD
[6 empty] | 0 |  | 0 |  | 0
S | Celkem za 76904 | Odsávání WC - Ordinace, Ředitelství v 1.a 2.NP |  |  |  | 0 |  | 0 |  | 0
Díl: | 76905 | Odsávání WC, úklid.komora - Region.pracoviště v 2.a 3.NP | [5 empty] | 0
1082 | R76905-01 | Radiální ventilátor kovový, do kruhového potrubí, s montážní konzolou. Příslušenství: triakový regulátor na omítku REB1N, nastavitelný doběhový spínač DT3. | ks | 1 |  | 0 |  | 0 |  | 0 | P | R | V=670m3/h, pext=200Pa, N=150W, 230V. Lp=49dB(A), ve 3m. Standard RM250N. | viz specifikace
1083 | R76905-02 | Pružná manžeta d250, VBM250 | ks | 2 |  | 0 |  | 0 |  | 0 | P | R | položka obsahuje veškeré výkony, práce a dodávky nutné k realizaci kompletního prvku/konstrukce dle PD | viz specifikace
1084 | R76905-03 | Výfuková hlavice do kruhového potrubí, Vo=670m3/h. | ks | 1 |  | 0 |  | 0 |  | 0 | P | R | Standard: VHO250 | viz specifikace
1085 | R76905-04 | Talířový ventil plastový bílý pro odvod 50 m3/h, s montážním kroužkem a zděří | ks | 11 |  | 0 |  | 0 |  | 0 | P | R | Standard: IT100+IT-RH100 | viz specifikace
1086 | R76905-05 | Telefonní tlumič do potrubí d100. | ks | 2 |  | 0 |  | 0 |  | 0 | P | R | Standard MSD100/150/300. | viz specifikace
1087 | R76905-06 | Ohebná hygienická Al-hadice, D102 | bm | 24 |  | 0 |  | 0 |  | 0 | P | R | Standard: Aluflex Hygienic MO 102 | viz specifikace
1088 | R76905-07 | Jednolistová regulační klapka do spiro potrubí, ruční , d150 | ks | 2 |  | 0 |  | 0 |  | 0 | P | R | Standard: MSK150 | viz specifikace
1089 | R76905-08 | Vzduchotechnické potrubí kruhové spiro d100-250, včetně závěsného, těsnícího a spojovacího materiálu | soub. | 1 |  | 0 |  | 0 |  | 0 | P | R | d100/10, d125/2, d150/10, d250/2bm | viz specifikace
1090 | R76905-09 | Stavební přípomoce, drobné průrazy, drážkování | soub. | 1 |  | 0 |  | 0 |  | 0 | P | R | položka obsahuje veškeré výkony, práce a dodávky nutné k realizaci kompletního prvku/konstrukce dle PD
[6 empty] | 0 |  | 0 |  | 0
S | Celkem za 76905 | Odsávání WC, úklid.komora - Region.pracoviště v 2.a 3.NP |  |  |  | 0 |  | 0 |  | 0
Díl: | 76906 | Odsávání WC, úklidová komora - 1.NP | [5 empty] | 0
1091 | R76906-01 | Radiální ventilátor kovový, do kruhového potrubí, s montážní konzolou. Příslušenství: triakový regulátor na omítku REB1N, nastavitelný doběhový spínač DT3. | ks | 1 |  | 0 |  | 0 |  | 0 | P | R | V=185m3/h, pext=150Pa, N=95W, 230V. Lp=45dB(A), ve 3m. Standard RM150N. | viz specifikace
1092 | R76906-02 | Pružná manžeta d150, VBM150 | ks | 2 |  | 0 |  | 0 |  | 0 | P | R | položka obsahuje veškeré výkony, práce a dodávky nutné k realizaci kompletního prvku/konstrukce dle PD | viz specifikace
1093 | R76906-03 | Výfuková hlavice do kruhového potrubí, Vo=185m3/h. | ks | 1 |  | 0 |  | 0 |  | 0 | P | R | Standard: VHO150 | viz specifikace
1094 | R76906-04 | Talířový ventil plastový bílý pro odvod 50 m3/h, s montážním kroužkem a zděří | ks | 5 |  | 0 |  | 0 |  | 0 | P | R | Standard: IT100+IT-RH100 | viz specifikace
1095 | R76906-05 | Ohebná hygienická Al-hadice, D102 | ks | 10 |  | 0 |  | 0 |  | 0 | P | R | Standard: Aluflex Hygienic MO 102 | viz specifikace
1096 | R76906-06 | Vzduchotechnické potrubí kruhové spiro d100-150, včetně závěsného, těsnícího a spojovacího materiálu | soub. | 1 |  | 0 |  | 0 |  | 0 | P | R | d100/9, d150/14bm | viz specifikace
1097 | R76906-07 | Stavební přípomoce, drobné průrazy, drážkování | soub. | 1 |  | 0 |  | 0 |  | 0 | P | R | položka obsahuje veškeré výkony, práce a dodávky nutné k realizaci kompletního prvku/konstrukce dle PD
[6 empty] | 0 |  | 0 |  | 0
S | Celkem za 76906 | Odsávání WC, úklidová komora - 1.NP |  |  |  | 0 |  | 0 |  | 0
Díl: | 76907 | Odsávání sprch - 2.NP | [5 empty] | 0
1098 | R76907-01 | Radiální ventilátor kovový, do kruhového potrubí, s montážní konzolou. Příslušenství: triakový regulátor na omítku REB1N, nastavitelný doběhový spínač DT3. | ks | 1 |  | 0 |  | 0 |  | 0 | P | R | V=320m3/h, pext=150Pa, N=150W, 230V. Lp=45dB(A) ve 3m. Standard RM200N. | viz specifikace
1099 | R76907-02 | Pružná manžeta d200, VBM200 | ks | 2 |  | 0 |  | 0 |  | 0 | P | R | položka obsahuje veškeré výkony, práce a dodávky nutné k realizaci kompletního prvku/konstrukce dle PD | viz specifikace
1100 | R76907-03 | Výfuková hlavice do kruhového potrubí, Vo=320m3/h. Standard: VHO200 | ks | 1 |  | 0 |  | 0 |  | 0 | P | R | Standard: VHO200 | viz specifikace
1101 | R76907-04 | Talířový ventil plastový bílý pro odvod 150 m3/h | ks | 2 |  | 0 |  | 0 |  | 0 | P | R | Standard: IT200+IT-RH200 | viz specifikace
1102 | R76907-05 | Ohebná hygienická Al-hadice, D150 | bm | 10 |  | 0 |  | 0 |  | 0 | P | R | Standard: Aluflex Hygienic MO 152 | viz specifikace
1103 | R76907-06 | Vzduchotechnické potrubí kruhové spiro d200, včetně závěsného, těsnícího a spojovacího materiálu | bm | 6 |  | 0 |  | 0 |  | 0 | P | R | d100/9, d150/14bm | viz specifikace
1104 | R76907-07 | Stavební přípomoce, drobné průrazy, drážkování | soub. | 1 |  | 0 |  | 0 |  | 0 | P | R | položka obsahuje veškeré výkony, práce a dodávky nutné k realizaci kompletního prvku/konstrukce dle PD
[6 empty] | 0 |  | 0 |  | 0
S | Celkem za 76907 | Odsávání sprch - 2.NP |  |  |  | 0 |  | 0 |  | 0
Díl: | 76908 | Obecně VZT | [5 empty] | 0
1105 | R76908-01 | Doprava, mont. a spojovací materiál, drobné stavební úpravy | ks | 1 |  | 0 |  | 0 |  | 0 | P | R | položka obsahuje veškeré výkony, práce a dodávky nutné k realizaci kompletního prvku/konstrukce dle PD
1106 | R76908-02 | mont., těsnící a spojovací materiál | ks | 30 |  | 0 |  | 0 |  | 0 | P | R | položka obsahuje veškeré výkony, práce a dodávky nutné k realizaci kompletního prvku/konstrukce dle PD
1107 | R76908-03 | Individuání a komplexní vyzkoušení, protokol | hod | 8 |  | 0 |  | 0 |  | 0 | P | R | položka obsahuje veškeré výkony, práce a dodávky nutné k realizaci kompletního prvku/konstrukce dle PD
1108 | R76908-04 | měření vzduchových výkonů, protokol | soub. | 1 |  | 0 |  | 0 |  | 0 | P | R | položka obsahuje veškeré výkony, práce a dodávky nutné k realizaci kompletního prvku/konstrukce dle PD
1109 | R76908-05 | zaškolení obsluhy | hod | 4 |  | 0 |  | 0 |  | 0 | P | R | položka obsahuje veškeré výkony, práce a dodávky nutné k realizaci kompletního prvku/konstrukce dle PD
1110 | R76908-06 | návrh na provozní řád | soub. | 1 |  | 0 |  | 0 |  | 0 | P | R | položka obsahuje veškeré výkony, práce a dodávky nutné k realizaci kompletního prvku/konstrukce dle PD
1111 | R76908-07 | dokumentace skutečného provedení | soub. | 1 |  | 0 |  | 0 |  | 0 | P | R | položka obsahuje veškeré výkony, práce a dodávky nutné k realizaci kompletního prvku/konstrukce dle PD
1112 | R76908-08 | Stavební přípomoce, drobné průrazy, drážkování | soub. | 1 |  | 0 |  | 0 |  | 0 | P | R | položka obsahuje veškeré výkony, práce a dodávky nutné k realizaci kompletního prvku/konstrukce dle PD
[6 empty] | 0 |  | 0 |  | 0
S | Celkem za 76908 | Obecně VZT |  |  |  | 0 |  | 0 |  | 0
Díl: | 76910 | Ochlazování kanceláří v 3.NP - systém VRV | [5 empty] | 0 | [7 empty] | #REF!
1113 | R76910-01 | Kondenzační venkovní jednotka s chladícím výkonem 12 Kw | ks | 1 |  | 0 |  | 0 |  | 0 | P | R | Kondenzační venkovní jednotka s chladícím výkonem 12 kW, elektrický příkon 2,88 kW, 3x400V, 50Hz, min. hodnoty poměru výkon/příkon: EER 4,2, COP 4,48, dopor.jištění 3f-20A, akust.tlak v 1m 50 dB(A). Chladivo R410A. Standard LG MultiV S, ARUN040L | viz specifikace
1114 | R76910-02 | Nástěnná vnitřní chladící jednotka systému VRV, se 3 stupni otáček ventilátoru, chladící výkon 1,6kW | ks | 8 |  | 0 |  | 0 |  | 0 | P | R | Nástěnná vnitřní chladící jednotka systému VRV, se 3 stupni otáček ventilátoru, chladící výkon 1,6kW, elektrický příkon 21W, 230V, akustický tlak v 1 m 30/29/28. Standard LG Multi V ARNU05GSBL2 | viz specifikace
1115 | R76910-03 | Standardní kabelový ovladač. Standard LG PREMTB0(B)01 | ks | 8 |  | 0 |  | 0 |  | 0 | P | R | Standardní kabelový ovladač. Standard LG PREMTB0(B)01 | viz specifikace
1116 | R76910-04 | Příslušenství pro autonomní systém regulace systémů VRV (pro zař. č. 1 a 2): - komunikační převodník protokolu LG-PI485/Modbus-RTU (KOMCNV10, výrobce Tronic Control), - napájecí zdroj, - modul pro připojení na sběrnici. Při výběru dodavatele VRV systémů a MAR je nutná koordinace, změna výrobků může vyvolat změnu v hranicích dodávek CHL a MAR! | ks | 1 |  | 0 |  | 0 |  | 0 | P | R | Příslušenství pro autonomní systém regulace systémů VRV (pro zař. č. 1 a 2): - komunikační převodník protokolu LG-PI485/Modbus-RTU (KOMCNV10, výrobce Tronic Control), - napájecí zdroj, - modul pro připojení na sběrnici. Při výběru dodavatele VRV systémů a MAR je nutná koordinace, změna výrobků může vyvolat změnu v hranicích dodávek CHL a MAR! | viz specifikace
1117 | R76910-05 | Připojení ovládacích kabelů, nastavení a uvedení komunikačního převodníku do provozu, všechny potřebné sw práce | soub. | 1 |  | 0 |  | 0 |  | 0 | P | R | Připojení ovládacích kabelů, nastavení a uvedení komunikačního převodníku do provozu, všechny potřebné sw práce | viz specifikace
1118 | R76910-06 | Chladivové Cu-potrubí, vč. parotěsné izolace, vč.7ks rozbočovačů, náplně chladiva a zprovoznění. | soub. | 1 |  | 0 |  | 0 |  | 0 | P | R | Chladivové Cu-potrubí, vč. parotěsné izolace, délka rozvinuté trasy ca: 12,7/28,58 - 5 bm, 9,52/22,2 - 5 bm, 9,52/15,88 - 20 bm, 6,35/12,7 - 20 bm, vč.7ks rozbočovačů, náplně chladiva a zprovoznění. | viz specifikace
1119 | R76910-07 | Vkládací lišty pro uložení chladivového potrubí mimo trasy v podhledu | soub. | 1 |  | 0 |  | 0 |  | 0 | P | R | Vkládací lišty pro uložení chladivového potrubí mimo trasy v podhledu, vel. 170x70 až 60x30, celková délka ca 40 bm | viz specifikace
1120 | R76910-08 | Stavební přípomoce, drobné průrazy, drážkování | soub. | 1 |  | 0 |  | 0 |  | 0 | P | R | položka obsahuje veškeré výkony, práce a dodávky nutné k realizaci kompletního prvku/konstrukce dle PD
[6 empty] | 0 |  | 0 |  | 0
S | Celkem za 76910 | Ochlazování kanceláří v 3.NP - systém VRV |  |  |  | 0 |  | 0 |  | 0
Díl: | 76911 | Ochlazování kanceláří v 2.NP - systém VRV | [5 empty] | 0
1121 | R76911-01 | Kondenzační venkovní jednotka s chladícím výkonem 12 Kw | ks | 1 |  | 0 |  | 0 |  | 0 | P | R | Kondenzační venkovní jednotka s chladícím výkonem 12 kW, elektrický příkon 2,88 kW, 3x400V, 50Hz, min. hodnoty poměru výkon/příkon: EER 4,2, COP 4,48, dopor.jištění 3f-20A, akust.tlak v 1m 50 dB(A). Chladivo R410A. Standard LG MultiV S, ARUN040L | viz specifikace
1122 | R76911-02 | Nástěnná vnitřní chladící jednotka systému VRV, se 3 stupni otáček ventilátoru, chladící výkon 1,6kW | ks | 8 |  | 0 |  | 0 |  | 0 | P | R | Nástěnná vnitřní chladící jednotka systému VRV, se 3 stupni otáček ventilátoru, chladící výkon 1,6kW, elektrický příkon 21W, 230V, akustický tlak v 1 m 30/29/28. Standard LG Multi V ARNU05GSBL2 | viz specifikace
1123 | R76911-03 | Standardní kabelový ovladač. Standard LG PREMTB0(B)01 | ks | 8 |  | 0 |  | 0 |  | 0 | P | R | Standardní kabelový ovladač. Standard LG PREMTB0(B)01 | viz specifikace
1124 | R76911-04 | Příslušenství pro autonomní systém regulace systémů VRV (pro zař. č. 1 a 2): - komunikační převodník protokolu LG-PI485/Modbus-RTU (KOMCNV10, výrobce Tronic Control), - napájecí zdroj, - modul pro připojení na sběrnici. Při výběru dodavatele VRV systémů a MAR je nutná koordinace, změna výrobků může vyvolat změnu v hranicích dodávek CHL a MAR! | ks | 1 |  | 0 |  | 0 |  | 0 | P | R | Příslušenství pro autonomní systém regulace systémů VRV (pro zař. č. 1 a 2): - komunikační převodník protokolu LG-PI485/Modbus-RTU (KOMCNV10, výrobce Tronic Control), - napájecí zdroj, - modul pro připojení na sběrnici. Při výběru dodavatele VRV systémů a MAR je nutná koordinace, změna výrobků může vyvolat změnu v hranicích dodávek CHL a MAR! | viz specifikace
1125 | R76911-05 | Připojení ovládacích kabelů, nastavení a uvedení komunikačního převodníku do provozu, všechny potřebné sw práce | soub. | 1 |  | 0 |  | 0 |  | 0 | P | R | Připojení ovládacích kabelů, nastavení a uvedení komunikačního převodníku do provozu, všechny potřebné sw práce | viz specifikace
1126 | R76911-06 | Chladivové Cu-potrubí, vč. parotěsné izolace, vč.7ks rozbočovačů, náplně chladiva a zprovoznění. | soub. | 1 |  | 0 |  | 0 |  | 0 | P | R | Chladivové Cu-potrubí, vč. parotěsné izolace, délka rozvinuté trasy ca: 12,7/28,58 - 5 bm, 9,52/22,2 - 5 bm, 9,52/15,88 - 20 bm, 6,35/12,7 - 20 bm, vč.7ks rozbočovačů, náplně chladiva a zprovoznění. | viz specifikace
1127 | R76911-07 | Vkládací lišty pro uložení chladivového potrubí mimo trasy v podhledu | soub. | 1 |  | 0 |  | 0 |  | 0 | P | R | Vkládací lišty pro uložení chladivového potrubí mimo trasy v podhledu, vel. 170x70 až 60x30, celková délka ca 40 bm | viz specifikace
1128 | R76911-08 | Stavební přípomoce, drobné průrazy, drážkování | soub. | 1 |  | 0 |  | 0 |  | 0 | P | R | položka obsahuje veškeré výkony, práce a dodávky nutné k realizaci kompletního prvku/konstrukce dle PD
[6 empty] | 0 |  | 0 |  | 0
S | Celkem za 76911 | Ochlazování kanceláří v 2.NP - systém VRV |  |  |  | 0 |  | 0 |  | 0
Díl: | 76912 | Ochlazování serverovny - systém split |  |  |  | 0 |  | 0 |  | 0
1129 | R76912-01 | Kondenzační venkovní jednotka s chladícím výkonem 0,89/2,5/3,7 kW, | ks | 1 |  | 0 |  | 0 |  | 0 | P | R | Kondenzační venkovní jednotka s chladícím výkonem 0,89/2,5/3,7 kW, elektrický příkon 0,56 kW, 230V, 50Hz, min. hodnoty poměru výkon/příkon: EER 4,5, COP 4,5, dopor.jištění 1f-15A, akust.tlak v 1m 47 dB(A). Chladivo R410A. Standard LG D18RN.NS2 | viz specifikace
1130 | R76912-02 | Nástěnná vnitřní chladící jednotka systému split, se 3 stupni otáček ventilátoru, chladící výkon 0,9/2,5/3,7 kW | ks | 1 |  | 0 |  | 0 |  | 0 | P | R | Nástěnná vnitřní chladící jednotka systému split, se 3 stupni otáček ventilátoru, natáčením výdechových lamel, chladící výkon 0,9/2,5/3,7 kW, akustický tlak v 1m 44/39/34 /31 dB(A). Standard LG Deluxe D09CM.NSJ. | viz specifikace
1131 | R76912-03 | Infraovladač přenosný | ks | 1 |  | 0 |  | 0 |  | 0 | P | R | Infraovladač přenosný | viz specifikace
1132 | R76912-04 | Chladivové Cu-potrubí, vč. parotěsné izolace, vč. náplně chladiva, ovládacích a silových kabelů a zprovoznění. | bm | 10 |  | 0 |  | 0 |  | 0 | P | R | Chladivové Cu-potrubí, vč. parotěsné izolace, připojení kapalina/plyn: 6,35/9,52, délka rozvinuté trasy ca 50 bm, vč. náplně chladiva, ovládacích a silových kabelů a zprovoznění. | viz specifikace
1133 | R76912-05 | Vkládací lišty pro uložení chladivového potrubí mimo trasy v podhledu | bm | 4 |  | 0 |  | 0 |  | 0 | P | R | Dokumentace skutečného provedení | viz specifikace
1134 | R76912-06 | Stavební přípomoce, drobné průrazy, drážkování | soub. | 1 |  | 0 |  | 0 |  | 0 | P | R | položka obsahuje veškeré výkony, práce a dodávky nutné k realizaci kompletního prvku/konstrukce dle PD
[6 empty] | 0 |  | 0 |  | 0
S | Celkem za 76912 | Ochlazování serverovny - systém split |  |  |  | 0 |  | 0 |  | 0
Díl: | 76913 | Ochlazování rozvaděče a UPS - systém split | [5 empty] | 0
1135 | R76913-01 | Kondenzační venkovní jednotka s chladícím výkonem 0,89/2,5/3,7 kW, elektrický příkon 0,56 kW, 230V, 50Hz, min. hodnoty poměru výkon/příkon: EER 4,5, COP 4,5, dopor.jištění 1f-15A, akust.tlak v 1m 47 dB(A). Chladivo R410A. Standard LG D09RN.NS2 | ks | 1 |  | 0 |  | 0 |  | 0 | P | R | Kondenzační venkovní jednotka s chladícím výkonem 0,89/2,5/3,7 kW, elektrický příkon 0,56 kW, 230V, 50Hz, min. hodnoty poměru výkon/příkon: EER 4,5, COP 4,5, dopor.jištění 1f-15A, akust.tlak v 1m 47 dB(A). Chladivo R410A. Standard LG D18RN.NS2 | viz specifikace
1136 | R76913-02 | Nástěnná vnitřní chladící jednotka systému split, se 3 stupni otáček ventilátoru, natáčením výdechových lamel, chladící výkon 0,89/2,5/3,7 kW, akustický tlak v 1m 40/35/24 /19 dB(A). Standard LG Deluxe D09CM.NSJ. | ks | 1 |  | 0 |  | 0 |  | 0 | P | R | Nástěnná vnitřní chladící jednotka systému split, se 3 stupni otáček ventilátoru, natáčením výdechových lamel, chladící výkon 0,9/2,5/3,7 kW, akustický tlak v 1m 44/39/34 /31 dB(A). Standard LG Deluxe D09CM.NSJ. | viz specifikace
1137 | R76913-03 | Infraovladač přenosný | ks | 1 |  | 0 |  | 0 |  | 0 | P | R | Infraovladač přenosný | viz specifikace
1138 | R76913-04 | Chladivové Cu-potrubí, vč. parotěsné izolace, připojení kapalina/plyn: 6,35/9,52, délka rozvinuté trasy ca 50 bm, vč. náplně chladiva, ovládacích a silových kabelů a zprovoznění. | bm | 12 |  | 0 |  | 0 |  | 0 | P | R | Chladivové Cu-potrubí, vč. parotěsné izolace, připojení kapalina/plyn: 6,35/9,52, délka rozvinuté trasy ca 50 bm, vč. náplně chladiva, ovládacích a silových kabelů a zprovoznění. | viz specifikace
1139 | R76913-05 | Vkládací lišty pro uložení chladivového potrubí mimo trasy v podhledu, vel. 60x30, | bm | 8 |  | 0 |  | 0 |  | 0 | P | R | Dokumentace skutečného provedení | viz specifikace
1140 | R76913-06 | Stavební přípomoce, drobné průrazy, drážkování | soub. | 1 |  | 0 |  | 0 |  | 0 | P | R | položka obsahuje veškeré výkony, práce a dodávky nutné k realizaci kompletního prvku/konstrukce dle PD
[6 empty] | 0 |  | 0 |  | 0
S | Celkem za 76913 | Ochlazování rozvaděče a UPS - systém split |  |  |  | 0 |  | 0 |  | 0
Díl: | 76914 | Obecně chlazení | [5 empty] | 0 |  | 0 | [5 empty] | 15
1141 | R76914-01 | Doprava, staveništní přeprava | soub. | 1 |  | 0 |  | 0 |  | 0 | P | R | položka obsahuje veškeré výkony, práce a dodávky nutné k realizaci kompletního prvku/konstrukce dle PD | viz specifikace |  | 35
1142 | R76914-02 | mont., těsnící a spojovací materiál | kg | 10 |  | 0 |  | 0 |  | 0 | P | R | položka obsahuje veškeré výkony, práce a dodávky nutné k realizaci kompletního prvku/konstrukce dle PD | viz specifikace |  | 44
1143 | R76914-03 | Individuání a komplexní vyzkoušení, protokol | ks | 1 |  | 0 |  | 0 |  | 0 | P | R | položka obsahuje veškeré výkony, práce a dodávky nutné k realizaci kompletního prvku/konstrukce dle PD | viz specifikace |  | 34
1144 | R76914-04 | měření dosažených výkonů, protokol | hod | 8 |  | 0 |  | 0 |  | 0 | P | R | položka obsahuje veškeré výkony, práce a dodávky nutné k realizaci kompletního prvku/konstrukce dle PD | viz specifikace
1145 | R76914-05 | zaškolení obsluhy | soub. | 1 |  | 0 |  | 0 |  | 0 | P | R | položka obsahuje veškeré výkony, práce a dodávky nutné k realizaci kompletního prvku/konstrukce dle PD | viz specifikace
1146 | R76914-06 | návrh na provozní řád | hod | 2 |  | 0 | 0 | 0 |  | 0 | P | R | položka obsahuje veškeré výkony, práce a dodávky nutné k realizaci kompletního prvku/konstrukce dle PD | viz specifikace
1147 | R76914-07 | dokumentace skutečného provedení | soub. | 1 |  | 0 | 0 | 0 |  | 0 | P | R | položka obsahuje veškeré výkony, práce a dodávky nutné k realizaci kompletního prvku/konstrukce dle PD | viz specifikace
[6 empty] | 0 |  | 0 |  | 0
S | Celkem za 76914 | Obecně chlazení |  |  |  | 0 |  | 0 |  | 0
Díl: | 82711 | Demontáž vodovodní přípojky | [5 empty] | 0 |  |  | SD
1148 | R82711-101 | překop vozovky | m2 | 14 |  | 0 |  | 0 |  | 0 | P | R | Položka zahrnuje veškerou manipulaci s vybouranou sutí a s vybouranými hmotami vč. uložení na skládku. Nezahrnuje poplatek za skládku, který se vykazuje v položce 0141** (s výjimkou malého množství bouraného materiálu, kde je možné poplatek zahrnout do jednotkové ceny bourání – tento fakt musí být uveden v doplňujícím textu k položce). | 14
1149 | R82711-102 | zemní práce - výkopy | m3 | 20 |  | 0 |  | 0 |  | 0 | P | R | položka zahrnuje: - vodorovná a svislá doprava, přemístění, přeložení, manipulace s výkopkem - kompletní provedení vykopávky nezapažené i zapažené - ošetření výkopiště po celou dobu práce v něm vč. klimatických opatření - ztížení vykopávek v blízkosti podzemního vedení, konstrukcí a objektů vč. jejich dočasného zajištění - ztížení pod vodou, v okolí výbušnin, ve stísněných prostorech a pod. - příplatek za lepivost - těžení po vrstvách, pásech a po jiných nutných částech (figurách) - čerpání vody vč. čerpacích jímek, potrubí a pohotovostní čerpací soupravy (viz ustanovení k pol. 1151,2) - potřebné snížení hladiny podzemní vody - těžení a rozpojování jednotlivých balvanů - vytahování a nošení výkopku - svahování a přesvah. svahů do konečného tvaru, výměna hornin v podloží a v pláni znehodnocené klimatickými vlivy ruční vykopávky, odstranění kořenů a napadávek - pažení, vzepření a rozepření vč. přepažování (vyjma štětových stěn) - úpravu, ochranu a očištění dna, základové spáry, stěn a svahů - odvedení nebo obvedení vody v okolí výkopiště a ve výkopišti - třídění výkopku - veškeré pomocné konstrukce umožňující provedení vykopávky (příjezdy, sjezdy, nájezdy, lešení, podpěr. konstr., přemostění, zpevněné plochy, zakrytí a pod.) - nezahrnuje uložení zeminy (na skládku, do násypu) ani poplatky za skládku, vykazují se v položce č.0141** | 20
1150 | R82711-103 | demontáž vodovorní přípojky | m | 16 |  | 0 |  | 0 |  | 0 | P | R | položky pro zhotovení potrubí platí bez ohledu na sklon zahrnuje: - výrobní dokumentaci (včetně technologického předpisu) - dodání veškerého trubního a pomocného materiálu (trouby, trubky, tvarovky, spojovací a těsnící materiál a pod.), podpěrných, závěsných a upevňovacích prvků, včetně potřebných úprav - úprava a příprava podkladu a podpěr, očištění a ošetření podkladu a podpěr - zřízení plně funkčního potrubí, kompletní soustavy, podle příslušného technologického předpisu - zřízení potrubí i jednotlivých částí po etapách, včetně pracovních spar a spojů, pracovního zaslepení konců a pod. - úprava prostupů, průchodů šachtami a komorami, okolí podpěr a vyústění, zaústění, napojení, vyvedení a upevnění odpad. výustí - ochrana potrubí nátěrem (vč. úpravy povrchu), případně izolací, nejsou-li tyto práce předmětem jiné položky - úprava, očištění a ošetření prostoru kolem potrubí - položky platí pro práce prováděné v prostoru zapaženém i nezapaženém a i v kolektorech, chráničkách - položky zahrnují i práce spojené s nutnými obtoky, převáděním a čerpáním vody nezahrnuje tlakové zkoušky ani proplach a dezinfekci | 16
1151 | R82711-104 | zásypy | m3 | 20 |  | 0 |  | 0 |  | 0 | P | R | položka zahrnuje: - vodorovná a svislá doprava, přemístění, přeložení, manipulace s výkopkem - kompletní provedení vykopávky nezapažené i zapažené - ošetření výkopiště po celou dobu práce v něm vč. klimatických opatření - ztížení vykopávek v blízkosti podzemního vedení, konstrukcí a objektů vč. jejich dočasného zajištění - ztížení pod vodou, v okolí výbušnin, ve stísněných prostorech a pod. - příplatek za lepivost - těžení po vrstvách, pásech a po jiných nutných částech (figurách) - čerpání vody vč. čerpacích jímek, potrubí a pohotovostní čerpací soupravy (viz ustanovení k pol. 1151,2) - potřebné snížení hladiny podzemní vody - těžení a rozpojování jednotlivých balvanů - vytahování a nošení výkopku - svahování a přesvah. svahů do konečného tvaru, výměna hornin v podloží a v pláni znehodnocené klimatickými vlivy ruční vykopávky, odstranění kořenů a napadávek - pažení, vzepření a rozepření vč. přepažování (vyjma štětových stěn) - úpravu, ochranu a očištění dna, základové spáry, stěn a svahů - odvedení nebo obvedení vody v okolí výkopiště a ve výkopišti - třídění výkopku - veškeré pomocné konstrukce umožňující provedení vykopávky (příjezdy, sjezdy, nájezdy, lešení, podpěr. konstr., přemostění, zpevněné plochy, zakrytí a pod.) - nezahrnuje uložení zeminy (na skládku, do násypu) ani poplatky za skládku, vykazují se v položce č.0141** | 20
1152 | R82711-105 | oprava povrchu vozovky po překopu | m2 | 14 |  | 0 |  | 0 |  | 0 | P | R | dodání asfaltové směsi s vysokou mezerovitostí v požadované kvalitě a tekuté malty specifického složení na bázi cementu - očištění podkladu - uložení směsi dle předepsaného technologického předpisu a zhutnění vrstvy v předepsané tloušťce, prolití nebo zavibrování výplňové malty - zřízení vrstvy bez rozlišení šířky, pokládání vrstvy po etapách, včetně pracovních spar a spojů - úpravu napojení, ukončení - úpravu dilatačních spar včetně předepsané výztuže - nezahrnuje postřiky, nátěry - nezahrnuje úpravu povrchu krytu | 14
[6 empty] | 0 |  | 0 |  | 0
S | Celkem za 82711 | Demontáž vodovodní přípojky |  |  |  | 0 |  | 0 |  | 0
Díl: | 82712 | Rekonstrukce vodovodní přípojky | [5 empty] | 0 |  |  | SD
1153 | R82711-101 | překop vozovky | m2 | 14 |  | 0 |  | 0 |  | 0 | P | R | Položka zahrnuje veškerou manipulaci s vybouranou sutí a s vybouranými hmotami vč. uložení na skládku. Nezahrnuje poplatek za skládku, který se vykazuje v položce 0141** (s výjimkou malého množství bouraného materiálu, kde je možné poplatek zahrnout do jednotkové ceny bourání – tento fakt musí být uveden v doplňujícím textu k položce). | 14
1154 | R82711-102 | zemní práce - výkopy | m3 | 35 |  | 0 |  | 0 |  | 0 | P | R | položka zahrnuje: - vodorovná a svislá doprava, přemístění, přeložení, manipulace s výkopkem - kompletní provedení vykopávky nezapažené i zapažené - ošetření výkopiště po celou dobu práce v něm vč. klimatických opatření - ztížení vykopávek v blízkosti podzemního vedení, konstrukcí a objektů vč. jejich dočasného zajištění - ztížení pod vodou, v okolí výbušnin, ve stísněných prostorech a pod. - příplatek za lepivost - těžení po vrstvách, pásech a po jiných nutných částech (figurách) - čerpání vody vč. čerpacích jímek, potrubí a pohotovostní čerpací soupravy (viz ustanovení k pol. 1151,2) - potřebné snížení hladiny podzemní vody - těžení a rozpojování jednotlivých balvanů - vytahování a nošení výkopku - svahování a přesvah. svahů do konečného tvaru, výměna hornin v podloží a v pláni znehodnocené klimatickými vlivy ruční vykopávky, odstranění kořenů a napadávek - pažení, vzepření a rozepření vč. přepažování (vyjma štětových stěn) - úpravu, ochranu a očištění dna, základové spáry, stěn a svahů - odvedení nebo obvedení vody v okolí výkopiště a ve výkopišti - třídění výkopku - veškeré pomocné konstrukce umožňující provedení vykopávky (příjezdy, sjezdy, nájezdy, lešení, podpěr. konstr., přemostění, zpevněné plochy, zakrytí a pod.) - nezahrnuje uložení zeminy (na skládku, do násypu) ani poplatky za skládku, vykazují se v položce č.0141** | 35
1155 | R82711-106 | provedení nové vodovotní přípojky | m | 22.5 |  | 0 |  | 0 |  | 0 | P | R | položky pro zhotovení potrubí platí bez ohledu na sklon zahrnuje: - výrobní dokumentaci (včetně technologického předpisu) - dodání veškerého trubního a pomocného materiálu (trouby, trubky, tvarovky, spojovací a těsnící materiál a pod.), podpěrných, závěsných a upevňovacích prvků, včetně potřebných úprav - úprava a příprava podkladu a podpěr, očištění a ošetření podkladu a podpěr - zřízení plně funkčního potrubí, kompletní soustavy, podle příslušného technologického předpisu - zřízení potrubí i jednotlivých částí po etapách, včetně pracovních spar a spojů, pracovního zaslepení konců a pod. - úprava prostupů, průchodů šachtami a komorami, okolí podpěr a vyústění, zaústění, napojení, vyvedení a upevnění odpad. výustí - ochrana potrubí nátěrem (vč. úpravy povrchu), případně izolací, nejsou-li tyto práce předmětem jiné položky - úprava, očištění a ošetření prostoru kolem potrubí - položky platí pro práce prováděné v prostoru zapaženém i nezapaženém a i v kolektorech, chráničkách - položky zahrnují i práce spojené s nutnými obtoky, převáděním a čerpáním vody nezahrnuje tlakové zkoušky ani proplach a dezinfekci | 22.5
1156 | R82711-104 | zásypy | m3 | 35 |  | 0 |  | 0 |  | 0 | P | R | položka zahrnuje: - vodorovná a svislá doprava, přemístění, přeložení, manipulace s výkopkem - kompletní provedení vykopávky nezapažené i zapažené - ošetření výkopiště po celou dobu práce v něm vč. klimatických opatření - ztížení vykopávek v blízkosti podzemního vedení, konstrukcí a objektů vč. jejich dočasného zajištění - ztížení pod vodou, v okolí výbušnin, ve stísněných prostorech a pod. - příplatek za lepivost - těžení po vrstvách, pásech a po jiných nutných částech (figurách) - čerpání vody vč. čerpacích jímek, potrubí a pohotovostní čerpací soupravy (viz ustanovení k pol. 1151,2) - potřebné snížení hladiny podzemní vody - těžení a rozpojování jednotlivých balvanů - vytahování a nošení výkopku - svahování a přesvah. svahů do konečného tvaru, výměna hornin v podloží a v pláni znehodnocené klimatickými vlivy ruční vykopávky, odstranění kořenů a napadávek - pažení, vzepření a rozepření vč. přepažování (vyjma štětových stěn) - úpravu, ochranu a očištění dna, základové spáry, stěn a svahů - odvedení nebo obvedení vody v okolí výkopiště a ve výkopišti - třídění výkopku - veškeré pomocné konstrukce umožňující provedení vykopávky (příjezdy, sjezdy, nájezdy, lešení, podpěr. konstr., přemostění, zpevněné plochy, zakrytí a pod.) - nezahrnuje uložení zeminy (na skládku, do násypu) ani poplatky za skládku, vykazují se v položce č.0141** | 35
1157 | R82711-105 | oprava povrchu vozovky po překopu | m2 | 14 |  | 0 |  | 0 |  | 0 | P | R | - dodání asfaltové směsi s vysokou mezerovitostí v požadované kvalitě a tekuté malty specifického složení na bázi cementu - očištění podkladu - uložení směsi dle předepsaného technologického předpisu a zhutnění vrstvy v předepsané tloušťce, prolití nebo zavibrování výplňové malty - zřízení vrstvy bez rozlišení šířky, pokládání vrstvy po etapách, včetně pracovních spar a spojů - úpravu napojení, ukončení - úpravu dilatačních spar včetně předepsané výztuže - nezahrnuje postřiky, nátěry - nezahrnuje úpravu povrchu krytu | 14
[6 empty] | 0 |  | 0 |  | 0
S | Celkem za 82712 | Rekonstrukce vodovodní přípojky |  |  |  | 0 |  | 0 |  | 0
Díl: | 82721 | Oprava kanalizační přípojky k Š1 | [5 empty] | 0 |  |  | SD
1158 | R82721-101 | zemní práce - výkop šachty mimo vozovku | m3 | 28.125 |  | 0 |  | 0 |  | 0 | P | R | položka zahrnuje: - vodorovná a svislá doprava, přemístění, přeložení, manipulace s výkopkem - kompletní provedení vykopávky nezapažené i zapažené - ošetření výkopiště po celou dobu práce v něm vč. klimatických opatření - ztížení vykopávek v blízkosti podzemního vedení, konstrukcí a objektů vč. jejich dočasného zajištění - ztížení pod vodou, v okolí výbušnin, ve stísněných prostorech a pod. - příplatek za lepivost - těžení po vrstvách, pásech a po jiných nutných částech (figurách) - čerpání vody vč. čerpacích jímek, potrubí a pohotovostní čerpací soupravy (viz ustanovení k pol. 1151,2) - potřebné snížení hladiny podzemní vody - těžení a rozpojování jednotlivých balvanů - vytahování a nošení výkopku - svahování a přesvah. svahů do konečného tvaru, výměna hornin v podloží a v pláni znehodnocené klimatickými vlivy ruční vykopávky, odstranění kořenů a napadávek - úpravu, ochranu a očištění dna, základové spáry, stěn a svahů - odvedení nebo obvedení vody v okolí výkopiště a ve výkopišti - třídění výkopku - veškeré pomocné konstrukce umožňující provedení vykopávky (příjezdy, sjezdy, nájezdy, lešení, podpěr. konstr., přemostění, zpevněné plochy, zakrytí a pod.) - nezahrnuje uložení zeminy (na skládku, do násypu) ani poplatky za skládku, vykazují se v položce č.0141** | =2,5*2,5*4,5
1159 | R82721-102 | pažení - zřízení, odstrananí | m2 | 45 |  | 0 |  | 0 |  | 0 | P | R | - pažení, vzepření a rozepření vč. přepažování (vyjma štětových stěn) | =4*2,5*4,5
1160 | R82721-103 | oprava poruchy kanalizace vsunutím rukávce (vč. prací na stávajícím potrubí) | ks | 1 |  | 0 |  | 0 |  | 0 | P | R | položky pro zhotovení potrubí platí bez ohledu na sklon zahrnuje: - výrobní dokumentaci (včetně technologického předpisu) - dodání veškerého trubního a pomocného materiálu (trouby, trubky, tvarovky, spojovací a těsnící materiál a pod.), podpěrných, závěsných a upevňovacích prvků, včetně potřebných úprav - úprava a příprava podkladu a podpěr, očištění a ošetření podkladu a podpěr - zřízení plně funkčního potrubí, kompletní soustavy, podle příslušného technologického předpisu - zřízení potrubí i jednotlivých částí po etapách, včetně pracovních spar a spojů, pracovního zaslepení konců a pod. - úprava prostupů, průchodů šachtami a komorami, okolí podpěr a vyústění, zaústění, napojení, vyvedení a upevnění odpad. výustí - ochrana potrubí nátěrem (vč. úpravy povrchu), případně izolací, nejsou-li tyto práce předmětem jiné položky - úprava, očištění a ošetření prostoru kolem potrubí - položky platí pro práce prováděné v prostoru zapaženém i nezapaženém a i v kolektorech, chráničkách - položky zahrnují i práce spojené s nutnými obtoky, převáděním a čerpáním vody nezahrnuje tlakové zkoušky ani proplach a dezinfekci | 1
1161 | R82721-104 | zásypy | m3 | 28.125 |  | 0 |  | 0 |  | 0 | P | R | položka zahrnuje: - vodorovná a svislá doprava, přemístění, přeložení, manipulace s výkopkem - kompletní provedení vykopávky nezapažené i zapažené - ošetření výkopiště po celou dobu práce v něm vč. klimatických opatření - ztížení vykopávek v blízkosti podzemního vedení, konstrukcí a objektů vč. jejich dočasného zajištění - ztížení pod vodou, v okolí výbušnin, ve stísněných prostorech a pod. - příplatek za lepivost - těžení po vrstvách, pásech a po jiných nutných částech (figurách) - čerpání vody vč. čerpacích jímek, potrubí a pohotovostní čerpací soupravy (viz ustanovení k pol. 1151,2) - potřebné snížení hladiny podzemní vody - těžení a rozpojování jednotlivých balvanů - vytahování a nošení výkopku - svahování a přesvah. svahů do konečného tvaru, výměna hornin v podloží a v pláni znehodnocené klimatickými vlivy ruční vykopávky, odstranění kořenů a napadávek - pažení, vzepření a rozepření vč. přepažování (vyjma štětových stěn) - úpravu, ochranu a očištění dna, základové spáry, stěn a svahů - odvedení nebo obvedení vody v okolí výkopiště a ve výkopišti - třídění výkopku - veškeré pomocné konstrukce umožňující provedení vykopávky (příjezdy, sjezdy, nájezdy, lešení, podpěr. konstr., přemostění, zpevněné plochy, zakrytí a pod.) - nezahrnuje uložení zeminy (na skládku, do násypu) ani poplatky za skládku, vykazují se v položce č.0141** | =E28
[6 empty] | 0 |  | 0 |  | 0
S | Celkem za 82721 | Oprava kanalizační přípojky k Š1 |  |  |  | 0 |  | 0 |  | 0
Díl: | 82722 | Oprava kanalizace Š1 - Š3 | [5 empty] | 0 |  |  | SD
1162 | R82721-101 | zemní práce - výkop v trase stávající kanalizace hl. do 2,5 m | m3 | 57.5 |  | 0 |  | 0 |  | 0 | P | R | položka zahrnuje: - vodorovná a svislá doprava, přemístění, přeložení, manipulace s výkopkem - kompletní provedení vykopávky nezapažené i zapažené - ošetření výkopiště po celou dobu práce v něm vč. klimatických opatření - ztížení vykopávek v blízkosti podzemního vedení, konstrukcí a objektů vč. jejich dočasného zajištění - ztížení pod vodou, v okolí výbušnin, ve stísněných prostorech a pod. - příplatek za lepivost - těžení po vrstvách, pásech a po jiných nutných částech (figurách) - čerpání vody vč. čerpacích jímek, potrubí a pohotovostní čerpací soupravy (viz ustanovení k pol. 1151,2) - potřebné snížení hladiny podzemní vody - těžení a rozpojování jednotlivých balvanů - vytahování a nošení výkopku - svahování a přesvah. svahů do konečného tvaru, výměna hornin v podloží a v pláni znehodnocené klimatickými vlivy ruční vykopávky, odstranění kořenů a napadávek - úpravu, ochranu a očištění dna, základové spáry, stěn a svahů - odvedení nebo obvedení vody v okolí výkopiště a ve výkopišti - třídění výkopku - veškeré pomocné konstrukce umožňující provedení vykopávky (příjezdy, sjezdy, nájezdy, lešení, podpěr. konstr., přemostění, zpevněné plochy, zakrytí a pod.) - nezahrnuje uložení zeminy (na skládku, do násypu) ani poplatky za skládku, vykazují se v položce č.0141** | =11,5*2*2,5
1163 | R82721-102 | pažení - zřízení, odstrananí | m2 | 57.5 |  | 0 |  | 0 |  | 0 | P | R | - pažení, vzepření a rozepření vč. přepažování (vyjma štětových stěn) | =11,5*2,5*2
1164 | R82721-105 | provedení oprava poškozené části kanalizačního potrubí | m´ | 11 |  | 0 |  | 0 |  | 0 | P | R | položky pro zhotovení potrubí platí bez ohledu na sklon zahrnuje: - výrobní dokumentaci (včetně technologického předpisu) - dodání veškerého trubního a pomocného materiálu (trouby, trubky, tvarovky, spojovací a těsnící materiál a pod.), podpěrných, závěsných a upevňovacích prvků, včetně potřebných úprav - úprava a příprava podkladu a podpěr, očištění a ošetření podkladu a podpěr - zřízení plně funkčního potrubí, kompletní soustavy, podle příslušného technologického předpisu - zřízení potrubí i jednotlivých částí po etapách, včetně pracovních spar a spojů, pracovního zaslepení konců a pod. - úprava prostupů, průchodů šachtami a komorami, okolí podpěr a vyústění, zaústění, napojení, vyvedení a upevnění odpad. výustí - ochrana potrubí nátěrem (vč. úpravy povrchu), případně izolací, nejsou-li tyto práce předmětem jiné položky - úprava, očištění a ošetření prostoru kolem potrubí - položky platí pro práce prováděné v prostoru zapaženém i nezapaženém a i v kolektorech, chráničkách - položky zahrnují i práce spojené s nutnými obtoky, převáděním a čerpáním vody nezahrnuje tlakové zkoušky ani proplach a dezinfekci | 11
1165 | R82721-104 | zásypy | m3 | 57.5 |  | 0 |  | 0 |  | 0 | P | R | položka zahrnuje: - vodorovná a svislá doprava, přemístění, přeložení, manipulace s výkopkem - kompletní provedení vykopávky nezapažené i zapažené - ošetření výkopiště po celou dobu práce v něm vč. klimatických opatření - ztížení vykopávek v blízkosti podzemního vedení, konstrukcí a objektů vč. jejich dočasného zajištění - ztížení pod vodou, v okolí výbušnin, ve stísněných prostorech a pod. - příplatek za lepivost - těžení po vrstvách, pásech a po jiných nutných částech (figurách) - čerpání vody vč. čerpacích jímek, potrubí a pohotovostní čerpací soupravy (viz ustanovení k pol. 1151,2) - potřebné snížení hladiny podzemní vody - těžení a rozpojování jednotlivých balvanů - vytahování a nošení výkopku - svahování a přesvah. svahů do konečného tvaru, výměna hornin v podloží a v pláni znehodnocené klimatickými vlivy ruční vykopávky, odstranění kořenů a napadávek - pažení, vzepření a rozepření vč. přepažování (vyjma štětových stěn) - úpravu, ochranu a očištění dna, základové spáry, stěn a svahů - odvedení nebo obvedení vody v okolí výkopiště a ve výkopišti - třídění výkopku - veškeré pomocné konstrukce umožňující provedení vykopávky (příjezdy, sjezdy, nájezdy, lešení, podpěr. konstr., přemostění, zpevněné plochy, zakrytí a pod.) - nezahrnuje uložení zeminy (na skládku, do násypu) ani poplatky za skládku, vykazují se v položce č.0141** | =E35
[6 empty] | 0 |  | 0 |  | 0
S | Celkem za 82722 | Oprava kanalizace Š1 - Š3 |  |  |  | 0 |  | 0 |  | 0
Díl: | 874 | Dešťová kanalizace | [5 empty] | 0 |  |  | SD
1166 | C-115101201-0 | Čerpání vody na dopravní výšku do 10 m průměrný přítok do 500 l/min | hod | 60 |  | 0 | 0 | 0 |  | 0 | P | R | položka obsahuje veškeré výkony, práce a dodávky nutné k realizaci kompletního prvku/konstrukce dle PD | viz Příloha
1167 | C-131201202-0 | Hloubení jam zapažených v hornině tř. 3 objemu do 1000 m3 | m3 | 324.2 | 0 | 0 |  | 0 |  | 0 | P | R | položka obsahuje veškeré výkony, práce a dodávky nutné k realizaci kompletního prvku/konstrukce dle PD | viz Příloha
1168 | C-131201209-0 | Příplatek za lepivost u hloubení jam zapažených v hornině tř. 3 | m3 | 324.2 | 0 | 0 |  | 0 |  | 0 | P | R | položka obsahuje veškeré výkony, práce a dodávky nutné k realizaci kompletního prvku/konstrukce dle PD | viz Příloha
1169 | C-151101102-0 | Zřízení příložného pažení a rozepření stěn rýh hl do 4 m | m2 | 288 |  | 0 |  | 0 |  | 0
1170 | C-151101112-0 | Odstranění příložného pažení a rozepření stěn rýh hl do 4 m | m2 | 288 | 0 | 0 |  | 0 |  | 0
1171 | C-132201202-0 | Hloubení rýh š do 2000 mm v hornině tř. 3 objemu do 1000 m3 | m3 | 189.1 |  | 0 |  | 0 |  | 0 | P | R | položka obsahuje veškeré výkony, práce a dodávky nutné k realizaci kompletního prvku/konstrukce dle PD | viz Příloha
1172 | C-132201209-0 | Příplatek za lepivost k hloubení rýh š do 2000 mm v hornině tř. 3 | m3 | 189.1 |  | 0 |  | 0 |  | 0 | P | R | položka obsahuje veškeré výkony, práce a dodávky nutné k realizaci kompletního prvku/konstrukce dle PD | viz Příloha
1173 | C-171201101-0 | Uložení sypaniny do násypů nezhutněných | m3 | 98.2 |  | 0 |  | 0 |  | 0 | P | R | položka obsahuje veškeré výkony, práce a dodávky nutné k realizaci kompletního prvku/konstrukce dle PD | viz Příloha
1174 | C-174101101-0 | Zásyp jam, šachet rýh nebo kolem objektů sypaninou se zhutněním | m3 | 415.1 |  | 0 |  | 0 |  | 0 | P | R | položka obsahuje veškeré výkony, práce a dodávky nutné k realizaci kompletního prvku/konstrukce dle PD | viz Příloha
1175 | C-451573111-0 | Lože pod potrubí otevřený výkop ze štěrkopísku | m3 | 52.6 |  | 0 |  | 0 |  | 0 | P | R | položka obsahuje veškeré výkony, práce a dodávky nutné k realizaci kompletního prvku/konstrukce dle PD | viz Příloha
1176 | C-451572111-0 | Lože pod potrubí otevřený výkop z kameniva drobného těženého | m3 | 14.5 |  | 0 |  | 0 |  | 0 | P | R | položka obsahuje veškeré výkony, práce a dodávky nutné k realizaci kompletního prvku/konstrukce dle PD | viz Příloha
1177 | C-711471051-0 | Provedení vodorovné izolace proti tlakové vodě termoplasty lepenou fólií pvc | m2 | 74.9 |  | 0 |  | 0 |  | 0 | P | R | položka obsahuje veškeré výkony, práce a dodávky nutné k realizaci kompletního prvku/konstrukce dle PD | viz Příloha
1178 | H-283220800-1 | Zemní izolační fólie alkorplan 35034, tl. 1 mm, šířka 2,05 délka role 20 m | m2 | 74.9 |  | 0 |  | 0 |  | 0 | P | R | položka obsahuje veškeré výkony, práce a dodávky nutné k realizaci kompletního prvku/konstrukce dle PD | viz Příloha
1179 | C-711431101-0 | Provedení izolace proti tlakové vodě vodorovné pásy na sucho aip nebo tkaninou | m2 | 149.8 |  | 0 |  | 0 |  | 0 | P | R | položka obsahuje veškeré výkony, práce a dodávky nutné k realizaci kompletního prvku/konstrukce dle PD | viz Příloha
1180 | H-693112580-1 | Geotextilie netkaná (polypropylen) pk-nontex pp 300 | m2 | 74.9 |  | 0 |  | 0 |  | 0 | P | R | položka obsahuje veškeré výkony, práce a dodávky nutné k realizaci kompletního prvku/konstrukce dle PD | viz Příloha
1181 | H-693112600-1 | Geotextilie netkaná (polypropylen) pk-nontex pp 500 | m2 | 74.9 |  | 0 |  | 0 |  | 0 | P | R | položka obsahuje veškeré výkony, práce a dodávky nutné k realizaci kompletního prvku/konstrukce dle PD | viz Příloha
1182 | C-721173708-0 | Potrubí kanalizační z pe odpadní dn 150 | m | 40 |  | 0 |  | 0 |  | 0 | P | R | položka obsahuje veškeré výkony, práce a dodávky nutné k realizaci kompletního prvku/konstrukce dle PD | viz Příloha
1183 | C-721173609-0 | Potrubí kanalizační z pe svodné dn 200 | m | 58.7 |  | 0 |  | 0 |  | 0 | P | R | položka obsahuje veškeré výkony, práce a dodávky nutné k realizaci kompletního prvku/konstrukce dle PD | viz Příloha
1184 | R891000000-101 | Ventily DN do 200 mm - várový ventil regulace odtoku | ks | 1 |  | 0 |  | 0 |  | 0 | P | R | položka obsahuje veškeré výkony, práce a dodávky nutné k realizaci kompletního prvku/konstrukce dle PD | viz Příloha
1185 | R891000000-102 | Klapky DN do 200 mm - dešťový filtr DN 200 mm | ks | 1 |  | 0 |  | 0 |  | 0 | P | R | položka obsahuje veškeré výkony, práce a dodávky nutné k realizaci kompletního prvku/konstrukce dle PD | viz Příloha
1186 | R891000000-103 | Retenční nádrž z plastových boxů vč vstupů a potřebných tvarovek | ks | 1 |  | 0 |  | 0 |  | 0 | P | R | položka obsahuje veškeré výkony, práce a dodávky nutné k realizaci kompletního prvku/konstrukce dle PD | viz Příloha
1187 | R891000000-104 | Šachty armatur z beton dálců půdorys plocha do 1,50 m2 s osazeným vírovým ventilem | ks | 1 |  | 0 |  | 0 |  | 0 | P | R | položka obsahuje veškeré výkony, práce a dodávky nutné k realizaci kompletního prvku/konstrukce dle PD | viz Příloha
1188 | R891000000-105 | Šachty kanalizační z beton dílců na potrubí DN do 200 mm | ks | 2 |  | 0 |  | 0 |  | 0 | P | R | položka obsahuje veškeré výkony, práce a dodávky nutné k realizaci kompletního prvku/konstrukce dle PD | viz Příloha
1189 | R891000000-106 | Šachty kanalizační plastové D 600 mm | ks | 4 |  | 0 |  | 0 |  | 0 | P | R | položka obsahuje veškeré výkony, práce a dodávky nutné k realizaci kompletního prvku/konstrukce dle PD | viz Příloha
1190 | R891000000-107 | Šachty kanalizační plastové D 1000 mm - filtrační šachta | ks | 1 |  | 0 |  | 0 |  | 0 | P | R | položka obsahuje veškeré výkony, práce a dodávky nutné k realizaci kompletního prvku/konstrukce dle PD | viz Příloha
1191 | R891000000-108 | Vpusť kanalizační uliční kompletní z betonových dílců | ks | 3 |  | 0 |  | 0 |  | 0 | P | R | položka obsahuje veškeré výkony, práce a dodávky nutné k realizaci kompletního prvku/konstrukce dle PD | viz Příloha
1192 | R891000000-109 | Zkouška těsnosti vodovodního potrubí D do dn 150 | m | 40 |  | 0 |  | 0 |  | 0 | P | R | položka obsahuje veškeré výkony, práce a dodávky nutné k realizaci kompletního prvku/konstrukce dle PD | viz Příloha
1193 | R891000000-110 | Zkouška těsnosti vodovodního potrubí D do dn 200 | m | 58.7 |  | 0 |  | 0 |  | 0 | P | R | položka obsahuje veškeré výkony, práce a dodávky nutné k realizaci kompletního prvku/konstrukce dle PD | viz Příloha
1194 | R891000000-111 | Televizní prohlídka potrubí | m | 98.7 |  | 0 |  | 0 |  | 0 | P | R | položka obsahuje veškeré výkony, práce a dodávky nutné k realizaci kompletního prvku/konstrukce dle PD | viz Příloha
1195 | R891000000-112 | Zkouška vodotěsnosti nádrží do 30 m3 | ks | 1 |  | 0 |  | 0 |  | 0 | P | R | položka obsahuje veškeré výkony, práce a dodávky nutné k realizaci kompletního prvku/konstrukce dle PD | viz Příloha
1196 | R891000000-113 | Vybourání potrubí kanalizačního DN do 200 mm | m | 94.5 |  | 0 |  | 0 |  | 0 | P | R | položka obsahuje veškeré výkony, práce a dodávky nutné k realizaci kompletního prvku/konstrukce dle PD | viz Příloha
[6 empty] | 0 |  | 0 |  | 0
S | Celkem za 874 | Dešťová kanalizace |  |  |  | 0 |  | 0 |  | 0
Díl: | 99-01 | Požární ucpávky | [5 empty] | 0
1197 | R-990000-101 | 1.P.P označení prostupu SIL 0.01, 0.02 - dodávka | ks | 2 |  | 0 |  | 0 |  | 0 | P | R | položka obsahuje veškeré výkony, práce a dodávky nutné k realizaci kompletního prvku/konstrukce dle PD
1198 | R-990000-102 | 1.P.P označení prostupu SIL 0.01, 0.02 - montáž | ks | 2 |  | 0 |  | 0 |  | 0 | P | R | položka obsahuje veškeré výkony, práce a dodávky nutné k realizaci kompletního prvku/konstrukce dle PD
1199 | R-990000-103 | 1.N.P. označení prostupu SIL 1.01, 1.02 - dodávka | ks | 2 |  | 0 |  | 0 |  | 0 | P | R | položka obsahuje veškeré výkony, práce a dodávky nutné k realizaci kompletního prvku/konstrukce dle PD
1200 | R-990000-104 | 1.N.P. označení prostupu SIL 1.01, 1.02 - montáž | ks | 2 |  | 0 |  | 0 |  | 0 | P | R | položka obsahuje veškeré výkony, práce a dodávky nutné k realizaci kompletního prvku/konstrukce dle PD
1201 | R-990000-105 | 1.N.P. označení prostupu SIL 1.03 - dodávka | ks | 1 |  | 0 |  | 0 |  | 0 | P | R | položka obsahuje veškeré výkony, práce a dodávky nutné k realizaci kompletního prvku/konstrukce dle PD
1202 | R-990000-106 | 1.N.P. označení prostupu SIL 1.03 - montáž | ks | 1 |  | 0 |  | 0 |  | 0 | P | R | položka obsahuje veškeré výkony, práce a dodávky nutné k realizaci kompletního prvku/konstrukce dle PD
1203 | R-990000-107 | 1.N.P. označení prostupu SLP 1.01 - dodávka | ks | 1 |  | 0 |  | 0 |  | 0 | P | R | položka obsahuje veškeré výkony, práce a dodávky nutné k realizaci kompletního prvku/konstrukce dle PD
1204 | R-990000-108 | 1.N.P. označení prostupu SLP 1.01 - montáž | ks | 1 |  | 0 |  | 0 |  | 0 | P | R | položka obsahuje veškeré výkony, práce a dodávky nutné k realizaci kompletního prvku/konstrukce dle PD
1205 | R-990000-109 | 1.N.P. označení prostupu SLP 1.02 - dodávka | ks | 1 |  | 0 |  | 0 |  | 0 | P | R | položka obsahuje veškeré výkony, práce a dodávky nutné k realizaci kompletního prvku/konstrukce dle PD
1206 | R-990000-110 | 1.N.P. označení prostupu SLP 1.02 - montáž | ks | 1 |  | 0 |  | 0 |  | 0 | P | R | položka obsahuje veškeré výkony, práce a dodávky nutné k realizaci kompletního prvku/konstrukce dle PD
1207 | R-990000-111 | 1.N.P. označení prostupu VZT 1.13, 1.14 - klapka s komunikátorem a servopohonem - dodávka | ks | 2 |  | 0 |  | 0 |  | 0 | P | R | položka obsahuje veškeré výkony, práce a dodávky nutné k realizaci kompletního prvku/konstrukce dle PD
1208 | R-990000-112 | 1.N.P. označení prostupu VZT 1.13, 1.14 - klapka s komunikátorem a servopohonem - montáž | ks | 2 |  | 0 |  | 0 |  | 0 | P | R | položka obsahuje veškeré výkony, práce a dodávky nutné k realizaci kompletního prvku/konstrukce dle PD
1209 | R-990000-113 | 1.N.P. označení prostupu VZT 1.21 - 1.24 - klapka s komunikátorem a servopohonem - dodávka | ks | 4 |  | 0 |  | 0 |  | 0 | P | R | položka obsahuje veškeré výkony, práce a dodávky nutné k realizaci kompletního prvku/konstrukce dle PD
1210 | R-990000-114 | 1.N.P. označení prostupu VZT 1.21 - 1.24 - klapka s komunikátorem a servopohonem - montáž | ks | 4 |  | 0 |  | 0 |  | 0 | P | R | položka obsahuje veškeré výkony, práce a dodávky nutné k realizaci kompletního prvku/konstrukce dle PD
1211 | R-990000-115 | 1.N.P. označení prostupu VZT 1.21 - 1.24 - klapka s komunikátorem a servopohonem - dodávka | ks | 3 |  | 0 |  | 0 |  | 0 | P | R | položka obsahuje veškeré výkony, práce a dodávky nutné k realizaci kompletního prvku/konstrukce dle PD
1212 | R-990000-116 | 1.N.P. označení prostupu VZT 1.25 - 1.27 - klapka s komunikátorem a servopohonem - montáž | ks | 3 |  | 0 |  | 0 |  | 0 | P | R | položka obsahuje veškeré výkony, práce a dodávky nutné k realizaci kompletního prvku/konstrukce dle PD
1213 | R-990000-117 | 1.N.P. označení prostupu ZTI 1.01, 1.02 - dodávka | ks | 2 |  | 0 |  | 0 |  | 0 | P | R | položka obsahuje veškeré výkony, práce a dodávky nutné k realizaci kompletního prvku/konstrukce dle PD
1214 | R-990000-118 | 1.N.P. označení prostupu ZTI 1.01, 1.02 - montáž | ks | 2 |  | 0 |  | 0 |  | 0 | P | R | položka obsahuje veškeré výkony, práce a dodávky nutné k realizaci kompletního prvku/konstrukce dle PD
1215 | R-990000-119 | 2.N.P. označení prostupu SIL 2.01, 2.02 - dodávka | ks | 2 |  | 0 |  | 0 |  | 0 | P | R | položka obsahuje veškeré výkony, práce a dodávky nutné k realizaci kompletního prvku/konstrukce dle PD
1216 | R-990000-120 | 2.N.P. označení prostupu SIL 2.01, 2.02 - montáž | ks | 2 |  | 0 |  | 0 |  | 0 | P | R | položka obsahuje veškeré výkony, práce a dodávky nutné k realizaci kompletního prvku/konstrukce dle PD
1217 | R-990000-121 | 2.N.P. označení prostupu SIL 2.03, 2.04 - dodávka | ks | 2 |  | 0 |  | 0 |  | 0 | P | R | položka obsahuje veškeré výkony, práce a dodávky nutné k realizaci kompletního prvku/konstrukce dle PD
1218 | R-990000-122 | 2.N.P. označení prostupu SIL 2.03, 2.04 - montáž | ks | 2 |  | 0 |  | 0 |  | 0 | P | R | položka obsahuje veškeré výkony, práce a dodávky nutné k realizaci kompletního prvku/konstrukce dle PD
1219 | R-990000-123 | 2.N.P. označení prostupu SLP 2.01, 2.02 - dodávka | ks | 2 |  | 0 |  | 0 |  | 0 | P | R | položka obsahuje veškeré výkony, práce a dodávky nutné k realizaci kompletního prvku/konstrukce dle PD
1220 | R-990000-124 | 2.N.P. označení prostupu SLP 2.01, 2.02 - montáž | ks | 2 |  | 0 |  | 0 |  | 0 | P | R | položka obsahuje veškeré výkony, práce a dodávky nutné k realizaci kompletního prvku/konstrukce dle PD
1221 | R-990000-125 | 2.N.P. označení prostupu VZT 2.02 - klapka s komunikátorem a servopohonem - dodávka | ks | 1 |  | 0 |  | 0 |  | 0 | P | R | položka obsahuje veškeré výkony, práce a dodávky nutné k realizaci kompletního prvku/konstrukce dle PD
1222 | R-990000-126 | 2.N.P. označení prostupu VZT 2.02 - klapka s komunikátorem a servopohonem - montáž | ks | 1 |  | 0 |  | 0 |  | 0 | P | R | položka obsahuje veškeré výkony, práce a dodávky nutné k realizaci kompletního prvku/konstrukce dle PD
1223 | R-990000-127 | 2.N.P. označení prostupu VZT 2.08, 2.09 - klapka s komunikátorem a servopohonem - dodávka | ks | 2 |  | 0 |  | 0 |  | 0 | P | R | položka obsahuje veškeré výkony, práce a dodávky nutné k realizaci kompletního prvku/konstrukce dle PD
1224 | R-990000-128 | 2.N.P. označení prostupu VZT 2.08, 2.09 - klapka s komunikátorem a servopohonem - montáž | ks | 2 |  | 0 |  | 0 |  | 0 | P | R | položka obsahuje veškeré výkony, práce a dodávky nutné k realizaci kompletního prvku/konstrukce dle PD
1225 | R-990000-129 | 2.N.P. označení prostupu VZT 2.11, 2.12 - klapka s komunikátorem a servopohonem - dodávka | ks | 2 |  | 0 |  | 0 |  | 0 | P | R | položka obsahuje veškeré výkony, práce a dodávky nutné k realizaci kompletního prvku/konstrukce dle PD
1226 | R-990000-130 | 2.N.P. označení prostupu VZT 2.11, 2.12 - klapka s komunikátorem a servopohonem - montáž | ks | 2 |  | 0 |  | 0 |  | 0 | P | R | položka obsahuje veškeré výkony, práce a dodávky nutné k realizaci kompletního prvku/konstrukce dle PD
1227 | R-990000-131 | 2.N.P. označení prostupu VZT 2.26, 2.27 - klapka s komunikátorem a servopohonem - dodávka | ks | 2 |  | 0 |  | 0 |  | 0 | P | R | položka obsahuje veškeré výkony, práce a dodávky nutné k realizaci kompletního prvku/konstrukce dle PD
1228 | R-990000-132 | 2.N.P. označení prostupu VZT 2.26, 2.27 - klapka s komunikátorem a servopohonem - montáž | ks | 2 |  | 0 |  | 0 |  | 0 | P | R | položka obsahuje veškeré výkony, práce a dodávky nutné k realizaci kompletního prvku/konstrukce dle PD
1229 | R-990000-133 | 2.N.P. označení prostupu ZTI 2.01, 2.02 - klapka s komunikátorem a servopohonem - dodávka | ks | 2 |  | 0 |  | 0 |  | 0 | P | R | položka obsahuje veškeré výkony, práce a dodávky nutné k realizaci kompletního prvku/konstrukce dle PD
1230 | R-990000-134 | 2.N.P. označení prostupu ZTI 2.01, 2.02 - klapka s komunikátorem a servopohonem - montáž | ks | 2 |  | 0 |  | 0 |  | 0 | P | R | položka obsahuje veškeré výkony, práce a dodávky nutné k realizaci kompletního prvku/konstrukce dle PD
1231 | R-990000-135 | 3.N.P. označení prostupu SIL 3.01, 3.02 - dodávka | ks | 2 |  | 0 |  | 0 |  | 0 | P | R | položka obsahuje veškeré výkony, práce a dodávky nutné k realizaci kompletního prvku/konstrukce dle PD
1232 | R-990000-136 | 3.N.P. označení prostupu SIL 3.01, 3.02 - montáž | ks | 2 |  | 0 |  | 0 |  | 0 | P | R | položka obsahuje veškeré výkony, práce a dodávky nutné k realizaci kompletního prvku/konstrukce dle PD
1233 | R-990000-137 | 3.N.P. označení prostupu SLP 3.01 - dodávka | ks | 1 |  | 0 |  | 0 |  | 0 | P | R | položka obsahuje veškeré výkony, práce a dodávky nutné k realizaci kompletního prvku/konstrukce dle PD
1234 | R-990000-138 | 3.N.P. označení prostupu SLP 3.01 - montáž | ks | 1 |  | 0 |  | 0 |  | 0 | P | R | položka obsahuje veškeré výkony, práce a dodávky nutné k realizaci kompletního prvku/konstrukce dle PD
1235 | R-990000-139 | 3.N.P. označení prostupu VZT 3.03, 3.04 - klapka s komunikátorem a servopohonem - dodávka | ks | 2 |  | 0 |  | 0 |  | 0 | P | R | položka obsahuje veškeré výkony, práce a dodávky nutné k realizaci kompletního prvku/konstrukce dle PD
1236 | R-990000-140 | 3.N.P. označení prostupu VZT 3.03, 3.04 - klapka s komunikátorem a servopohonem - montáž | ks | 2 |  | 0 |  | 0 |  | 0 | P | R | položka obsahuje veškeré výkony, práce a dodávky nutné k realizaci kompletního prvku/konstrukce dle PD
1237 | R-990000-141 | 3.N.P. označení prostupu VZT 3.05 - klapka s komunikátorem a servopohonem - dodávka | ks | 1 |  | 0 |  | 0 |  | 0 | P | R | položka obsahuje veškeré výkony, práce a dodávky nutné k realizaci kompletního prvku/konstrukce dle PD
1238 | R-990000-142 | 3.N.P. označení prostupu VZT 3.05 - klapka s komunikátorem a servopohonem - montáž | ks | 1 |  | 0 |  | 0 |  | 0 | P | R | položka obsahuje veškeré výkony, práce a dodávky nutné k realizaci kompletního prvku/konstrukce dle PD
1239 | R-990000-143 | 3.N.P. označení prostupu ZTI 3.01 - 3.03 - dodávka | ks | 3 |  | 0 |  | 0 |  | 0 | P | R | položka obsahuje veškeré výkony, práce a dodávky nutné k realizaci kompletního prvku/konstrukce dle PD
1240 | R-990000-144 | 3.N.P. označení prostupu ZTI 3.01 - 3.03 - montáž | ks | 3 |  | 0 |  | 0 |  | 0 | P | R | položka obsahuje veškeré výkony, práce a dodávky nutné k realizaci kompletního prvku/konstrukce dle PD
[6 empty] | 0 |  | 0 |  | 0
S | Celkem za 99-01 | Požární ucpávky |  |  |  | 0 |  | 0 |  | 0
Note on A7: § 6a
Note on B7: § 6b 1.část
Note on C2: § 3
Note on C7: § 6c 1.část
Note on D4: § 2 v případě jiné klasifikace upravit údaj v závorce, např. (CZ-CC)
Note on D7: § 6d
Note on E7: § 6e
Note on N6: § 6b 2.část
Note on O6: § 6c 2.část
Note on P6: § 6f § 7
Note on U2: jiri.zakravsky: tools PSSOzzzzzz propertites Protection Lock "2*4"
Součet za Díl
Zaokrouhlit množství

## tisk
FORMULÁŘ 5
SOUPIS PRACÍ
Název stavby : |  | Rekonstrukce budovy Jeseniova | Číslo stavby: | 0 | formulář 5 -pol.rozp
Název PS,SO : |  | Rekonstrukce budovy Jeseniova čp. 786/60 | Číslo PS,SO: | 0 | formulář 5 -pol.rozp'!$J$4
Tisk: |  | 2026-07-29 | JKSO: | 812 59
Poř.
číslo | Číslo | Název položky | měrná |  |  |  | kontrola
pol. | položky | Výkaz výměr | jednotka | množství | číslo řádku | tisk ano -ne | zaokrouhlení | díl:
| 1 | 2 | 3 | 4
Díl: | 001 | Zemní práce | 0 | 0 | 11 | tisk | 0
1 | C-113107132-0 | Odstranění podkladu pl do 50 m2 z betonu prostého tl 300 mm | m2 | 11.07 | 12 | tisk | 0
|  | =(1,5*1)+(2,5*1,5)+(3,6*1,2)+(1,5*1) |  |  |  | tisk
2 | C-122201102-0 | Odkopávky a prokopávky nezapažené v hornině tř. 3 objem do 1000 m3 | m3 | 34.1 | 13 | tisk | 0
|  | výměra viz Příloha |  |  |  | tisk
3 | C-132201201-0 | Hloubení rýh š do 2000 mm v hornině tř. 3 objemu do 100 m3 | m3 | 162 | 14 | tisk | 0
|  | výměra viz Příloha |  |  |  | tisk
4 | C-132201209-0 | Příplatek za lepivost k hloubení rýh š do 2000 mm v hornině tř. 3 | m3 | 162 | 15 | tisk | 0
|  | výměra viz Příloha |  |  |  | tisk
5 | C-151101101-0 | Zřízení příložného pažení a rozepření stěn rýh hl do 2 m | m2 | 25 | 16 | tisk | 0
|  | výměra viz Příloha |  |  |  | tisk
6 | C-151101111-0 | Odstranění příložného pažení a rozepření stěn rýh hl do 2 m | m2 | 25 | 17 | tisk | 0
|  | výměra viz Příloha |  |  |  | tisk
7 | C-139711101-0 | Vykopávky v uzavřených prostorách v hornině tř. 1 až 4 | m3 | 121 | 18 | tisk | 0
|  | výměra viz Příloha |  |  |  | tisk
8 | C-161101101-0 | Svislé přemístění výkopku z horniny tř. 1 až 4 hl výkopu do 2,5 m | m3 | 121 | 19 | tisk | 0
|  | =E16 |  |  |  | tisk
9 | C-162701105-0 | Vodorovné přemístění do 10000 m výkopku/sypaniny z horniny tř. 1 až 4 | m3 | 117.2 | 20 | tisk | 0
|  | =E16+E14+E14-(E20+E21) |  |  |  | tisk
10 | C-162701109-0 | Příplatek k vodorovnému přemístění výkopku/sypaniny z horniny tř. 1 až 4 ZKD 1000 m přes 10000 m | m3 | 745.5 | 21 | tisk | 0
|  | =106,5*7 |  |  |  | tisk
11 | C-171201211-0 | Poplatek za uložení odpadu ze sypaniny na skládce (skládkovné) | t | 211.8976 | 22 | tisk | 0.4
|  | =1,808*E18 |  |  |  | tisk
12 | C-174101101-0 | Zásyp jam, šachet rýh nebo kolem objektů sypaninou se zhutněním | m3 | 88.5 | 23 | tisk | 0
|  | výměra viz Příloha |  |  |  | tisk
13 | C-174101102-0 | Zásyp v uzavřených prostorech sypaninou se zhutněním | m3 | 111.4 | 24 | tisk | 0
|  | výměra viz Příloha |  |  |  | tisk
14 | C-181951102-0 | Úprava pláně v hornině tř. 1 až 4 se zhutněním | m2 | 136 | 25 | tisk | 0
|  | výměra viz Příloha |  |  |  | tisk
0 | 0 | 0 | 0 | 0 | 26 |  | 0
S | Celkem za 001 | Zemní práce | 0 | 0 | 27 |  | 0
Díl: | 012 | Sadové úpravy | 0 | 0 | 28 | tisk | 0 | díl
15 | C-111204-101 | Odstranění křovin s odvozem do 5 km | m2 | 143 | 29 | tisk | 0
|  | výměra viz nabídka |  |  |  | tisk
16 | C-112014-101 | Kácení stromů d kmene do 500 mm s odstraněním pařezů, odvozem do 5 km | kus | 14 | 30 | tisk | 0
|  | výměra viz nabídka |  |  |  | tisk
17 | C-112031-101 | Śtěpkování pařezů d kmenu do 500 mm | kus | 14 | 31 | tisk | 0
|  | výměra viz nabídka |  |  |  | tisk
18 | C-11231-103 | Štěpkování ořezaných větví d do 100 mm s odvozem do 20 km | m3 | 3.53 | 32 | tisk | 0
|  | výměra viz nabídka |  |  |  | tisk
19 | C-184-101 | Vysazování stromů listnatých s balem obvod kmene do 14 cm, podchozí v min 2,20 m | kus | 3 | 33 | tisk | 0
|  | výměra viz nabídka |  |  |  | tisk
20 | C-184-102 | Vysazování keřů listnatých bez balu vč. výkopu jamky | kus | 582 | 34 | tisk | 0
|  | výměra viz nabídka |  |  |  | tisk
21 | C-18331-101 | Sadovnické obdělání půdy | m2 | 1418 | 35 | tisk | 0
|  | výměra viz nabídka |  |  |  | tisk
22 | C-184802211-0 | Chemické odplevelení před založením kultury nad 20 m2 postřikem na široko ve svahu do 1:2 | m2 | 1418 | 36 | tisk | 0
|  | výměra viz nabídka |  |  |  | tisk
23 | C-18241-101 | Založení trávníku ručním výsevem ( nebo obnova ) | m2 | 1418 | 37 | tisk | 0
|  | výměra viz nabídka |  |  |  | tisk
24 | C-18247-101 | Ošetření trávníku | m2 | 1418 | 38 | tisk | 0
|  | výměra viz nabídka |  |  |  | tisk
25 | C-18461-101 | Mulčování (plocha před budovou+stromy) | m2 | 122 | 39 | tisk | 0
|  | výměra viz nabídka |  |  |  | tisk
26 | C-18472-101 | Ošetřování vysazených dřevin soliterních (včetně keřů) | kus | 1755 | 40 | tisk | 0
|  | výměra viz nabídka |  |  |  | tisk
27 | C-18600-101 | Zalévání vodou (15 dávek) | m3 | 89.55 | 41 | tisk | 0
|  | výměra viz nabídka |  |  |  | tisk
28 | C-15112-101 | Poplatek za skládku - odpad rostliných pletiv | t | 2.47 | 42 | tisk | 0
|  | výměra viz nabídka |  |  |  | tisk
0 | 0 | 0 | 0 | 0 | 43 |  | 0
S | Celkem za 012 | Sadové úpravy | 0 | 0 | 44 |  | 0
Díl: | 002 | Základy | 0 | 0 | 45 | tisk | 0 | díl
29 | C-211971110-0 | Zřízení opláštění žeber nebo trativodů geotextilií v rýze nebo zářezu sklonu do 1:2 | m2 | 362 | 46 | tisk | 0
|  | výměra viz Příloha |  |  |  | tisk
30 | C-212312111-0 | Lože pro trativody z betonu prostého | m3 | 20.5 | 47 | tisk | 0
|  | výměra viz Příloha |  |  |  | tisk
31 | C-212572111-0 | Lože pro trativody ze štěrkopísku tříděného | m3 | 5.1 | 48 | tisk | 0
|  | výměra viz Příloha |  |  |  | tisk
32 | C-212572121-0 | Lože pro trativody z kameniva drobného těženého | m3 | 16.3 | 49 | tisk | 0
|  | výměra viz Příloha |  |  |  | tisk
33 | C-212755216-0 | Trativody z drenážních trubek plastových flexibilních d 160 mm bez lože | m | 180 | 50 | tisk | 0
|  | výměra viz Příloha |  |  |  | tisk
34 | C-278381531-0 | Základ pod stroje z betonu do 5 m3 tř. c 16/20 složitosti i | m3 | 1.6272 | 51 | tisk | -0.2
|  | =0,1*(1,2*1,2*3+2,7*1,2+3,63*1,2*2) |  |  |  | tisk
35 | C-278361221-0 | Výztuž základů pod stroje z betonářské oceli 10 216 složitosti i | t | 0.16272 | 52 | tisk | 0.28
|  | =0,1*E48 |  |  |  | tisk
36 | C-272391114-0 | Antivibrační rohož základových kleneb z pryže tuhosti do 1 mpa volně položená | m2 | 16.272 | 53 | tisk | 0
|  | výměra viz Příloha |  |  |  | tisk
37 | C-317941121-0 | Osazování ocelových válcovaných nosníků na zdivu i, ie, u, ue nebo l do č 12 | t | 0.26992 | 54 | tisk | 0.07848
|  | =0,00591*(2*(1,2+1,2)*3+2*(2,7+1,2)+2*(3,63+1,2)*2)*1,1 |  |  |  | tisk
38 | H-130104280-1 | Úhelník ocelový rovnostranný, v jakosti 11 375, 70 x 70 x 6 mm (hmotnost: 6,40 kg/m) | t | 0.26992 | 55 | tisk | 0.07848
|  | =0,00591*(2*(1,2+1,2)*3+2*(2,7+1,2)+2*(3,63+1,2)*2)*1,1 |  |  |  | tisk
0 | 0 | 0 | 0 | 0 | 56 |  | 0
S | Celkem za 002 | Základy | 0 | 0 | 57 |  | 0
Díl: | 003 | Svislé konstrukce | 0 | 0 | 58 | tisk | 0 | díl
39 | C-310238211-0 | Zazdívka otvorů pl do 1 m2 ve zdivu nadzákladovém cihlami pálenými na mvc | m3 | 1 | 59 | tisk | 0
|  | výměra viz Příloha |  |  |  | tisk
40 | C-310239211-0 | Zazdívka otvorů pl do 4 m2 ve zdivu nadzákladovém cihlami pálenými na mvc | m3 | 7.1 | 60 | tisk | 0
|  | výměra viz Příloha |  |  |  | tisk
41 | C-311231116-0 | Zdivo nosné z cihel dl 290 mm pevnosti p 7 až 15 na mc 10 | m3 | 63 | 61 | tisk | 0
|  | výměra viz Příloha |  |  |  | tisk
42 | C-317234410-0 | Vyzdívka mezi nosníky z cihel pálených na mc | m3 | 1 | 62 | tisk | 0
|  | výměra viz Příloha |  |  |  | tisk
43 | C-340239212-0 | Zazdívka otvorů pl do 4 m2 v příčkách nebo stěnách z cihel tl přes 100 mm | m2 | 13.7 | 63 | tisk | 0
|  | výměra viz Příloha |  |  |  | tisk
44 | C-346244381-0 | Plentování jednostranné v do 200 mm válcovaných nosníků cihlami | m2 | 3.8 | 64 | tisk | 0 |  | 13
|  | výměra viz Příloha |  |  |  | tisk
45 | C-349231821-0 | Přizdívka ostění s ozubem z cihel tl do 300 mm | m2 | 2.4 | 65 | tisk | 0
|  | =0,15*2*8 |  |  |  | tisk
46 | C-346244371-0 | Zazdívka o tl 140 mm rýh, nik nebo kapes z cihel pálených | m2 | 2.3 | 66 | tisk | 0
|  | =2,3 |  |  |  | tisk
47 | C-346971222-0 | Izolace pod příčky proti šíření zvuku jednoduchá z desek z recyklované pryže tl do 7,5 mm š do 200 mm | m | 44 | 67 | tisk | 0
|  | =5,5*2*4 |  |  |  | tisk
48 | C-319231213-0 | Dodatečná izolace pe fólií zdiva cihelného tl do 600 mm podřezáním řetězovou pilou | m2 | 58 | 68 | tisk | 0
0
0 | 0 | 0 | 0 | 0 | 69 |  | 0
S | Celkem za 003 | Svislé konstrukce | 0 | 0 | 70 |  | 0
Díl: | 004 | Vodorovné konstrukce | 0 | 0 | 71 | tisk | 0 | díl
49 | C-413941123-0 | Osazování ocelových válcovaných nosníků stropů i, ie, u, ue nebo l do č. 22 | t | 1.4828 | 72 | tisk | 0.2
|  | =0,0337*5,5*2*4 |  |  |  | tisk
50 | H-130107460-1 | Ocel profilová ipe, v jakosti 11 375, h=140 mm (hmotnost: 13,40 kg/m) | t | 1.4828 | 73 | tisk | 0.2
|  | =0,0337*5,5*2*5 |  |  |  | tisk
51 | C-417238112-101 | Obezdívka věnce jednostranná věncovkou porotherm v přes 210 do 250 mm včetně xps tl 110 mm | m | 32.3 | 74 | tisk | 0
|  | =13,70+18,60 |  |  |  | tisk
0 | 0 | 0 | 0 | 0 | 75 |  | 0
S | Celkem za 004 | Vodorovné konstrukce | 0 | 0 | 76 |  | 0
Díl: | 041 | Statika | 0 | 0 | 77 | tisk | 0 | díl
52 | C-273313511-0 | Základové desky z betonu tř. c 12/15 | m3 | 2.7 | 78 | tisk | 0
|  | výměra viz Příloha |  |  |  | tisk
53 | C-273321116-0 | Základové desky ze žb c 20/25 | m3 | 17.7 | 79 | tisk | 0
|  | výměra viz Příloha |  |  |  | tisk
54 | C-273361116-0 | Výztuž základových desek z betonářské oceli 10 505 | t | 0.53028 | 80 | tisk | -0.28
0
55 | C-985331113-0 | Dodatečné vlepování betonářské výztuže d 12 mm do cementové aktivované malty včetně vyvrtání otvoru | m | 57.6 | 81 | tisk | 0
|  | výměra viz Příloha |  |  |  | tisk
56 | C-274313711-0 | Základové pásy z betonu tř. c 20/25 | m3 | 6.2 | 82 | tisk | 0
|  | výměra viz Příloha |  |  |  | tisk
57 | C-279311114-0 | Postupné podbetonování základového zdiva prostým betonem tř. c 16/20 | m3 | 13.6 | 83 | tisk | 0
|  | výměra viz Příloha |  |  |  | tisk
58 | C-279351211-0 | Ztracené (neodbedněné) bednění základových zdí | m2 | 17.5 | 84 | tisk | 0
|  | výměra viz Příloha |  |  |  | tisk
59 | C-279351311-0 | Zřízení jednostranného bednění základových zdí | m2 | 17.5 | 85 | tisk | 0
|  | výměra viz Příloha |  |  |  | tisk
60 | C-279351312-0 | Odstranění jednostranného bednění základových zdí | m2 | 17.5 | 86 | tisk | 0
|  | výměra viz Příloha |  |  |  | tisk
61 | C-311321311-0 | Nosná zeď ze žb tř. c 16/20 bez výztuže | m3 | 20.9 | 87 | tisk | 0
|  | výměra viz Příloha |  |  |  | tisk
62 | C-311351105-0 | Zřízení oboustranného bednění zdí nosných | m2 | 212 | 88 | tisk | 0
|  | výměra viz Příloha |  |  |  | tisk
63 | C-311351106-0 | Odstranění oboustranného bednění zdí nosných | m2 | 212 | 89 | tisk | 0
|  | výměra viz Příloha |  |  |  | tisk
64 | C-311361821-0 | Výztuž nosných zdí betonářskou ocelí 10 505 | t | 0.76789 | 90 | tisk | 0.11
|  | výměra viz Příloha |  |  |  | tisk
65 | C-411321313-0 | Stropy deskové ze žb tř. c 16/20 | m3 | 10.02 | 91 | tisk | 0
|  | výměra viz Příloha |  |  |  | tisk
66 | C-411321515-0 | Stropy deskové ze žb tř. c 20/25 | m3 | 1.25 | 92 | tisk | 0
|  | výměra viz Příloha |  |  |  | tisk
67 | C-411351101-0 | Zřízení bednění stropů deskových | m2 | 9.5 | 93 | tisk | 0
|  | výměra viz Příloha |  |  |  | tisk
68 | C-411351102-0 | Odstranění bednění stropů deskových | m2 | 9.5 | 94 | tisk | 0
|  | výměra viz Příloha |  |  |  | tisk
69 | C-411354173-0 | Zřízení podpěrné konstrukce stropů v do 4 m pro zatížení do 12 kpa | m2 | 260 | 95 | tisk | 0
|  | výměra viz Příloha |  |  |  | tisk
70 | C-411354174-0 | Odstranění podpěrné konstrukce stropů v do 4 m pro zatížení do 12 kpa | m2 | 260 | 96 | tisk | 0
|  | výměra viz Příloha |  |  |  | tisk
71 | C-411361821-0 | Výztuž stropů betonářskou ocelí 10 505 | t | 0.08 | 97 | tisk | 0
|  | výměra viz Příloha |  |  |  | tisk
72 | C-417321414-0 | Ztužující pásy a věnce ze žb tř. c 20/25 | m3 | 5.7 | 98 | tisk | 0
|  | výměra viz Příloha |  |  |  | tisk
73 | C-417351115-0 | Zřízení bednění ztužujících věnců | m2 | 37 | 99 | tisk | 0
|  | výměra viz Příloha |  |  |  | tisk
74 | C-417351116-0 | Odstranění bednění ztužujících věnců | m2 | 37 | 100 | tisk | 0
|  | výměra viz Příloha |  |  |  | tisk
75 | C-417361821-0 | Výztuž ztužujících pásů a věnců betonářskou ocelí 10 505 | t | 0.7 | 101 | tisk | 0
|  | výměra viz Příloha |  |  |  | tisk
76 | C-430321515-0 | Schodišťová konstrukce a rampa ze žb tř. c 20/25 | m3 | 7.2 | 102 | tisk | 0
|  | výměra viz Příloha |  |  |  | tisk
77 | C-430361821-0 | Výztuž schodišťové konstrukce a rampy betonářskou ocelí 10 505 | t | 0.35802 | 103 | tisk | -0.02
|  | výměra viz Příloha |  |  |  | tisk
78 | C-433351131-0 | Zřízení bednění schodnic přímočarých schodišť v do 4 m | m2 | 50 | 104 | tisk | 0
|  | výměra viz Příloha |  |  |  | tisk
79 | C-433351132-0 | Odstranění bednění schodnic přímočarých schodišť v do 4 m | m2 | 50 | 105 | tisk | 0
|  | výměra viz Příloha |  |  |  | tisk
80 | C-434312141-0 | Schody z betonu prostého c 16/20 | m | 61 | 106 | tisk | 0
|  | výměra viz Příloha |  |  |  | tisk
81 | C-434351141-0 | Zřízení bednění stupňů přímočarých schodišť | m2 | 9.577 | 107 | tisk | 0
|  | výměra viz Příloha |  |  |  | tisk
82 | C-434351142-0 | Odstranění bednění stupňů přímočarých schodišť | m2 | 9.577 | 108 | tisk | 0
|  | výměra viz Příloha |  |  |  | tisk
83 | R-567951111-101 | Podklad z mezerovitého betonu mcb tl 600 mm | m3 | 29.5 | 109 | tisk | 0
|  | výměra viz Příloha |  |  |  | tisk
84 | R-631311135-101 | Mazanina tl přes 240 mm z betonu prostého bez zvýšených nároků na prostředí tř. c 20/25 | m3 | 11.2 | 110 | tisk | 0
|  | výměra viz Příloha |  |  |  | tisk
85 | C-631361821-0 | Výztuž mazanin betonářskou ocelí 10 505 | t | 1.2133 | 111 | tisk | -0.26
|  | výměra viz Příloha |  |  |  | tisk
86 | C-413232211-0 | Zazdívka zhlaví válcovaných nosníků v do 150 mm | kus | 2 | 112 | tisk | 0
|  | =2,0 |  |  |  | tisk
87 | C-317944323-0 | Válcované nosníky č.14 až 22 dodatečně osazované do připravených otvorů | t | 0.08088 | 113 | tisk | 0.12
|  | =2,4*0,0337 |  |  |  | tisk
88 | C-975022241-0 | Podchycení nadzákladového zdiva tl do 450 mm dřevěnou výztuhou v do 3 m dl podchycení do 3 m | m | 10 | 114 | tisk | 0
|  | =10,0 |  |  |  | tisk
89 | C-919735126-101 | Řezání stávajícího betonového pasu hl do 600 mm | m | 3.2 | 115 | tisk | 0
|  | =0,8*3 |  |  |  | tisk
90 | C-985000000-101 | Lepená výztuž Helibar 8 mm s předpínací hlavou do tmelu Helibond, vč. vyřezání drážky 10/35 mm | m | 4 | 116 | tisk | 0
|  | =1,0*4 |  |  |  | tisk
91 | C-767995113-101 | Atypická svařovaná zámečnická konstrukce hmot do 20 kg - dodávka+montáž+osazení vč. kotvení chemickými kotvami, patní plechy | kg | 2.4559 | 117 | tisk | 0.06
|  | výměra viz Tabulka ocelových prvků |  |  |  | tisk
92 | C-713131141-0 | Montáž izolace tepelné stěn a základů lepením celoplošně rohoží, pásů, dílců, desek | m2 | 10 | 118 | tisk | 0
|  | výměra viz Příloha |  |  |  | tisk
93 | H-283759380-1 | Deska fasádní polystyrénová eps 70 f 1000 x 500 x 100 mm (lambda=0,039 [w / m k]) | m2 | 10 | 119 | tisk | 0
|  | výměra viz Příloha |  |  |  | tisk
94 | C-762332921-0 | Doplnění části střešní vazby z hranolů průřez pl do 120 cm2 vč materiálu | m | 225.96 | 120 | tisk | 0
0
95 | C-762395000-101 | Spojovací prostředky pro montáž krovu, bednění, laťování, světlíky, klíny | m3 | 2 | 121 | tisk | 0
|  | výměra viz Příloha |  |  |  | tisk
96 | C-762083111-0 | Impregnace řeziva proti dřevokaznému hmyzu a houbám máčením třída ohrožení 1 a 2 | m3 | 2 | 122 | tisk | 0
|  | výměra viz Příloha |  |  |  | tisk
0 | 0 | 0 | 0 | 0 | 123 |  | 0
S | Celkem za 041 | Statika | 0 | 0 | 124 |  | 0
Díl: | 005 | Komunikace | 0 | 0 | 125 | tisk | 0 | díl
97 | C-916331112-0 | Osazení zahradního obrubníku betonového do lože z betonu s boční opěrou | m | 192 | 126 | tisk | 0
|  | výměra viz Příloha |  |  |  | tisk
98 | H-592172100-1 | Obrubník betonový zahradní abo 014-19 šedý 100 x 5 x 25 cm | kus | 768 | 127 | tisk | 0
|  | =E110/0,25 |  |  |  | tisk
99 | C-637211122-0 | Okapový chodník z beton dlaždic tl 60 mm kladených do písku se zalitím spár mc | m2 | 55 | 128 | tisk | 0
|  | výměra viz Příloha |  |  |  | tisk
100 | C-451571111-0 | Lože pod dlažby ze štěrkopísku vrstva tl do 100 mm | m2 | 55 | 129 | tisk | 0
|  | výměra viz Příloha |  |  |  | tisk
101 | C-113106121-0 | Rozebrání dlažeb komunikací pro pěší z betonových nebo kamenných dlaždic do suti | m2 | 28.5 | 130 | tisk | 0
|  | =(0,5*30)+(1,2*10)+(1,5*1) |  |  |  | tisk
102 | C-113106121-1 | Rozebrání dlažeb komunikací pro pěší z betonových nebo kamenných dlaždic pro zpětné použití | m2 | 36 | 131 | tisk | 0
|  | =36,0 |  |  |  | tisk
102 | C-113201112-0 | Vytrhání obrub silničních ležatých | m | 15.3 | 132 | tisk | 0
|  | =2,9+7,6+4,8 |  |  |  | tisk
103 | C-113204111-0 | Vytrhání obrub záhonových | m | 15 | 133 | tisk | 0
|  | =15,0 |  |  |  | tisk
104 | C-132201101-0 | Hloubení rýh š do 600 mm v hornině tř. 3 objemu do 100 m3 | m3 | 11.52 | 134 | tisk | 0
|  | =(0,3*0,3)*117,1 |  |  |  | tisk
105 | C-132201109-0 | Příplatek za lepivost k hloubení rýh š do 600 mm v hornině tř. 3 | m3 | 11.52 | 135 | tisk | 0
|  | =E5 |  |  |  | tisk
104 | C-184802621-101 | Chemické odplevelení stávajících dlažeb | m2 | 493 | 136 | tisk | 0
|  | =475+36 |  |  |  | tisk
105 | C-122201101-0 | Odkopávky a prokopávky nezapažené v hornině tř. 3 objem do 100 m3 | m3 | 58.5 | 137 | tisk | 0
|  | výměra viz Příloha |  |  |  | tisk
106 | C-113107142-0 | Odstranění podkladu pl do 50 m2 živičných tl 100 mm | m2 | 23 | 138 | tisk | 0
|  | =(3*3)+14,0 |  |  |  | tisk
107 | C-162701105-0 | Vodorovné přemístění do 10000 m výkopku/sypaniny z horniny tř. 1 až 4 | m3 | 55.02 | 139 | tisk | 0
|  | =E102-(E106+E108) |  |  |  | tisk
108 | C-162701109-0 | Příplatek k vodorovnému přemístění výkopku/sypaniny z horniny tř. 1 až 4 ZKD 1000 m přes 10000 m | m3 | 385.14 | 140 | tisk | 0
|  | =55,02*7 |  |  |  | tisk
109 | C-171201211-0 | Poplatek za uložení odpadu ze sypaniny na skládce (skládkovné) | t | 99.4762 | 141 | tisk | -0.16
|  | =1,808*E123 |  |  |  | tisk
110 | C-174101101-0 | Zásyp jam, šachet rýh nebo kolem objektů sypaninou se zhutněním | m3 | 5 | 142 | tisk | 0
|  | =5,0 |  |  |  | tisk
111 | C-181951102-0 | Úprava pláně v hornině tř. 1 až 4 se zhutněním | m2 | 414 | 143 | tisk | 0
|  | výměra viz Příloha |  |  |  | tisk
112 | C-181101133-0 | Úprava pozemku s rozpojením, přehrnutím, urovnáním a přehrnutím do 60 m zeminy tř 3 | m3 | 10 | 144 | tisk | 0
|  | =10,0 |  |  |  | tisk
113 | C-596212213-0 | Kladení zámkové dlažby pozemních komunikací tl 80 mm skupiny a pl přes 300 m2 | m2 | 242 | 145 | tisk | 0
|  | =206+36 |  |  |  | tisk
114 | H-592453000-1 | Dlažba se zámkem best-beaton 20x16,5x8 cm přírodní | m2 | 211.4 | 146 | tisk | 0
|  | výměra viz Příloha |  |  |  | tisk
115 | C-451571411-0 | Podklad pod dlažbu z kameniva tl do 100 mm | m2 | 242 | 147 | tisk | 0
|  | =E128 |  |  |  | tisk
116 | C-564952111-0 | Podklad z mechanicky zpevněného kameniva mzk tl 150 mm | m2 | 242 | 148 | tisk | 0
|  | =E128 |  |  |  | tisk
117 | C-564851111-0 | Podklad ze štěrkodrtě šd tl 150 mm | m2 | 242 | 149 | tisk | 0
|  | =E128 |  |  |  | tisk
118 | C-916131113-0 | Osazení silničního obrubníku betonového ležatého s boční opěrou do lože z betonu prostého | m | 31.8 | 150 | tisk | 0
|  | =15+6,5+3,7+3,8+2,8 |  |  |  | tisk
119 | H-592174680-1 | Obrubník betonový silniční nájezdový standard 100x15x15 cm | kus | 31.8 | 151 | tisk | 0
|  | =E133/1 |  |  |  | tisk
120 | C-916241112-0 | Osazení stávajícího obrubníku kamenného ležatého bez boční opěry do lože z betonu prostého | m | 4 | 152 | tisk | 0
|  | =4,0 |  |  |  | tisk
121 | C-339921113-0 | Osazování betonových palisád do beton základu jednotlivě výšky prvku 1 do 1,5 m | kus | 94.4444 | 153 | tisk | -0.44444
|  | =(5+8,6+3,4)/0,18 |  |  |  | tisk
122 | H-592282920-101 | Palisáda kadet 120 barevná 12 x 18 x 120 cm | kus | 94.4444 | 154 | tisk | -0.44444
|  | =E119 |  |  |  | tisk
123 | C-564762111-0 | Podklad z vibrovaného štěrku vš tl 200 mm | m2 | 117 | 155 | tisk | 0
|  | výměra viz Příloha |  |  |  | tisk
124 | C-564861111-0 | Podklad ze štěrkodrtě šd tl 200 mm | m2 | 117 | 156 | tisk | 0
|  | výměra viz Příloha |  |  |  | tisk
125 | C-629995101-0 | Očištění vnějších ploch tlakovou vodou | m2 | 511 | 157 | tisk | 0
|  | =475+36 |  |  |  | tisk
126 | C-465514256-101 | Stávající žulová dlažba oprava/doplnění 5% výměry | m2 | 22.85 | 158 | tisk | 0
|  | =475*0,05 |  |  |  | tisk
127 | C-711491273-0 | Provedení izolace proti tlakové vodě svislé z nopové folie | m2 | 22.1 | 159 | tisk | 0
|  | =1,3*(5+8,6+3,4) |  |  |  | tisk
128 | H-283235000-1 | Fólie profilovaná delta®-ms 1,0 x 20 m | m2 | 22.1 | 160 | tisk | 0
|  | =E142,0 |  |  |  | tisk
0 | 0 | 0 | 0 | 0 | 161 |  | 0
S | Celkem za 005 | Komunikace | 0 | 0 | 162 |  | 0
Díl: | 006 | Úpravy povrchů, osazení | 0 | 0 | 163 | tisk | 0 | díl
129 | C-611341121-0 | Sádrová nebo vápenosádrová om hladká jednovrstvá vnitřních stropů rovných nanášená ručně | m2 | 62 | 164 | tisk | 0
|  | výměra viz Příloha |  |  |  | tisk
130 | C-612341121-0 | Sádrová nebo vápenosádrová omítka hladká jednovrstvá vnitřních stěn nanášená ručně | m2 | 1923 | 165 | tisk | 0
|  | výměra viz Příloha |  |  |  | tisk
131 | C-612311121-0 | Vápenná omítka hladká jednovrstvá vnitřních stěn nanášená ručně | m2 | 184 | 166 | tisk | 0
|  | výměra viz Příloha |  |  |  | tisk
132 | C-615142002-0 | Potažení vnitřních nosníků sklovláknitým pletivem | m2 | 8.7 | 167 | tisk | 0
|  | výměra viz Příloha |  |  |  | tisk
133 | C-621335102-0 | Oprava cementové hladké omítky vnějších podhledů v rozsahu do 30% | m2 | 47 | 168 | tisk | 0
|  | výměra viz Příloha |  |  |  | tisk
134 | C-622325101-0 | Oprava vnější vápenocementové hladké omítky složitosti 1 stěn v rozsahu do 10% | m2 | 148 | 169 | tisk | 0
|  | výměra viz Příloha |  |  |  | tisk
135 | C-622325112-0 | Oprava vnější vápenné hladké omítky složitosti 1 stěn v rozsahu do 30% | m2 | 891.5 | 170 | tisk | 0
|  | výměra viz Příloha |  |  |  | tisk
136 | C-622325117-0 | Oprava vnější vápenné hladké omítky složitosti 1 stěn v rozsahu do 65% | m2 | 6 | 171 | tisk | 0
|  | výměra viz Příloha - schodišť zídky venkovní |  |  |  | tisk
137 | C-629135102-0 | Vyrovnávací vrstva pod klempířské prvky z mc š do 300 mm | m | 126.5 | 172 | tisk | 0
|  | =4,80+121,70 |  |  |  | tisk
138 | C-622211031-0 | Montáž kontaktního zateplení vnějších stěn z polystyrénových desek tl do 160 mm | m2 | 821.5 | 173 | tisk | 0
|  | výměra viz Příloha |  |  |  | tisk
139 | H-283759510-101 | Deska fasádní polystyrénová eps grafitový 140 mm | m2 | 163.5 | 174 | tisk | 0
|  | výměra viz Příloha |  |  |  | tisk
140 | H-283759520-101 | Deska fasádní polystyrénová eps grafitový 160 mm | m2 | 472 | 175 | tisk | 0
|  | výměra viz Příloha |  |  |  | tisk
141 | H-283764160-1 | Deska z extrudovaného polystyrénu bachl xps 300 sf 40 mm | m2 | 108 | 176 | tisk | 0
|  | výměra viz Příloha |  |  |  | tisk
142 | H-283764230-1 | Deska z extrudovaného polystyrénu bachl xps 300 sf 120 mm | m2 | 20 | 177 | tisk | 0
|  | výměra viz Příloha |  |  |  | tisk
143 | H-283764250-1 | Deska z extrudovaného polystyrénu bachl xps 300 sf 160 mm | m2 | 58 | 178 | tisk | 0
|  | výměra viz Příloha |  |  |  | tisk
144 | C-622212001-0 | Montáž kontaktního zateplení vnějšího ostění hl. špalety do 200 mm z polystyrenu tl do 40 mm | m | 614.5 | 179 | tisk | 0
|  | výměra viz Příloha |  |  |  | tisk
145 | H-283759440-1 | Deska fasádní polystyrénová eps 100 f 1000 x 500 x 40 mm (lambda=0,036 [w / m k]) | m2 | 99.6 | 180 | tisk | 0
|  | výměra viz Příloha |  |  |  | tisk
146 | H-283764160-0 | Deska z extrudovaného polystyrénu bachl xps 300 sf 40 mm | m2 | 23.3 | 181 | tisk | 0
|  | výměra viz Příloha |  |  |  | tisk
147 | C-621531011-0 | Tenkovrstvá silikonová zrnitá omítka tl. 1,5 mm včetně penetrace vnějších podhledů | m2 | 47 | 182 | tisk | 0
|  | výměra viz Příloha |  |  |  | tisk
148 | C-622531021-0 | Tenkovrstvá silikonová zrnitá omítka tl. 2,0 mm včetně penetrace vnějších stěn | m2 | 721 | 183 | tisk | 0
|  | výměra viz Příloha |  |  |  | tisk
149 | C-622511111-101 | Tenkovrstvá mozaiková střednězrnná omítka včetně penetrace vnějších stěn | m2 | 77 | 184 | tisk | 0
|  | výměra viz Příloha |  |  |  | tisk
150 | C-622000000-101 | KZS lišta zakládací plastová vč. těsnící pásky - dod+mont | m | 153 | 185 | tisk | 0
|  | výměra viz Příloha |  |  |  | tisk
151 | C-622000000-102 | KZS rohový profil s okapničkou na nadpraží - dodávka+montáž | m | 104 | 186 | tisk | 0
|  | výměra viz Příloha |  |  |  | tisk
152 | C-622000000-103 | KZS rohový profil parapetní s tkaninou - dodávka+montáž | m | 98.5 | 187 | tisk | 0
|  | výměra viz Příloha |  |  |  | tisk
153 | C-622000000-104 | KZS rohový profil s integrovanou síťovinou - dodávka+montáž | m | 488 | 188 | tisk | 0
|  | výměra viz Příloha |  |  |  | tisk
154 | C-622000000-105 | Profil okenní s tkaninou - dodávka+montáž | m | 614.5 | 189 | tisk | 0
|  | výměra viz Příloha |  |  |  | tisk
155 | C-622000000-106 | Parotěsná páska vnitřní - dodávka+montáž | m | 614.5 | 190 | tisk | 0
|  | výměra viz Příloha |  |  |  | tisk
156 | C-622000000-107 | Parotěsná páska venkovní - dodávka+montáž | m | 614.5 | 191 | tisk | 0
|  | výměra viz Příloha |  |  |  | tisk
157 | C-629991011-0 | Zakrytí výplní otvorů a svislých ploch fólií přilepenou lepící páskou | m2 | 238 | 192 | tisk | 0
|  | výměra viz Příloha |  |  |  | tisk
158 | C-629995101-0 | Očištění vnějších ploch tlakovou vodou | m2 | 1184 | 193 | tisk | 0
|  | výměra viz Příloha |  |  |  | tisk
159 | C-783801401-101 | Ometení a oprášení omítek | m2 | 1184 | 194 | tisk | 0
|  | výměra viz Příloha |  |  |  | tisk
160 | C-631312131-0 | Doplnění dosavadních mazanin betonem prostým plochy do 4 m2 tloušťky přes 80 mm vnitřní kanalizace | m3 | 5.175 | 195 | tisk | 0
|  | =0,15*(0,5*69) |  |  |  | tisk
161 | C-632451021-0 | Vyrovnávací potěr tl do 20 mm z mc 15 provedený v pásu vnitřní parapety | m2 | 31.005 | 196 | tisk | 0
|  | =0,25*1,5*3+0,3*(1,2*78+0,6*5+3) |  |  |  | tisk
0 | 0 | 0 | 0 | 0 | 197 |  | 0
S | Celkem za 006 | Úpravy povrchů, osazení | 0 | 0 | 198 |  | 0
Díl: | 061 | Podlahy | 0 | 0 | 199 | tisk | 0 | díl
162 | C-777511125-101 | P1.1, 1.1* Krycí epoxidová stěrka tloušťky přes 2 do 3 mm průmyslové lité podlahy | m2 | 182.5 | 200 | tisk | 0
|  | výměra viz Příloha |  |  |  | tisk
163 | C-777131101-0 | Penetrační epoxidový nátěr podlahy na suchý a vyzrálý podklad | m2 | 182.5 | 201 | tisk | 0
|  | výměra viz Příloha |  |  |  | tisk
164 | C-776121411-0 | Dvousložková penetrace podkladu podlah | m2 | 182.5 | 202 | tisk | 0
|  | výměra viz Příloha=475,5+20+78,5+11,5+262,2 |  |  |  | tisk
164.1 | C-632451105-0 | Cementový samonivelační potěr ze suchých směsí tloušťky do 15 mm | m2 | 182.5 | 203 | tisk | 0
|  | výměra viz Příloha =160,3+475,5+78,5+11,5+262,2 |  |  |  | tisk
165 | C-776262111-101 | P1.2, 1.2* Lepení pásů z pryže 2-složkovým lepidlem | m2 | 468.3 | 204 | tisk | 0
|  | výměra viz Příloha |  |  |  | tisk
166 | C-776411112-0 | Montáž obvodových soklíků výšky do 100 mm | m | 421.47 | 205 | tisk | 0
|  | výměra viz Příloha=457+69 |  |  |  | tisk
167 | H-697512010-101 | Soklová lišta - dodávka | m | 421.47 | 206 | tisk | 0
|  | výměra viz Příloha=547+69+170+17,5+190 |  |  |  | tisk
168 | H-284102410-101 | Krytina podlahová s nášlapnou vrstvou z kaučuku tl. 3 mm | m2 | 468.3 | 207 | tisk | 0
|  | výměra viz Příloha=521,2+87,4+193 |  |  |  | tisk
169 | C-776121411-101 | Dvousložková penetrace podkladu podlah | m2 | 468.3 | 208 | tisk | 0
|  | výměra viz Příloha=475,5+20+78,5+11,5+262,2 |  |  |  | tisk
169.1 | C-632451105-101 | Cementový samonivelační potěr ze suchých směsí tloušťky do 15 mm | m2 | 468.3 | 209 | tisk | 0
|  | výměra viz Příloha =160,3+475,5+78,5+11,5+262,2 |  |  |  | tisk
170 | C-776262111-102 | P 1.2, 1.2* - schodiště Lepení pásů z pryže 2-složkovým lepidlem - podesty | m2 | 20 | 210 | tisk | 0
|  | výměra viz Příloha |  |  |  | tisk
171 | C-776361111-0 | Montáž podlahovin z pryže na stupnice šířky do 300 mm | m | 126 | 211 | tisk | 0
|  | výměra viz Příloha |  |  |  | tisk
172 | C-776361121-0 | Montáž podlahovin z pryže na podstupnice výšky do 200 mm | m | 148 | 212 | tisk | 0
|  | výměra viz Příloha |  |  |  | tisk
173 | C-776121211-0 | Penetrace schodišťových stupnic š do 300 mm | m | 126 | 213 | tisk | 0
|  | výměra viz Příloha |  |  |  | tisk
174 | C-776121221-0 | Penetrace schodišťových podstupnic v do 200 mm | m | 148 | 214 | tisk | 0
|  | výměra viz Příloha |  |  |  | tisk
175 | C-776141122-0 | Vyrovnání podkladu povlakových podlah stěrkou pevnosti 30 mpa tl 5 mm | m2 | 20 | 215 | tisk | 0
|  | výměra viz Příloha=20+176+17 |  |  |  | tisk
176 | C-776142114-0 | Vyrovnání schodišťových stupnic š do 300 samonivelační stěrkou min pevnosti 35 mpa tl 10 mm | m | 126 | 216 | tisk | 0
|  | výměra viz Příloha |  |  |  | tisk
177 | C-776143111-0 | Tmelení schodišťových podstupnic v do 200 mm stěrkou tl 3 mm | m | 148 | 217 | tisk | 0
|  | výměra viz Příloha |  |  |  | tisk
178 | C-776411112-103 | P1.2** Montáž obvodových soklíků výšky do 100 mm | m | 158.4 | 218 | tisk | 0
|  | výměra viz Příloha |  |  |  | tisk
179 | C-776262111-103 | Lepení pásů z pryže 2-složkovým lepidlem | m2 | 176 | 219 | tisk | 0
|  | výměra viz Příloha |  |  |  | tisk
180 | C-763251222-101 | Sádrovláknitá podlaha tl 35 mm z desek tl 2x12,5 mm se sádrovláknitou deskou tl 10 mm, suchý podsyp tl. 30 mm | m2 | 176 | 220 | tisk | 0
|  | výměra viz Příloha=176,0+17 |  |  |  | tisk
181 | C-632481213-103 | Separační vrstva z pe fólie | m2 | 176 | 221 | tisk | 0
|  | výměra viz Příloha=176+17 |  |  |  | tisk
182 | C-771990111-103 | Vyrovnání podkladu samonivelační stěrkou tl 4 mm pevnosti 15 mpa | m2 | 176 | 222 | tisk | 0
|  | výměra viz Příloha=176+17 |  |  |  | tisk
183 | C-771574112-104 | P 1.3 Montáž podlah keramických režných hladkých lepených flexibil lepidlem do 9 ks/m2 | m2 | 78.5 | 223 | tisk | 0
|  | výměra viz Příloha |  |  |  | tisk
184 | H-59700000-101 | Dlaždice keramické 300/600 mm - dodávka | m2 | 78.5 | 224 | tisk | 0
|  | výměra viz Příloha=78,5+17 |  |  |  | tisk
185 | C-771579191-0 | Příplatek k montáž podlah keramických za plochu do 5 m2 | m2 | 40 | 225 | tisk | 0
|  | výměra viz Příloha=35,3+7,25 |  |  |  | tisk
186 | C-71100000-104 | Hydroizolační stěrka tl. 5 mm | m2 | 94.2 | 226 | tisk | 0
|  | výměra viz Příloha=22,1+280,8 |  |  |  | tisk
187 | C-771990111-104 | Vyrovnání podkladu samonivelační stěrkou tl 4 mm pevnosti 15 mpa | m2 | 78.5 | 227 | tisk | 0
0
188 | C-771990191-0 | Příplatek k vyrovnání podkladu dlažby samonivelační stěrkou pevnosti 15 mpa zkd 1 mm tloušťky | m2 | 78.5 | 228 | tisk | 0
0
189 | C-776121411-104 | Dvousložková penetrace podkladu podlah | m2 | 78.5 | 229 | tisk | 0
|  | výměra viz Příloha=475,5+20+78,5+11,5+262,2 |  |  |  | tisk
190 | C-771574112-105 | P 1.3* Montáž podlah keramických režných hladkých lepených flexibil lepidlem do 9 ks/m2 | m2 | 17 | 230 | tisk | 0
|  | výměra viz Příloha |  |  |  | tisk
191 | C-71100000-105 | Hydroizolační stěrka tl. 5 mm | m2 | 20.4 | 231 | tisk | 0
|  | výměra viz Příloha=22,1+280,8 |  |  |  | tisk
192 | C-763251222-105 | Sádrovláknitá podlaha tl 35 mm z desek tl 2x12,5 mm se sádrovláknitou deskou tl 10 mm, suchý podsyp tl. 30 mm | m2 | 17 | 232 | tisk | 0
|  | výměra viz Příloha=176,0+17 |  |  |  | tisk
193 | C-632481213-105 | Separační vrstva z pe fólie | m2 | 17 | 233 | tisk | 0
|  | výměra viz Příloha=176+17 |  |  |  | tisk
194 | C-771990111-105 | Vyrovnání podkladu samonivelační stěrkou tl 4 mm pevnosti 15 mpa | m2 | 17 | 234 | tisk | 0
|  | výměra viz Příloha=176+17 |  |  |  | tisk
192 | C-776411112-106 | P 1.4 Montáž obvodových soklíků výšky do 100 mm | m | 10.35 | 235 | tisk | 0
|  | výměra viz Příloha=17,5+190 |  |  |  | tisk
193 | C-776221121-106 | Lepení elektrostaticky vodivých pásů z pvc standardním lepidlem | m2 | 11.5 | 236 | tisk | 0
|  | výměra viz Příloha |  |  |  | tisk
194 | H-284110250-106 | Pvc homogenní zátěžové antistatické tl. 3 mm | m2 | 11.5 | 237 | tisk | 0
|  | výměra viz Příloha |  |  |  | tisk
195 | C-771990111-106 | Vyrovnání podkladu samonivelační stěrkou tl 4 mm pevnosti 15 mpa | m2 | 11.5 | 238 | tisk | 0
0
196 | C-771990191-106 | Příplatek k vyrovnání podkladu dlažby samonivelační stěrkou pevnosti 15 mpa zkd 1 mm tloušťky | m2 | 11.5 | 239 | tisk | 0
0
197 | C-776121411-106 | Dvousložková penetrace podkladu podlah | m2 | 11.5 | 240 | tisk | 0
|  | výměra viz Příloha=475,5+20+78,5+11,5+262,2 |  |  |  | tisk
198 | C-776211111-0 | P1.5 Lepení textilních pásů | m2 | 262.2 | 241 | tisk | 0
|  | výměra viz Příloha |  |  |  | tisk
199 | H-697510140-106 | Koberec zátěžový-vysoká zátěž tl. 3 mm | m2 | 262.2 | 242 | tisk | 0
|  | výměra viz Příloha |  |  |  | tisk
200 | C-771990111-106 | Vyrovnání podkladu samonivelační stěrkou tl 4 mm pevnosti 15 mpa | m2 | 262.2 | 243 | tisk | 0
|  | výměra viz Příloha |  |  |  | tisk
201 | C-771990191-106 | Příplatek k vyrovnání podkladu dlažby samonivelační stěrkou pevnosti 15 mpa zkd 1 mm tloušťky | m2 | 2359.8 | 244 | tisk | 0
|  | výměra viz Příloha |  |  |  | tisk
202 | C-776121411-106 | Dvousložková penetrace podkladu podlah | m2 | 262.2 | 245 | tisk | 0
|  | výměra viz Příloha=475,5+20+78,5+11,5+262,2 |  |  |  | tisk
203 | C-771574116-107 | P 1.6 Montáž podlah keramických režných hladkých lepených flexibil lepidlem do 25 ks/m2 | m2 | 216 | 246 | tisk | 0
|  | výměra viz Příloha |  |  |  | tisk
204 | H-59700000-107 | Dlaždice keramické 300/300 mm - dodávka | m2 | 216 | 247 | tisk | 0
|  | výměra viz Příloha |  |  |  | tisk
205 | C-71100000-107 | Hydroizolační stěrka tl. 5 mm | m2 | 216 | 248 | tisk | 0
|  | výměra viz Příloha=22,1+280,8 |  |  |  | tisk
206 | C-763251211-107 | Sádrovláknitá podlaha tl 25 mm z desek tl 2x12,5 mm bez podsypu | m2 | 216 | 249 | tisk | 0
|  | výměra viz Příloha |  |  |  | tisk
Note on A7: § 6a
Note on B7: § 6b 1.část
Note on C2: § 3
Note on D7: § 6d
Note on E7: § 6e
Note on N6: § 6b 2.část
Note on O6: § 6c 2.část
Note on P6: § 6f § 7
Note on U2: jiri.zakravsky: tools PSSOzzzzzz propertites Protection Lock "2*4"
formáty TAM
formáty ZPĚT formáty ZPĚT
filtr "díl"

## Priloha
PŘÍLOHA |  | Rekonstrukce budovy Jeseniova čp. 786/60
upraveno 24.05.2018 |  | příčky | příčky | příčky | nové | do 4m2 | komín | komín | podlaha | výkop | oken | oken | dveří | dveří | demont | otluč | bourání | bourání | zásyp
BOURÁNÍ |  | tl. 60 mm | tl. 100 mm | tl. 150 mm | zdivo | 600mm | pod | nad | beton | zemina | do 1m2 | do 4m2 | do 2m2 | přes 2m2 | podl pvc | keram o | keram dl | keram dl | uzavře
1.p.p. | [9 empty] | uvnitř obj. | 3.6 |  | 6.304 |  | 0.5 |  | do 1m2 | přes 1m2 | prostorách
1.n.p. |  |  | 69.925 | 215.938 | 5.735 | 6.7235 | 22.4055 | 4.3065 | 1.428 |  | 12.15 | 57.483 | 19.897 | 8.244 | 165.472 | 33.525 | 1.87 | 66.89 | zpět
2.n.p. |  | 38.184 | 262.466 | 366.534 | 3.5088 | 2.79 |  |  | 4.7 |  | 2.43 | 131.04 | 4.925 | 2.6595 | 236.4025 | 24.195 | 3.96 | 25.135
3.n.p. |  |  |  | 2.637 | 6.552
keram sokl chodby, schodiště | [15 empty] | 17.184
vnitřní parapety | [15 empty] | 4.5
3.n.p. ubourání pod pozednicí |  |  |  |  | 6.672
výkop pro výtah | [9 empty] | 3.213
výkop pro schodiště svahovaný | [9 empty] | 82.075 | [8 empty] | 82.075
pohled východní sloupek |  |  |  |  | 0.9
boční vchod ordinace | [17 empty] | 0.585
zazděný vstup boční | [17 empty] | 3.75
zídka hlavní schodiště |  |  |  |  | 0.9
základové pasy | [9 empty] | 6.2
vnitřní kanalizace v 1,0m š 0,50 m | [8 empty] | 5.175 | 29.325 | [8 empty] | 29.325
celkem |  | 38.184 | 332.391 | 585.109 | 24.2678 | 9.5135 | 22.4055 | 4.3065 | 11.303 | 120.813 | 18.18 | 188.523 | 31.126 | 10.9035 | 401.8745 | 79.404 | 5.83 | 96.36 | 111.4
|  | m2 | m2 | m2 | m3 | m3 | m3 | m3 | m3 | m3 | m2 | m2 | m2 | m2 | m2 | m2 | m2 | m2 | m3
vyřezání střešní vazby |  | do 224 | do 288 | přes 450
pozednice 120/150 mm | m | 63.1
střední vaznice 140/160 mm | m | 65.1
kleština 2x80/160 mm | m | 137.4
pásek 2x80/160 mm | m | 24.7
vzpěra 160/160 mm | m |  | 24
bačkora 240/200 mm | m |  |  | 16
sloupek 160/160 mm | m |  | 12.4
krokev 120/150 mm | m | 340
celkem | m | 630.3 | 36.4 | 16
IZOLACE - počítáno digitálně
izolace | m2 | 430.13
podřezání zdiva | m2 | 57.36
ko do 5 m2
PODLAHY |  | 1.1 | 1.1* | 1.2, 1.2* | 1.2** | 1.3 | 1.3* | 1.4 | 1.5 | 1.6 | 1.3 | rabic stropy |  | plocha | prostor
1.p.p. | m2 | 37.18 | [9 empty] | 47.91 |  | 67.41 | 195.489
1.n.p. | m2 | 70.3 | 61.3 | 264.47 |  | 26.94 |  | 11.1 |  |  | 20.8 | 521.86 |  | 551.15 | 1984.14
2.n.p. | m2 | 13.64 |  | 203.75 |  | 51.12 |  |  | 262.13 |  | 18.83 | 557.98 |  | 674.65 | 2496.205
3.n.p. | m2 |  |  |  | 175.8 |  | 16.69 |  |  | 232 |  |  |  | 651.78 | 1088.139
odpočet plochy pod patkami 3.np | [9 empty] | -16.272
celkem | m2 | 121.12 | 61.3 | 468.22 | 175.8 | 78.06 | 16.69 | 11.1 | 262.13 | 215.728 | 39.63 | 1127.75 |  | 1944.99 | 5763.973
podesty
schodiště povrchy |  | 1.2, 1.2* | stupnice | podstup | soklíky
schodiště 1.pp - 1.np |  | 2.1 | 13 | 15 | 7.5
hlavní schodiště 1.np - 2.np |  | 7.84 | 61.8 | 74.5 | 23.2
nové schodiště 1.np - 3.np |  | 9.24 | 50.4 | 58.5 | 37.76
celkem |  | 19.18 | 125.2 | 148 | 68.46
|  | m2 | m´ | m´ | m´
|  |  | sádr om | sdk | malba | kazety sdk | kazety sdk | sdk f | sdk h |  | sokly | sokly | sokly | sokly
POVRCHY STROPŮ |  |  | stropu | podhled | stropu |  | vlhka | podkroví | podkroví |  | 1.2, 1.2* | 1.2** | 1.4 | 1.5
m.č. 0.01 | m2 |  | 16.38 |  | 16.38
m.č. 0.02 | m2 |  | 6.8 |  | 6.8
m.č. 0.03 | m2 |  | 7.2 |  | 7.2
m.č. 0.04 | m2 |  | 6.8 |  | 6.8
m.č. 0.05 | m2 |  | 6.8 |  | 6.8
m.č. 0.06 | m2 |  | 3.93 |  | 3.93
m.č. 1.01 | m2 |  |  | 2.39 | [6 empty] | 3
m.č. 1.02 | m2 |  |  |  |  | 20.42 |  |  |  |  | 21.5
m.č. 1.03 | m2 |  | 10.8864 |  | 10.8864 | 9.46 |  |  |  |  | 9
m.č. 1.04 | m2 |  |  |  |  | 24.18 |  |  |  |  | 21.3
m.č. 1.05 | m2 | [5 empty] | 3
m.č. 1.06 | m2 |  |  |  |  | 3.01
m.č. 1.07 | m2 | [5 empty] | 4.56
m.č. 1.08 | m2 | [5 empty] | 4.68
m.č. 1.09 | m2 |  |  |  |  | 5.72 |  |  |  |  | 7.4
m.č. 1.10 | m2 |  |  | 6.01
m.č. 1.11 | m2 |  |  | 10.08 | [6 empty] | 14.5
m.č. 1.12 | m2 |  |  | 17.28 | [6 empty] | 16.3
m.č. 1.13 | m2 |  |  | 9.72 | [6 empty] | 14.1
m.č. 1.14 | m2 |  |  | 17.28 | [6 empty] | 16.9
m.č. 1.15 | m2 |  |  | 12.58 | [6 empty] | 13.4
m.č. 1.16 | m2 |  |  | 13.32 | [6 empty] | 13.8
m.č. 1.17 | m2 |  |  | 3.82 | [6 empty] | 7.1
m.č. 1.18 | m2 |  |  | 10.25 | [8 empty] | 14.3
m.č. 1.19 | m2 |  |  | 16.47
m.č. 1.20 | m2 | [5 empty] | 6.14
m.č. 1.21 | m2 | [5 empty] | 4.02
m.č. 1.22 | m2 |  |  |  |  | 2.85 |  |  |  |  | 4.4
m.č. 1.23 | m2 |  |  |  |  | 7.64 |  |  |  |  | 7.1
m.č. 1.24 | m2 |  |  | 26.65 | [6 empty] | 18
m.č. 1.25 | m2
m.č. 1.26 | m2 |  |  |  |  | 34.19 |  |  |  |  | 29.7
m.č. 1.27 | m2 |  |  |  |  | 11.09 |  |  |  |  | 13.1
m.č. 1.28 | m2 |  |  | 26.76 | [6 empty] | 21.5
m.č. 1.29 | m2 |  |  | 61.3
m.č. 1.30 | m2 |  |  | 23.94
m.č. 1.31 | m2 |  |  | 22.9
m.č. 1.32 | m2 |  |  | 6.99
m.č. 1.33 | m2 |  |  |  |  | 1.62 |  |  |  |  | 1.5
m.č. 1.34 | m2 |  |  | 5.79
m.č. 1.35 | m2 |  |  | 0.85 | [8 empty] | 3
m.č. 1.36 | m2 |  |  | 1.54
m.č. 2.01 | m2 |  |  | 12.22
m.č. 2.02 | m2 |  |  |  |  | 75.71 | [7 empty] | 49.55
m.č. 2.03 | m2 | [5 empty] | 4.25
m.č. 2.04 | m2 | [5 empty] | 8.62
m.č. 2.05 | m2 | [5 empty] | 12.84
m.č. 2.06 | m2 |  |  | 5.13 | [6 empty] | 8.7
m.č. 2.07 | m2 |  |  |  |  | 23.16 | [7 empty] | 18.7
m.č. 2.08 | m2 |  |  |  |  | 18.72 | [7 empty] | 17.4
m.č. 2.09 | m2 |  |  |  |  | 33.21 | [7 empty] | 24.2
m.č. 2.10 | m2 |  |  |  |  | 23.04 | [7 empty] | 14.8
m.č. 2.11 | m2 |  |  |  |  | 3.4 | [7 empty] | 5.6
m.č. 2.12 | m2 |  | 3.2 |  | 3.2
m.č. 2.13 | m2 |  |  |  |  | 47.72 | [7 empty] | 24.95
m.č. 2.14 | m2 |  |  |  |  | 18.63 | [7 empty] | 16.2
m.č. 2.15 | m2 |  |  | 5.28 | [6 empty] | 8.4
m.č. 2.16 | m2 |  |  | 6.5 | [6 empty] | 9.6
m.č. 2.17 | m2 |  |  |  |  | 19.93 | [7 empty] | 18.2
m.č. 2.18 | m2 |  |  | 17.16 | [6 empty] | 16.7
m.č. 2.19 | m2 |  |  | 17.91 | [6 empty] | 15.86
m.č. 2.20 | m2 |  |  | 17.16 | [6 empty] | 16.8
m.č. 2.21 | m2 |  |  | 17.96 | [6 empty] | 16.6
m.č. 2.22 | m2 |  |  | 17.16 | [6 empty] | 16.2
m.č. 2.23 | m2 |  |  | 17.93 | [6 empty] | 16.6
m.č. 2.24 | m2 |  |  | 15.98 | [6 empty] | 16.8
m.č. 2.25 | m2 |  |  | 18.45 | [6 empty] | 16.8
m.č. 2.26 | m2 |  |  |  |  | 34.46 |  |  |  |  | 30.3
m.č. 2.27 | m2 |  |  |  |  | 7.5125 |  |  |  |  | 13.9
m.č. 2.28 | m2 | [5 empty] | 4.57
m.č. 2.29 | m2 | [5 empty] | 4.14
m.č. 2.30 | m2 |  |  | 1.44
m.č. 2.31 | m2 | [5 empty] | 10.83
m.č. 2.32 | m2 | [5 empty] | 4.43
m.č. 2.33 | m2 |  |  | 13.64
m.č. 2.34 | m2 |  |  | 11.92
m.č. 3.01 | m2 |  |  |  |  | 14.54
m.č. 3.02 | m2 |  |  |  |  | 39.68 | [5 empty] | 39.7
m.č. 3.03 | m2 | [5 empty] | 4.84
m.č. 3.04 | m2 | [5 empty] | 9.45
m.č. 3.05 | m2 | [6 empty] | 17.65 |  |  |  | 16.5
m.č. 3.06 | m2 | [6 empty] | 17.65 |  |  |  | 16.5
m.č. 3.07 | m2 | [6 empty] | 17.65 |  |  |  | 16.5
m.č. 3.08 | m2 | [6 empty] | 12.04 |  |  |  | 14.5
m.č. 3.09 | m2 | [6 empty] | 18.35 |  |  |  | 16.7
m.č. 3.10 | m2 | [6 empty] | 17.65 |  |  |  | 16.5
m.č. 3.11 | m2 | [6 empty] | 17.65 |  |  |  | 16.5
m.č. 3.12 | m2 | [6 empty] | 17.65 |  |  |  | 16.5
m.č. 3.13 | m2 | [7 empty] | 2.4
m.č. 3.14 | m2
celkem | m2 |  | 61.9964 | 491.76 | 61.9964 | 479.8925 | 86.37 | 136.29 | 2.4 |  | 456.86 | 169.9 | 17.3 | 189.6
MALBY |  | na om | na sdk
stropy | m2 | 61.9964 | 630.45
stěny | m2 | 2095.266 | 1582.4875
celkem | m2 | 2157.2624 | 2212.9375
stávající krov očištění, nátěr
pozednice 120/150 mm | m2 | 39.528
střední vaznice 140/160 mm | m2 | 26.244
kleština 2x80/160 mm | m2 | 48.192
pásek 2x80/160 mm | m2 | 9.216
vzpěra 160/160 mm | m2 | 26.496
bačkora 240/200 mm | m2 | 15.664
krokev 120/150 mm | m2 | 235.008
celkem | m2 | 400.348
|  |  | bednění |  | PIR | pojistná | OSB pd | separač | plech | minerální | difůzně | PIR | foukaná | minerální 40 | xps 40 | minerální
skladby střechy |  | plocha | tl. 19 mm | parozábran | tl. 180 mm | hydroizol | tl. 18 mm | struktur | TiZn | tl. 140 mm | propust fol | tl. 140 mm | izolace | ostění oken | parapety | tl. 160 mm
skladba 4.1 | m2 | 221.9783 | 221.9783 | 221.9783 | 221.9783 | 221.9783 | 221.9783 | 221.9783 | 221.9783
skladba 4.2 nástavba - střecha | m2 | 228.873 | 228.873 | 228.873 |  | 228.873 | 228.873 | 228.873 | 228.873 |  |  | 228.873 | 47.58
skladba 4.3 | m2 | 368.785 |  | 368.785 | 368.785 | 368.785 | 368.785 | 368.785 | 368.785
skladba 4.4 provětrávaná fasáda
_ nástavba - boky 4 ks | m2 | 37.12 | 37.12 | 37.12 |  |  | 37.12 |  | 37.12 | 37.12 | 37.12
_ nástavba čela | m2 | 64.68 | 64.68 | 64.68 |  |  | 64.68 |  | 64.68 |  | 64.68 |  |  |  |  | 64.68
_ štít jižní pohled + šikmý přesah | m2 | 37.55 |  | 37.55 |  |  | 75.1 |  | 37.55 | 37.55 | 37.55
_ stávající vikýř boky 2 ks | m2 | 3.5 |  | 3.5 |  |  | 7 |  | 3.5 | 3.5 | 3.5
markýzy nad vstupy | m2 |  |  |  | 15.8 | 18.96 |  | 18.96 | 18.96
ostění oken vikýřů | m2 | 21 |  |  |  |  | 21 |  | 21 |  | 21
šikmá část římsy nástavby | m2 | 17.765 |  |  |  |  | 17.765 |  | 17.765 |  | 17.765
podbití říms | m2 | [5 empty] | 123.437 |  | 58.088
okna podkroví 1200/1400 mm 15 ks | [13 empty] | 18.9 | 5.67
celkem | m2 | 1001.2513 | 552.6513 | 1058.7349 | 636.8914 | 922.4559 | 1165.7383 | 922.4559 | 1040 | 82.0785 | 199.7765 | 240.3167 | 47.58 | 18.9 | 5.67 | 67.914
|  | m2 | m2 | m2 | m2 | m2 | m2 | m2 | m2 | m2 | m2 | m2 | m3 | m2 | m2 | m2
[8 empty] | kontralatě | kontralatě | latě
dřevěné prvky nového krovu |  | do 120 | do 224 | do 288 | do 450 | přes 450 | dodávka | 80x50 | 60x50 | 50x40 | palubky
pozednice 100/120 mm |  | 70.6 |  |  |  |  | 0.8472
krokev 140/200 mm |  |  |  | 356.3 |  |  | 9.9764
sloupky 100/100 mm |  | 50.1 |  |  |  |  | 0.501
vaznice 100/100 mm |  | 171 |  |  |  |  | 1.71
vaznice cca 160/160 mm |  |  |  | 11 |  |  | 0.2816
sloupky cca 160/160 mm |  |  |  | 9 |  |  | 0.2304
hranol 50x100 římsy, podbití | m´ | 101.667 |  |  |  |  | 0.50833
hranol 50x50 římsy, podbití | m´ | 8.075 |  |  |  |  | 0.020188
kontralatě 80/50 mm skladba 4.2 | m2 | [6 empty] | 228.873
kontralatě 60/50 mm skladba 4.1 | [8 empty] | 221.9783
kontralatě 60/50 mm skladba 4.3 | [8 empty] | 368.785
latě 50/40 mm nástavba | [9 empty] | 181.615
palubky skladba 4.3 | [10 empty] | 368.785
celkem |  | 401.442 | 0 | 376.3 | 0 | 0 | 14.0751 | 228.873 | 590.7632 | 181.615 | 368.785
|  | m´ | m´ | m´ | m´ | m´ | m3 | m2 | m2 | m2 | m2
ZDIVO/ZAZDÍVKY OTVORŮ |  |  | zazd zdiv | zazd zdiv | zazd př 150 | sdk | sdk | sdk i | sdk | sdk i | sdk | sdk i | sdk | sdk i | sdk
SDK příčky |  | zdivo | do 1m2 | do 4m2 | do 4m2 | 75 mm | 100 mm | 100 mm | 150 mm | 150 mm | 200 mm | 200 mm | 300 mm | 300 mm | 155 wc
1.p.p. |  |  |  | 0.95985 | 1.8
1.n.p. |  | 8.4171 | 0.315 | 2.883 | 10.027 |  | 9.33 | 27.49 | 78.68 | 20.54 | 119.1 | 2.88 |  |  | 12.24
2.n.p. |  |  | 0.6795 | 3.1995 | 1.8 | 7.472 | 12.36 | 134.324 | 107.244 | 28.224 | 270.984 | 17.544 |  |  | 24.768
3.n.p. vikýře, štít |  | 44.51 | [5 empty] | 25.67 | 128.95 | 7.24 |  |  | 93.96 | 15.95 | 13.05
zazdívka otvorů po sklobetonech |  | 10
celkem |  | 62.9271 | 0.9945 | 7.0423 | 13.627 | 7.472 | 21.69 | 187.484 | 314.874 | 56.004 | 390.084 | 20.424 | 93.96 | 15.95 | 50.058
|  | otlučení | sádrová | hladká | malby | malby | keram | keram | KO | obvod
POVRCHY STĚN |  | 100% | omítka | om nová | zdivo | sdk | obkl sdk | obklad | lišty | dilatace
m.č. 0.01 | m2 | 46.547 | 46.547 | výtah | 52.851 |  |  | zdivo |  | 24.8
m.č. 0.02 | m2 | 25.442 | 25.442 |  | 27.018 |  |  |  |  | 11.4
m.č. 0.03 | m2 | 25.691 | 25.691 |  | 28.167 |  |  |  |  | 11.6
m.č. 0.04 | m2 | 25.217 | 25.217 |  | 27.693 |  |  |  |  | 11.4
m.č. 0.05 | m2 | 25.217 | 25.217 |  | 27.693 |  |  |  |  | 11.4
m.č. 0.06 | m2 | 34.365 | 34.365 |  | 34.365
m.č. 1.01 | m2 | 5.44 | 5.44 |  | 5.04
m.č. 1.02, 03 | m2 | 95.604 | 95.604 |  | 109.76 |  |  |  |  | 36.4
m.č. 1.04 | m2 | 56.007 | 56.007 |  | 58.225 | 15.8125 |  |  |  | 27.8
m.č. 1.05 | m2 | 13.76 | 13.76 |  | 7.995 |  |  | 15.443 | 11.2 | 9.7
m.č. 1.06 | m2 | 11.7 | 11.7 |  | 7.515 |  |  | 15.181 | 13.1 | 8.1
m.č. 1.07 | m2 | 9.922 | 9.922 |  | 6.5625 | 1.3725 | 1.887 | 12.787 | 11.66 | 8.66
m.č. 1.08 | m2 | 9.992 | 9.992 |  | 6.6 | 1.41 | 1.987 | 12.887 | 11.76 | 8.76
m.č. 1.09 | m2 | 21.232 | 21.232 |  | 23.434 | 7.83 |  |  |  | 7.2
m.č. 1.10 | m2 | 32.294 | 32.294 |  | 33.66
m.č. 1.11 | m2 | 22.4225 | 22.4225 |  | 19.3725 | 27.7775 | 1.35 |  | 2.7 | 85.5
m.č. 1.12 | m2 | 15.46 | 15.46 |  | 17.9 | 31.59 | 1.35 |  | 2.7
m.č. 1.13 | m2 | 10.452 | 10.452 |  | 15.645 | 31.59 | 1.35 |  | 2.7
m.č. 1.14 | m2 | 23.2 | 23.2 |  | 25.325 | 31.59 | 1.35 |  | 2.7
m.č. 1.15 | m2 | 8.77 | 8.77 |  | 12.26 | 31.86
m.č. 1.16 | m2 | 9.45 | 9.45 |  | 12.87 | 33.55
m.č. 1.17 | m2 |  |  |  |  | 24.095
m.č. 1.18 | m2 | 21.59 | 21.59 |  | 19.3675 | 26.9925
m.č. 1.19 | m2 | 28.73 | 28.73 |  | 25.7725 | 19.825
m.č. 1.20 | m2 | 8.58 | 8.58 |  | 5.22 | 9 | 17.105 | 12 | 18.6
m.č. 1.21 | m2 | 6.03 | 6.03 |  | 4.4775 | 3 | 6.227 | 9 | 10.2
m.č. 1.22 | m2 | 15.656 | 15.656 |  | 14.575 | 4.125
m.č. 1.23 | m2 | 11.747 | 11.747 |  | 11.77 | 15.08
m.č. 1.24 | m2 | 39.39 | 39.39 |  | 53.265
m.č. 1.25 | m2 |  |  | 45.72
m.č. 1.26 | m2 | 47.63 | 47.63 |  | 43.15 | 51.425
m.č. 1.27 | m2 | 38.874 | 38.874 |  | 38.195 | 5.225
m.č. 1.28 | m2 | 49.537 | 49.537 |  | 57.36 | 14.64
m.č. 1.29 | m2 | 100.095 | 100.095 |  | 98.646 | 14.64
m.č. 1.30 | m2 | 87.574 | 87.574 |  | 81.74 | 4.88 |  |  |  | 89.6
m.č. 1.31 | m2 | 63.228 | 63.228 |  | 58.133 |  |  |  |  | 19.2
m.č. 1.32 | m2 | 18.36 | 18.36 |  | 32.94 |  |  |  |  | 10.8
m.č. 1.33 | m2 | 9.768 | 9.768 |  | 11.02 |  |  |  |  | 2.8
m.č. 1.34 | m2 | 48.96 | 48.96 |  | 64.67
m.č. 1.35 | m2 | 3.4 | 3.4 |  | 3.05 | 7.93
m.č. 1.36 | m2 |  |  |  |  | 5.2 | 8.824 |  | 5.2
m.č. 2.01 | m2 | 38.284 | 38.284 |  | 39.6
m.č. 2.02 | m2 | 40.224 | 40.224 |  | 43.02 | 39.96
m.č. 2.03 | m2 | 2.448 | 2.448 |  | 1.19 | 4.69 | 11.824 | 3.4 |  | 254.5
m.č. 2.04 | m2 | 4.908 | 4.908 |  | 4.45 | 10.64 | 26.263 | 9.32 | 19.2
m.č. 2.05 | m2 | 10.32 | 10.32 |  | 6.828 | 11.97 | 29.866 | 15.84 | 26.6
m.č. 2.06 | m2 | 6.586 | 6.586 |  | 8.3025 | 20.5125 | 2.01 |  | 3.35
m.č. 2.07 | m2 | 31.11 | 31.11 |  | 35.3025 | 30.7125
m.č. 2.08 | m2 | 21.816 | 21.816 |  | 26.1 | 34.02
m.č. 2.09 | m2 | 37.396 | 37.396 |  | 44.91 | 42.21
m.č. 2.10 | m2 | 15.974 | 15.974 |  | 21.4425 | 31.5
m.č. 2.11 | m2 | 12.262 | 12.262 |  | 19.17
m.č. 2.12 výtah š | m2
m.č. 2.13 | m2 | 69.888 | 71.308 |  | 83.428 | 9.45
m.č. 2.14 | m2 | 23.198 | 21.0375 |  | 28.0575 | 32.445
m.č. 2.15 | m2 | 7.446 | 6.75 |  | 9.09 | 19.38 | 2.04 |  | 3.4
m.č. 2.16 | m2 | 4.5455 | 4.27 |  | 4.27 | 29.61
m.č. 2.17 | m2 | 31.033 | 29.003 |  | 36.443 | 32.13
m.č. 2.18 | m2 | 15.059 | 13.899 |  | 18.579 | 41.1075
m.č. 2.19 | m2 | 15.178 | 14.047 |  | 18.727 | 41.895
m.č. 2.20 | m2 | 14.963 | 13.8465 |  | 18.5265 | 41.265
m.č. 2.21 | m2 | 14.447 | 13.374 |  | 18.054 | 41.7375
m.č. 2.22 | m2 | 12.842 | 11.769 |  | 16.449 | 40.95
m.č. 2.23 | m2 | 15.006 | 13.8895 |  | 18.5695 | 41.265
m.č. 2.24 | m2 | 24.086 | 22.23 |  | 26.91 | 36.6975
m.č. 2.25 | m2 | 15.221 | 14.09 |  | 18.77 | 41.58
m.č. 2.26 | m2 | 43.718 | 38.945 |  | 38.945 | 89.235
m.č. 2.27 | m2 | 10.805 | 12.975 |  | 14.551 | 36.18
m.č. 2.28 | m2 | 2.736 | 1.33 |  | 1.33 | 6.02 | 15.624 | 3.8 | 10.1
m.č. 2.29 | m2 | 2.592 | 1.26 |  | 1.26 | 7.07 | 18.624 | 3.6 | 9.3
m.č. 2.30 | m2 | 1.728 | 0.84 |  | 0.84 | 2.52 | 5.821 | 2.4 | 4.1
m.č. 2.31 | m2 | 6.336 | 3.08 |  | 3.08 | 12.95 | 29.908 | 8.8 | 19.3
m.č. 2.32 | m2 | 4.608 | 2.24 |  | 2.24 | 6.16 | 13.266 | 6.4 | 9.8
m.č. 2.33 | m2 | 25.972 | 37.0115 |  | 38.5875 | 9.135
m.č. 2.34 | m2 | 35.4685 | 58.1725 |  | 51.121
m.č. 3.01, 3.02 | m2 |  | 24.25 |  | 24.25 | 35.5 |  |  |  | 133.35
m.č. 3.03 | m2 |  | 0.95 |  | 0.95 | 5.3 | 16.866 | 3.6 | 10.2
m.č. 3.04 | m2 |  | 0.925 |  | 0.925 | 10.725 | 35.808 | 3.7 | 19.7
m.č. 3.05 | m2 |  | 7.29 |  | 10.65 | 34.75
m.č. 3.06 | m2 |  | 7.29 |  | 10.65 | 34.75
m.č. 3.07 | m2 |  | 7.29 |  | 10.65 | 34.75
m.č. 3.08 | m2 |  | 18.52 |  | 20.2 | 18.875
m.č. 3.09 | m2 |  | 20.99 |  | 24.35 | 21.95
m.č. 3.10 | m2 |  | 7.54 |  | 10.9 | 35
m.č. 3.11 | m2 |  | 7.54 |  | 10.9 | 35
m.č. 3.12 | m2 |  | 7.54 |  | 10.9 | 35
m.č. 3.13 | m2 |  |  |  |  | 3.2 | 11.224 |  | 5.6
m.č. 3.14 | m2 | 45.12 | 58.495 |  | 58.495 | 12.25 |  |  |  | 55.68
celkem | m2 | 1790.6575 | 1922.649 | 45.72 | 2095.266 | 1582.4875 | 260.574 | 138.158 | 233.17 | 952.9475
m´
hladká omítka
výtahová šachta | m2 | 45.72
pod keramické obklady | m2 | 138.158
celkem | m2 | 183.878
|  | fasáda | fasáda | marmolit | marmolit | pod teren | pod teren | ostění | nadpraží | parapet | zakrytí |  | zakládací | otluč venk | rohová
FASÁDY |  | tl. 140 mm | tl. 160 mm | tl. 120 mm | tl. 140 mm | tl. 40 mm | tl. 140 mm | tl. 40 mm | tl. 40 mm | tl. 40 mm | otvorů | lešení | lišta | obkladů | lišta fasády
pohled jižní | m2 | 53.82 | 150.15 | 7.59 | 10.5 | 33.84 | [5 empty] | 251.04 | 33.45 | 16.75 | 16.5
odpočet otvorů | m2 | -2.7 | -51.48 |  |  |  |  | 90 | 27.75 | 26.4 | 54.1395
zateplení čela angl dvorků jižní | m2 |  |  |  | 7.08
pohled západní | m2 |  | 227.855 |  | 19.35 | 12.3 | 22.9 |  |  |  |  | 318.75 | 36.5 | 24.02 | 7.6
odpočet otvorů | m2 |  | -47.133 |  |  |  |  | 76.54 | 27.2 | 26.3 | 47.133
čelo angl dvorků západní | m2 | [5 empty] | 17.2
pohled severní | m2 | 8.4 | 240.36 | 1 | 20.74 | 34.4 | [5 empty] | 313.05 | 34.4 | 21.39 | 20.8
odpočet otvorů | m2 |  | -58.764 |  |  |  |  | 116.14 | 32.6 | 30 | 58.764
pohled východní | m2 | 133.95 | 10.28 | 10.725 |  | 27.28 | [5 empty] | 177.1 | 34.1
odpočet otvorů | m2 | -30.42 | [5 empty] | 50.7 | 15.6 | 15.6 | 30.42
okna podkroví 1200/1400 mm 15 ks | m2 | [9 empty] | 25.2
celkem | m2 | 163.05 | 471.268 | 19.315 | 57.67 | 107.82 | 40.1 | 333.38 | 103.15 | 98.3 | 237.2221 | 1059.94 | 152.295 | 62.16 | 49.39
|  | m2 | m2 | m2 | m2 | m2 | m2 | m´ | m´ | m´ | m2 | m2 | m´ | m2 | m´
okna podkroví 1200/1400 mm 15 ks - jen tepelná izolace, bez omítky | [7 empty] | 42 | 18 | 18
[5 empty] | oprava om | oprava | oprava om
omítky fasády celkem |  | omítka 5.1 | marmolit 5.2 | omytí fas | 10% | podhledů | 30%
omítka 5.1 + ostění, nadpraží | m2 | 721.624 |  | 721.624 |  |  | 721.624
omítka 5.2 marmolit | m2 |  | 76.985 | 76.985 |  |  | 76.985
oprava fasády pod terenem | m2 |  |  | 147.92 | 147.92
oprava omítky angl dvorků vč. dna | m2 |  |  | 92.435 |  |  | 92.435
"podbití" střechy | m2 |  |  | 123.437 |  | 43.566
stříšky nad vchody 2x | m2 |  |  | 0 |  | 0
celkem | m2 | 721.624 | 76.985 | 1162.401 | 147.92 | 43.566 | 891.044
oprava
|  |  | výkop | nopová | podkl bet | om angl dv | zpět | okap | úprava | štěrkopísk | kamenivo | geotextil |  | bednění | podbeton | pažení | mezerovitý
DRENÁŽE/VÝKOPY |  | drenáž | rýha | folie | C 8 | a dno | zásyp | chodníček | pláně | podsyp | fr 16-32 | 300 gr/m2 |  | základů | základů | výkopu | beton
pohled jižní |  | 40.1 | 32.08 | 40.1 | 4.9724 |  | 12.03 | 11.4 | 24.862 | 1.2431 | 7.0175 | 79.398
anglický dvorek jižní | [5 empty] | 26.315
pohled západní |  | 48.23 | 38.584 | 48.23 | 5.9805 |  | 33.761 | 11.85 | 29.9026 | 1.4951 | 9.2843 | 100.8007
anglický dvorek západní oprava om | [5 empty] | 66.12
pohled severní |  | 37.4 | 29.92 | 37.4 | 4.6376 |  | 11.22 | 12.7 | 23.188 | 1.1594 |  | 74.052
pohled východní |  | 37.7 | 30.16 | 37.7 | 4.6748 |  | 11.31 | 18.85 | 23.374 | 1.1687 |  | 74.646
výkop pro podbetonování základů
řez A |  |  | 1.5565 |  |  |  | 1.287 | [6 empty] | 0.385 | 0.2695 | 1.43
řez B |  |  | 2.024 |  |  |  | 1.485 | [6 empty] | 0.77 | 0.539 | 1.65
řez C |  |  | 9.9 |  |  |  | 6.75 | [6 empty] | 3.5 | 3.15 | 7.5
řez D |  |  | 3.9002 |  |  |  | 2.565 | [6 empty] | 1.4835 | 1.3352 | 2.85
řez F |  |  | 13.8105 |  |  |  | 8.019 | [6 empty] | 6.435 | 5.7915 | 8.91
vrstva z mezerovitového betonu pod PD 01 | [16 empty] | 26.45
podchycení základů u nového výtahu | [13 empty] | 2.99 | 1.196
výkop pro vnitřní kanalizaci-úprava pláně | [8 empty] | 34.5
celkem |  | 179.773 | 161.9351 | 179.773 | 20.2653 | 92.435 | 88.427 | 54.8 | 135.8266 | 5.0663 | 16.3018 | 361.7864 |  | 17.1198 | 13.5093 | 24.574 | 26.45
|  | m´ | m3 | m2 | m3 | m2 | m3 | m2 | m2 | m3 | m3 | m´ |  | m2 | m3 | m2 | m3
|  |  |  | nová zámk | zpětné | bourání | úprava | odkopávka
venkovní dlažby |  | okap ch | obrubník | dlažba | osazení | dlažby | pláně | zeminy
okapový chodníček š 500 mm | m2 | 54.8 | 71.9 | dodávka | zámk dl | do suti | 54.8
zámková dlažba nová | m2 |  | 45 | 206 |  |  | 206 | 20.6
štěrková stání | m2 |  | 75 |  |  |  | 117 | 11.7
vybourání kamenné dlažby | m2 |  |  |  |  | 28.5
stávající zámková rozebrání+zpět | m2 |  |  | 5.4 | 36 |  | 36 | 1.8
nová zámková dlažba chodník
celkem | m2 | 54.8 | 191.9 | 211.4 | 36 | 28.5 | 413.8 | 34.1
|  | m2 | m´ | m2 | m2 | m2 | m2 | m3
|  | oprava | oprava | bourání
opravy venkovních vstupů |  | zídek | schodů | asf chodník
hlavní schodiště dva vstupy |  | 2.36 | 20.6 | 13.68
plot+zídka cizí pozemek |  | 3 | 3
celkem |  | 5.36 | 23.6 | 13.68
|  | m2 | m2 | m2
liaporbeton/deska |  | liapor
kotelna v 1,55 m | m3 | 51.5731
výtah v 3,95 m, | m3 | 22.7125
celkem | m3 | 74.2857
m3
překlady ocel. nosníky I č 100 |  | rýhy | zazdívka | plentování | potažení
délka 1000 mm Z4 |  | 2.4 | 0.036 | 0.36 | 0.6
délka 1300 mm Z5 |  | 4.5 | 0.10125 | 0.45 | 1.125
délka 1400 mm Z6 |  | 19.2 | 0.432 | 1.92 | 4.8
délka 1500 mm Z7 |  | 10.2 | 0.2295 | 1.02 | 2.04
celkem |  | 36.3 | 0.79875 | 3.75 | 8.565
|  | m´ | m3 | m2 | m2
ZMĚNY ÚNOR 2018
|  | základ beton |  |  | věnce | bednění | výztuž věnce | podlaha |  | strop | strop | výztuž strop | beton schod | bednění |  | schody
STATIKA |  | C20/25 |  |  | C20/25 | věnců | B500B | C20/25 |  | C20/25 | bednění | B500B | C20/25 | schod |  | m´
základové desky
zákl deska schodiště tl. 200 mm ZD 01 |  | 4.224
základ deska výtah š tl. 200 mm ZD 02 |  | 1.366
podlah deska archiv tl. 150 mm PD 01 |  | 7.9005
podlah deska tl. 150 mm PD 02 |  | 2.8748
podlah deska tl. 150 mm PD 03 |  | 1.251
věnce
V01 |  |  |  |  | 0.53244 | 5.3244 | 0.066023
V02 |  |  |  |  | 1.1491 | 5.1072 | 0.14249
V03 |  |  |  |  | 0.12992 | 0.6496 | 0.01611
V04 |  |  |  |  | 0.23834 | 1.2544 | 0.029554
V05 |  |  |  |  | 1.0057 | 4.47 | 0.12471
V06 |  |  |  |  | 1.8184 | 13.47 | 0.22549
V07 |  |  |  |  | 0.18635 | 1.3804 | 0.023108
V08 |  |  |  |  | 0.60585 | 4.8468 | 0.075125
V09 |  |  |  |  | 0.018 | 0.08 | 0.002232
podlahy - podlaha - archiv | [7 empty] | 8.22
podlaha - sklad | [7 empty] | 2.4554
stropy - strop patro | [9 empty] | 0.71344 | 3.9635 | 0.0473
strop podkroví | [9 empty] | 0.5374 | 5.374 | 0.0281
schodiště - ramena tl. 150 mm | [12 empty] | 2.853 | 19.971 |  | 60.9
podesty tl. 150 mm | [12 empty] | 3.4747 | 23.3237
průvlak | [12 empty] | 0.81 | 6.75
deska tl. 100 mm | [7 empty] | 0.51
celkem |  | 17.6163 |  |  | 5.6842 | 36.5828 | 0.70484 | 11.1854 |  | 1.2508 | 9.3376 | 0.0754 | 7.1377 | 50.0446 |  | 60.9
|  | m3 |  |  | m3 | m2 | t | m3 |  | m3 | m2 | t | m3 | m2 |  | m´
stěny beton
stěny schodiště |  | C16/20 | bednění
stěny S01 |  | 3.456 | 34.56
stěny S02 |  | 1.4 | 14
stěny S03 |  | 2.108 | 21.08
stěny S04 |  | 2.88 | 28.8
stěny S05 |  | 1.4 | 14
stěny S06 |  | 0.176 | 1.76
stěny výtahu S07,08,09
výtah stěna A |  | 4.1609 | 41.6091
výtah stěna B 2X |  | 5.2942 | 55.8816
stěna u ZD 02 |  | 1.4245 | 14.245
celkem |  | 20.8751 | 211.6907
podkladní beton C12/15 tl. 50 mm | m3 | 2.6325
kotvení desky ZD 01 chemickými kotvami | ks | 192
bentonitové pásky | m | 9.2
nadbetonávka stropu nad 2.n.p. tl. 40 mm + kari + podepření | m2 | 250.26
tepelná izolace věnců tl. 100 mm | m2 | 9.97
|  | průřez pl | dodávka
zesílení krovu |  | 120mm | m3
ZKP01 |  | 53.2 | 0.1596
ZKP02 |  | 15.2 | 0.0456
ZKP03 |  | 6.3 | 0.04536
ZKP04 |  | 3.4 | 0.0136
ZKP05 |  | 3.2 | 0.016384
ZKP06 |  | 20.25 | 0.081
ZKP07 |  | 20.25 | 0.10368
ZKP08 |  | 4.3 | 0.022016
ZKP09 |  | 89.1 | 1.4969
celkem |  | 215.2 | 1.9841
|  | m´ | m3
nátěry zámečnických konstrukcí |  | základní | 2x email
ocelová konstrukce výtahu - předpoklad | m2 | 50
ocelový rám statika | m2 | 175.0854
plot - cizí pozemek | m2 | 6 | 6
celkem | m2 | 231.0854 | 6
|  | Větev "A" | Větev "B" | přípojky | retenční | celkem
ČERPÁNÍ VODY DO 500 L/MIN = předpoklad čerpání po dobu stavby = 4h/denně, 15 dní | m3 |  |  |  | nádrž | 60
HLOUBENÍ JAM ZAPAŽ I NEPAŽ TŘ. I | m3 |  |  |  | 324.18 | 324.18
HLOUBENÍ RÝH ŠÍŘ DO 2M PAŽ I NEPAŽ TŘ. I | m3 | 63.362 | 60.912 | 64.8 |  | 189.074
ULOŽENÍ SYPANINY DO NÁSYPŮ A NA SKLÁDKY BEZ ZHUTNĚNÍ | m3 |  |  |  |  | 98.2
ZÁSYP JAM A RÝH ZEMINOU SE ZHUTNĚNÍM | m3 | 51.5207 | 39.7312 | 44.28 | 279.552 | 415.0839
OBSYP POTRUBÍ A OBJEKTŮ Z NAKUPOVANÝCH MATERIÁLŮ = obsyp potrubí a retenční nádrže (štěrkopísek 0-20) | m3 | 9.0687 | 16.168 | 15.98 | 11.36 | 52.5767
PODKLADNÍ A VÝPLŇOVÉ VRSTVY Z KAMENIVA TĚŽENÉHO = lože pod potrubí a retenční nádrž (jemný nesoudržný materiál 0-8) | m3 | 1.8981 | 3.384 | 3.5955 | 5.6 | 14.4776
IZOLACE BĚŽN KONSTR PROTI TLAK VODĚ Z MĚKČ PVC = hydroizolační fólie PVC tl. 1.5 mm | m2 |  |  |  | 74.88 | 74.88
OCHRANA IZOLACE PODZEMNÍCH OBJEKTŮ TEXTILIÍ = geotextílie 300 g/m2 | m2 |  |  |  | 74.88 | 74.88
OCHRANA IZOLACE PODZEMNÍCH OBJEKTŮ TEXTILIÍ = geotextílie 500 g/m2 | m2 |  |  |  | 74.88 | 74.88
POTRUBÍ Z TRUB PLASTOVÝCH ODPADNÍCH DN DO 150MM | m |  |  | 39.95 |  | 39.95
POTRUBÍ Z TRUB PLASTOVÝCH ODPADNÍCH DN DO 200MM | m | 21.09 | 37.6 |  |  | 58.69
VENTILY DN DO 200MM = vírový ventil regulace odtoku | ks | 1 |  |  |  | 1
KLAPKY DN DO 200MM = dešťový filtr DN 200 | ks | 1 |  |  |  | 1
RETENČNÍ NÁDRŽ Z PLAST. BOXŮ, VČETNĚ VSTUPŮ A POTŘEBNÝCH TVAROVEK | ks | 1 |  |  |  | 1
ŠACHTY ARMATUR Z BETON DÍLCŮ PŮDORYS PLOCHY DO 1,5M2 = šachta s osazeným vírovým ventilem | ks | 1 |  |  |  | 1
ŠACHTY KANALIZAČNÍ Z BETON DÍLCŮ NA POTRUBÍ DN DO 200MM | ks |  | 2 |  |  | 2
ŠACHTY KANALIZAČNÍ PLASTOVÉ D 600MM | ks | 2 | 2 |  |  | 4
ŠACHTY KANALIZAČNÍ PLASTOVÉ D 1000MM = filtrační šachta | ks |  | 1 |  |  | 1
VPUSŤ KANALIZAČNÍ ULIČNÍ KOMPLETNÍ Z BETONOVÝCH DÍLCŮ | ks | 1 | 2 |  |  | 3
ZKOUŠKA VODOTĚSNOSTI POTRUBÍ DN DO 150MM | m |  |  |  |  | 40
ZKOUŠKA VODOTĚSNOSTI POTRUBÍ DN DO 200MM | m |  |  |  |  | 58.7
TELEVIZNÍ PROHLÍDKA POTRUBÍ | m |  |  |  |  | 98.7
ZKOUŠKY VODOTĚSNOSTI NÁDRŽÍ DO 30M3 | ks | 1 |  |  |  | 1
VYBOURÁNÍ POTRUBÍ DN DO 200MM KANALIZAČ | m |  |  |  | 94.5 | 94.5