## Výkaz výměr
Příloha č. 8 výzvy
Výkaz výměr | KLIMA
Název akce: | Klimatizace objekt b. PERNEROVA
Investor: | Správa železniční dopravní cesty, státní organizace, Dlážděná ul., Praha 1
CENA CELKEM v Kč BEZ DPH
|  |  |  | jednotková cena (CZK) | Cena celkem (CZK)
1 | venkovní kompresorová jednotka VRF/VRV , chladicí výkon 33,5kW (-5°C až 46°C), hladina akustického tlaku v 1m do 65dBA, napájení (3x400V, příkon 8,9kW, provozní proud 12,7A) - nutno aktualizovat podle dodaného zařízení, chladivo R410A, ŠxHxV cca | ks | 1
2 | vnitřní nástěnná chladicí jednotka, typ VRF/VRV, chladicí výkon 1,7kW, nástěnný ovladač, včetně čerpadla kondenzátu | ks | 3
3 | vnitřní nástěnná chladicí jednotka, typ VRF/VRV, chladicí výkon 2,2kW, nástěnný ovladač, včetně čerpadla kondenzátu | ks | 7
4 | vnitřní nástěnná chladicí jednotka, typ VRF/VRV, chladicí výkon 2,8kW, nástěnný ovladač, včetně čerpadla kondenzátu | ks | 6
5 | ocelová konstrukce pod venkovní kompresorovou jednotku, půdorys podle agregátu (cca 1250x800mm), výška 300mm, základní + antikorozní nátěr | ks | 1
6 | ochranný ocelový rám, svařeno z jekl 100x100x10mm, zavětrování podle výkresu, základová barva "tekutý zinek", vnější část žluto černé šikmé pruhy | ks | 1
7 | Sada s rozbočkou REFNET | ks | 14
8 | Sada s rozbočkou REFNET | ks | 2
9 | Dálkové ovládání | ks | 16
10 | Potrubí 6,4 | m | 48
11 | Potrubí 9,5 | m | 45
12 | Potrubí 12,7 | m | 48
13 | Potrubí 15,9 | m | 23
14 | Potrubí 19,1 | m | 27
15 | Potrubí 22,2 | m | 15
16 | Potrubí 28,6 | m | 18
17 | Rozvod napájení a ovládání k IDU | ks | 16
18 | Úprava el. rozvodů v rámci návýšení odběru el. en | kpl | 1
19 | Montáž vnitřní jednotky | kpl | 16
20 | Montáž refnetu | ks | 16
21 | Tlaková zkouška rozvodů | kpl | 2
22 | Zprovoznění a doplnění chladiva | kpl | 2
23 | Kondenzátní čerpadla, odvod kondenzátu | ks | 16
24 | Hadička kondenzátu | m | 150
25 | Přívod napájení z elektrorozvaděče | kpl | 1
26 | Výchozí el. En. revize systému | kpl | 3
27 | Aplikace požárně těsnícího materiálu | ks | 20
28 | Protipožární pěna pro zdivo, beton a sádrokarton, přetíratelný, 325ml | ks | 15
29 | Zkušební provoz | hod | 55
30 | Ostatní montážní materiál - zahrnuje dodávku veškerého dalšího instalačního materiálu nutného k zajištění plné funkčnosti a splnění všech norem uvedených v technické zprávě a jeho řádné předání objednateli (vruty, hmoždinky, stahovací pásky, sádra apod.) | kpl | 1
31 | Dokumentace skutečného provedení | kpl | 3
32 | Provozní vlivy montáž v provozu | kpl | 1
33 | Stavební přípomoci - Cena zahrnuje komplexní náklady na tyto drobné stavení činnosti včetně materiálu. Jedná se o veškeré průrazy a jejich utěsnění po montáži a jiné drobné stavební činnosti nutné pro instalaci systému a jeho vedení | kpl | 1
34 | Ostatní režijní náklady (cestovné, náhrady, ubytování atd.) | kpl | 1
35 | Servisní kniha | kpl | 1