## formulář 5 -pol.rozp
FORMULÁŘ 5 | [6 empty] | majitel HIM: | SŽDC |  | 0 |  | m | 7000 | 0 | majitel, cena | SŽDC | ČD | OSTATNÍ
|  | SOUPIS PRACÍ | [7 empty] | Cena za objekt [Kč] |  | mj dle JKSO | počet mj | objektový ukazatel
Název stavby : |  | Odstranění propadů traťové rychlosti v úseku Stará Paka - Malá Skála | [5 empty] | Číslo stavby | [6 empty] | hlavičky stavby
Název PS,SO : |  | Košťálov -Semily, železniční svršek | Zatřídění objektu : (JKSO, JKPOV) | 82427 |  |  |  | Číslo PS,SO | SO 03-10-01 | [5 empty] | hlavičky objektu | Košťálov -Semily, železniční svršek:
Datum zpracování : |  | 2014-05-31 | [5 empty] | Datum aktualizace : | [6 empty] | hlavičky datumů | 36
Poř. | [6 empty] | C E N A |  |  |  | typ řádku | kód datové základny | Technická specifikace | Výkaz výměr | nadpisy sloupců | 36
číslo | Číslo |  | měrná |  | jednotková | Celková | dodávky |  | montáže | [5 empty] | nadpisy sloupců
pol. | položky | Název položky | jednotka | množství | hmotnost | hmotnost | jednotková | celkem | jednotková | celkem |  |  |  |  | nadpisy sloupců
| 1 | 2 | 3 | 4 | 5 | 6 | 7 | 8 | 9 | 10 | 12 | 13 | 14 | 15 | nadpisy sloupců
řádek s filtry
Díl: | 50 | Komunikace: | [8 empty] | SD
1 | 51153 | KOLEJOVÉ LOŽE Z KAMENIVA DRCENÉHO - ZŘÍZENÍ | M3 | 10393 |  | 0 |  | 0 |  | 0 | B | OTSKP | Položka zahrnuje dodávku a uložení materiálu kolejového lože, eventuelní nadspotřebu materiálu oproti teoretickému objemu, vnitrostaveništní a mimostaveništní dopravu veškerého materiálu. | 1: 10393, viz. pril 9 | 187
2 | 51353 | KOLEJOVÉ LOŽE Z KAMENIVA DRCENÉHO - PROČIŠTĚNÍ | M3 | 14661.1 |  | 0 |  | 0 |  | 0 | B | OTSKP | Položka zahrnuje pročištění materiálu kolejového lože pod dosavadní kolejí se zpětným uložením, urovnáním a zhutněním, odklizení odpadového materiálu. | 1: viz. příloha 9 | 150
[6 empty] | 0 |  | 0 |  | 0 |  |  |  |  | 0
S | Celkem za 50 | Komunikace: |  |  |  | 0 |  | 0 |  | 0 |  |  |  |  | 0
Díl: | 52 | Zřízení železničního svršku: | [8 empty] | SD |  |  |  | 0
3 | 54512R | SMĚROVÉ A VÝŠKOVÉ VYROVNÁNÍ KOLEJE NA BETON PRAŽCÍCH VČ. DYNAMICKÉ STABILIZACE | M | 6851 |  | 0 |  | 0 |  | 0 | B | R201 | Položka zahrnuje náklady na podbíjení pražců, vyrovnání osy nebo nivelety koleje nebo kolejového rozvětvení do 100 mm , výškový od stavu po strojním čištění až do def polohy, bez doplnění štěrkového lože | 1: viz. příloha 9 | 205
4 | 54632R | VÝMĚNA BETONOVÝCH PRAŽCŮ | KUS | 10491 |  | 0 |  | 0 |  | 0 | B | OTSKP | Položka zahrnuje dodávku a uložení vyměňovaného materiálu, doplnění podložek, spojkových šroubů, svěrkových šroubů, matic a dvojitých pružných kroužků, vnitrostaveništní a mimostaveništní dopravu veškerého materiálu. Vč. Demontáže podkladnic + odvoz. | 1: viz. příloha 9 | 250
5 | 54640 | VÝMĚNA KOLEJNIC BEZ OHLEDU NA TVAR | M | 164.4 |  | 0 |  | 0 |  | 0 | B | OTSKP | Položka zahrnuje dodávku a uložení vyměňovaného materiálu, doplnění podložek, spojkových šroubů, svěrkových šroubů, matic a dvojitých pružných kroužků, vnitrostaveništní a mimostaveništní dopravu veškerého materiálu. | 1: viz. příloha 9 | 216
[6 empty] | 0 |  | 0 |  | 0 |  |  |  |  | 0
S | Celkem za 52 | Zřízení železničního svršku: |  |  |  | 0 |  | 0 |  | 0 |  |  |  |  | 0
Díl: | 54 | Svary kolejnic a izolované styky: | [8 empty] | SD |  |  |  | 0
6 | 548215 | SVARY KOLEJNIC PRŮBĚŽNĚ S49 TERMITEM 7511 | KUS | 338 |  | 0 |  | 0 |  | 0 | B | SŽDC10 | Svařování kolejnic a výhybek v koleji.Úpravu koleje nebo výhybky (povolení upevňovadel, jejich případná výměna, úprava dilatačních spar, vyrovnání kolejnic výškové a směrové, případné obroušení nutných ploch apod.) tak, aby mohl být vyhotoven svar, svaření kolejnic nebo části výhybek, úprava svaru a úprava koleje do normového stavu do parametrů jako před svařením. Položka zahrnuje i příplatky za ztížené podmínky vyskytující se při zřízení svaru (např. za překážky na straně koleje, práci v tunelu). Zařízení staveniště se předpokládá do 5 km od místa zřízení svaru. Položka zahrnuje náklady na dopravu materiálu z výrobního závodu nebo místa nákupu až na místo zřízení svaru a odvoz demontovaného materiálu na určené místo do 5 km.Položka zahrnuje náklady na dodávku veškerého materiálu k vyhotovení daného typů sváru. | 1: Zřízení bezstykové koleje; 338, viz. pril 9 | 823
7 | 549101 | ŘEZÁNÍ KOLEJNIC VŠECH SOUSTAV PILOU | KUS | 832 |  | 0 |  | 0 |  | 0 | B | OTSKP | Položka zahrnuje veškeré práce a materiály spojené s řezáním kolejnic. | 1: viz. příloha 9 | 70
21 | 5466321150R | PŘÍPLATEK- ANTIKOROZNÍ SVĚRKY NA PŘEJEZDECH | KUS | 300 |  | 0 |  | 0 |  | 0 | B | R201 | Položka obsahuje pouze příplatek za antikorozní svěrky | 1: viz. příloha 9
[6 empty] | 0 |  | 0 |  | 0 |  |  |  |  | 0
S | Celkem za 54 | Svary kolejnic a izolované styky: |  |  |  | 0 |  | 0 |  | 0 |  |  |  |  | 0
Díl: | 90 | Ostatní konstrukce a práce: | [8 empty] | SD |  |  |  | 0
8 | 926924314R | BETONOVÝ HEKTOMETROVNÍK | KS | 5 |  | 0 |  | 0 |  | 0 | B | R 201 | 1. Položka obsahuje: – geodetické zaměření , osazení vč. výkopů, dodávka materiálu - přesun hmot, | 1: viz. příloha 9 | 102
9 | 926924314Ra | BETONOVÝ HEKTOMETROVNÍK - posun | KS | 5 |  | 0 |  | 0 |  | 0 | B | R 201 | 1. Položka obsahuje: – geodetické zaměření , osazení vč. výkopů, bez dodávky materiálu - přesun hmot, | 1: viz. příloha 9 | 107
10 | 926941222R | RYCHLOSTNÍKy NA SLOUPKU S JEDNOU TABULÍ - PŘEDZVĚSTNÍKY | KS | 5 |  | 0 |  | 0 |  | 0 | B | R 201 | 1. Položka obsahuje: – geodetické zaměření , osazení vč. výkopů, dodávka materiálu vč. základů - přesun hmot, vč.PKO | 1: viz. příloha 9 | 119
11 | 926941223R | RYCHLOSTNÍKy NA SLOUPKU S DVĚMA TABULEMI - PŘEDZVĚSTNÍKY | KS | 22 |  | 0 |  | 0 |  | 0 | B | R 201 | 1. Položka obsahuje: – geodetické zaměření , osazení vč. výkopů, dodávka materiálu vč. základů - přesun hmot, vč. PKO | 1: viz. příloha 9 | 120
12 | 926951R | DEFINITIVNÍ ZAJIŠŤOVACÍ ZNAČKA DO ZÁKLADŮ - HŘEBOVÁ | KS | 12 |  | 0 |  | 0 |  | 0 | B | R 201 | 1. Položka obsahuje: – geodetické zaměření , osazení vč. výkopů, dodávka materiálu vč. základů - přesun hmot, vč. PKO | 1: viz. příloha 9 | 120
13 | 926952R | DEFINITIVNÍ ZAJIŠŤOVACÍ ZNAČKA DO ZÁKLADŮ - KONZOLOVÁ, VČ. ZÁKLADU A SLOUPKU | KS | 232 |  | 0 |  | 0 |  | 0 | B | R 201 | 1. Položka obsahuje: – geodetické zaměření , osazení vč. výkopů, dodávka materiálu vč. základů - přesun hmot, vč. PKO | 1: viz. příloha 9 | 120
14 | 527010R | PRAŽCOVÉ KOTVY | KS | 252 |  | 0 |  | 0 |  | 0 | B | R 201 | Položka obsahuje dodávku a montáž pražcové kotvy., vč. upevňovadel Měrnou jednotkou je jedna pražcová kotva, na jednom pražci je obvykle jedna kotva. | 1: viz. příloha 9 | 149
15 | 926941233R | NÁVĚST - TABULE VELKÁ, VČ. SLOUPKŮ A ZÁKLADŮ | KS | 2 |  | 0 |  | 0 |  | 0 | B | R 201 | 1. Položka obsahuje: – geodetické zaměření , osazení vč. výkopů, dodávka materiálu vč. základů - přesun hmot, vč. PKO | 1: viz. příloha 9 | 120
16 | 54110R | POSUN KOLEJNIC S49 DO 25m | T | 660.46 |  | 0 |  | 0 |  | 0 | B | OTSKP | Položka zahrnuje náklady na železniční jeřáb, naložení, složení, vložení nebo vyjmutí kolejnice a přemístění pracovním vlakem na vzdálenost, určenou projektem. | 1: 2*6686,2*0,04939, příloha 9 | 160
S | Celkem za 90 | Ostatní konstrukce a práce: |  |  |  | 0 |  | 0 |  | 0 |  |  |  |  | 0
Díl: | 96 | Bourání a demontáže: | [8 empty] | SD |  |  |  | 0
19 | 965166 | DEMONTÁŽE KOLEJOVÉHO LOŽE Z KAMENIVA MEZI PRAŽCI ODVOZ SUTI - ZA KAŽDÝCH DALŠÍCH 10 KM | M3 | 8797 |  | 0 |  | 0 |  | 0 | B | SŽDC | Popis činností : Odstranění kolejového lože bez odejmutí kolejového roštuPoložka obsajuje : Odstranění kolejového lože ručně nebo mechanizací bez rozebrání anebo odstranění kolejového roštu, naložení vyzískaného materiálu a odvoz na předem stanovenou skládku s jeho složením. Položka zahrnuje i příplatky za ztížené podmínky vyskytující se při odstranění kolejového lože. | 1: Odvoz do 10km; 8797, viz. pril 9 | 372
20 | 965935R | DEMONTÁŽE DROBNÉHO ZAŘÍZENÍ , ZNAČKY, SLOUPEK, ZÁKLAD | KS | 17 |  | 0 |  | 0 |  | 0 | B | R 201 | Položka obsahuje demontáže, vč. vykopání základů a odvozu hmot | 1: viz. příloha 9 | 64
[6 empty] | 0 |  | 0 |  | 0 |  |  |  |  | 0
S | Celkem za 96 | Bourání a demontáže: |  |  |  | 0 |  | 0 |  | 0 |  |  |  |  | 0
0
0
0
0
0
0
0
0
0
0
0
0
0
0
0
0
0
0
0
0
0
0
0
0
0
0
0
0
0
0
0
0
0
0
0
0
0
0
0
0
0
0
0
0
0
0
0
0
0
0
0
0
0
0
0
0
0
0
0
0
0
0
0
0
0
0
0
0
0
0
0
0
0
0
0
0
0
0
0
0
0
0
0
0
0
0
0
0
0
0
0
0
0
0
0
0
0
0
0
0
0
0
0
0
0
0
0
0
0
0
0
0
0
0
0
0
0
0
0
0
0
0
0
0
0
0
0
0
0
0
0
0
0
0
0
0
0
0
0
0
0
0
0
0
0
0
0
0
0
0
0
0
0
0
0
0
0
0
0
0
0
0
0
0
0
0
0
0
0
0
0
0
0
0
0
0
0
0
0
0
0
0
0
0
0
0
0
0
0
0
0
0
0
0
0
0
0
0
0
0
0
0
0
0
0
0
0
0
0
0
0
0
0
0
0
0
0
0
0
0
0
0
0
0
0
0
0
0
0
0
0
0
0
0
0
0
0
0
0
0
0
0
0
0
0
0
0
0
0
0
0
0
0
0
0
0
0
0
0
0
0
0
0
0
0
0
0
0
0
0
0
0
0
0
0
0
0
0
0
0
0
0
0
0
0
0
0
0
0
0
0
0
0
0
0
0
0
0
0
0
0
0
0
0
0
0
0
0
0
0
0
0
0
0
0
0
0
0
0
0
0
0
0
0
0
0
0
0
0
0
0
0
0
0
0
0
0
0
0
0
0
0
0
0
0
0
0
0
0
0
0
0
0
0
0
0
0
0
0
0
0
0
0
0
0
0
0
0
0
0
0
0
0
0
0
0
0
0
0
0
0
0
0
0
0
0
0
0
0
0
0
0
0
0
0
0
0
0
0
0
0
0
0
0
0
0
0
0
0
0
0
0
0
0
0
0
0
0
0
0
0
0
0
0
0
0
0
0
0
0
0
0
0
0
0
0
0
0
0
0
0
0
0
0
0
0
0
0
0
0
0
0
0
0
0
0
0
0
0
0
0
0
0
0
0
0
0
0
0
0
0
0
0
0
0
0
0
0
0
0
0
0
0
0
0
0
0
0
0
0
0
0
0
0
0
0
0
0
0
0
0
0
0
0
0
0
0
0
0
0
0
0
0
0
0
0
0
0
0
0
0
0
0
0
0
0
0
0
0
0
0
0
0
0
0
0
0
0
0
0
0
0
0
0
0
0
0
0
0
0
0
0
0
0
0
0
0
0
0
0
0
0
0
0
0
0
0
0
0
0
0
0
0
0
0
0
0
0
0
0
0
0
0
0
0
0
0
0
0
0
0
0
0
0
0
0
0
0
0
0
0
0
0
0
0
0
0
0
0
0
0
0
0
0
0
0
0
0
0
0
0
0
0
0
0
0
0
0
0
0
0
0
0
0
0
0
0
0
0
0
0
0
0
0
0
0
0
0
0
0
0
0
0
0
0
0
0
0
0
0
0
0
0
0
0
0
0
0
0
0
0
0
0
0
0
0
0
0
0
0
0
0
0
0
0
0
0
0
0
0
0
0
0
0
0
0
0
0
0
0
0
0
0
0
0
0
0
0
0
0
0
0
0
0
0
0
0
0
0
0
0
0
0
0
0
0
0
0
0
0
0
0
0
0
0
0
0
0
0
0
0
0
0
0
0
0
0
0
0
0
0
0
0
0
0
0
0
0
0
0
0
0
0
0
0
0
0
0
0
0
0
0
0
0
0
0
0
0
0
0
0
0
0
0
0
0
0
0
0
0
0
0
0
0
0
0
0
0
0
0
0
0
0
0
0
0
0
0
0
0
0
0
0
0
0
0
0
0
0
0
0
0
0
0
0
0
0
0
0
0
0
0
0
0
0
0
0
0
0
0
0
0
0
0
0
0
0
0
0
0
0
0
0
0
0
0
0
0
0
0
0
0
0
0
0
0
0
0
0
0
0
0
0
0
0
0
0
0
0
0
0
0
0
0
0
0
0
0
0
0
0
0
0
0
0
0
0
0
0
0
0
0
0
0
0
0
0
0
0
0
0
0
0
0
0
0
0
0
0
0
0
0
0
0
0
0
0
0
0
0
0
0
0
0
0
0
0
0
0
0
0
0
0
0
0
0
0
0
0
0
0
0
0
0
0
0
0
0
0
0
0
0
0
0
0
0
0
0
0
0
0
0
0
0
0
0
0
0
0
0
0
0
0
0
0
0
0
0
0
0
0
0
0
0
0
0
0
0
0
0
0
0
0
0
0
0
0
0
0
0
0
0
0
0
0
0
0
0
0
0
0
0
0
0
0
0
0
0
0
0
0
0
0
0
0
0
0
0
0
Note on A7: § 6a
Note on B7: § 6b 1.část
Note on C2: § 3
Note on C7: § 6c 1.část
Note on D4: § 2 v případě jiné klasifikace upravit údaj v závorce, např. (CZ-CC)
Note on D7: § 6d
Note on E7: § 6e
Note on N6: § 6b 2.část
Note on O6: § 6c 2.část
Note on P6: § 6f § 7
Note on U2: jiri.zakravsky: tools PSSOzzzzzz propertites Protection Lock "2*4"
Součet za Díl
Zaokrouhlit množství

## FORMULÁŘ 8 - rekap poplatků
FORMULÁŘ 8 a
A.5.3.1.1 REKAPITULACE NÁKLADŮ ZA SPRÁVNÍ POPLATKY LIKVIDACE ODPADŮ
Název stavby : |  | Odstranění propadů traťové rychlosti v úseku Stará Paka - Malá Skála
Číslo stavby : | [6 empty] | Datum zpracování : |  |  | 2014-05-31
Název SO : |  | Košťálov -Semily, železniční svršek
Číslo SO : |  | SO 03-10-01 |  |  |  |  | Datum aktualizace:
poř. | katalogové | kateg. | název odpadu | jedn. | množství | koef. | jedn. | množství | cena za | celkem
číslo | číslo | [7 empty] | likvidaci | za likvidaci | pozn.
1 | 17 05 04 | O | Vytěžené zeminy a horniny - I. třída těžitelnosti | m3 |  | 1.808 | t | 0 |  | 0
2 | 17 05 04 | O | Vytěžené zeminy a horniny - II. třída těžitelnosti | m3 |  | 2 | t | 0 |  | 0
3 | 17 05 04 | O | Vytěžené zeminy a horniny - III. třída těžitelnosti | m3 |  | 2.8 | t | 0 |  | 0
4 | 17 01 02 | O | Stavební a demoliční suť (cihly) | m3 |  | 1.808 | t | 0 |  | 0
5 | 17 03 02 | O | Vybouraný asfaltový beton bez dehtu | m3 |  | 1.5 | t | 0 |  | 0
6 | 17 01 01 | O | Beton z demolic objektů, základů TV | m3 |  | 2.5 | t | 0 |  | 0
7 | 17 05 08 | O | Štěrk z kolejiště (odpad po recyklaci) | m3 | 8796.66 | 1.808 | t | 15904.3613 |  | 0
8 | 17 05 07* | N | Lokálně znečištěný štěrk a zemina z kolejiště (výhybky) | m3 |  | 2.035 | t | 0 |  | 0
9 | 20 02 01 | O | Smýcené stromy a keře | m3 |  | 0.7 | t | 0 |  | 0
10 | 17 02 01 | O | Dřevo po stavebním použití, z demolic | m3 |  | 0.7 | t | 0 |  | 0
11 | 17 02 02 | O | Sklo z interiérů rekonstruovaných objektů | t |  | 1 | t | 0 |  | 0
12 | 17 02 03 | O | Plasty z interiérů rekonstruovaných objektů | t |  | 1 | t | 0 |  | 0
13 | 17 02 04* | N | Železniční pražce dřevěné | ks | 2870 | 0.08 | t | 229.6 |  | 0
14 | 17 04 05 | O | Železniční pražce ocelové | ks |  | 0.18 | t | 0 |  | 0
15 | 17 01 01 | O | Železniční pražce betonové | ks | 8366 | 0.26 | t | 2175.16 |  | 0
16 | 17 01 01 | O | Kůly a sloupy betonové | ks |  | 1.4 | t | 0 |  | 0
17 | 17 02 04* | N | Kůly a sloupy dřevěné | ks |  | 1.4 | t | 0 |  | 0
18 | 17 04 05 | O | Železný šrot - konstrukce, stožáry, kolej. | t | 96.79 | 1 | t | 96.79 |  | 0
19 | 17 04 05 | O | Rozvaděče kovové bez výzbroje | t |  | 1 | t | 0 |  | 0
20 | 17 04 09* | N | Výhybky znečištěné mazadly | ks |  | 0 | t | 0 |  | 0
21 | 16 02 09* | N | Transformátory a kondenzátory s obsahem PCB | ks |  | 1 | t | 0 |  | 0
22 | 16 02 13* | N | Trafa s olejem nebo s jinými škodlivinami | ks |  | 1 | t | 0 |  | 0
23 | 16 02 14 | O | Trafo bez náplně PCB a škodlivin | ks |  | 1 | t | 0 |  | 0
24 | 17 04 01 | O | Odpad mědi a jejich slitin (bronz, mosaz) | t |  | 1 | t | 0 |  | 0
25 | 17 04 02 | O | Odpad hliníku | t |  | 1 | t | 0 |  | 0
26 | 17 04 07 | O | Směsné kovy | t |  | 1 | t | 0 |  | 0
27 | 17 04 11 | O | Zbytky kabelů, vodičů | t |  | 1 | t | 0 |  | 0
28 | 17 03 03* | N | Asfaltové stavební nátěry | t |  | 1 | t | 0 |  | 0
29 | 07 03 04* | N | Odpadní ředidla | kg |  | 0.001 | t | 0 |  | 0
30 | 08 01 11* | N | Odpadní nátěrové hmoty | kg |  | 0.001 | t | 0 |  | 0
31 | 08 01 17* | N | Staré nátěrové hmoty | kg |  | 0.001 | t | 0 |  | 0
32 | 20 03 99 | O | Odpad podobný komunálnímu odpadu | t |  | 1 | t | 0 |  | 0
33 | 17 02 03 | O | Polyetylénové podložky (žel. svršek) | kg | 2020 | 0.001 | t | 2.02 |  | 0
34 | 07 02 99 | O | Pryžové podložky (žel. svršek) | kg | 4090 | 0.001 | t | 4.09 |  | 0
35 | 17 01 03 | O | Izolátory porcelánové 10,5 kg | ks |  | 0.0105 | t | 0 |  | 0
36 | 17 01 03 | O | Odpojovače-ocel, porcelán 100 kg | ks |  | 0.1 | t | 0 |  | 0
37 | 17 01 03 | O | Porcelánové podpěrky | t |  | 1 | t | 0 |  | 0
38 | 16 02 14 | O | Elektrošrot (vyřazená zařízení a přístr. nn - Al, Cu a vz. kovy) | t |  | 1 | t | 0 |  | 0
39 | 17 04 10* | N | Kabely s izolací papír - olej | t |  | 1 | t | 0 |  | 0
40 | 16 02 13* | N | Kondenzátorové baterie obsahující nebezpečné složky | ks |  | 0 | t | 0 |  | 0
41 | 16 06 01* | N | Olověné akumulátory | ks |  | 0 | t | 0 |  | 0
42 | 16 06 02* | N | Nikl - kadmiové baterie a akumulátory | ks |  | 0 | t | 0 |  | 0
43 | 17 02 04* | N | Železniční pražce dřevěné - mostnice | ks |  | 0.1 | t | 0 |  | 0
44 | 17 01 06* | N | Kontaminovaná stavební suť a betony z demolic | t |  | 1 | t | 0 |  | 0
45 | 17 05 04 | O | Stávající sypaný materiál z nástupišť | t |  | 1 | t | 0 |  | 0
46 | 17 05 04 | O | Kamenná suť | t |  | 1 | t | 0 |  | 0
47 | 17 06 05* | N | Stavební materiály obsahující azbest | t |  | 1 | t | 0 |  | 0
48 | 20 02 01 | O | Pařezy | t |  | 1 | t | 0 |  | 0
49 | 16 02 13* | N | Výkonové transformátory a tlumivky s olejovou náplní | ks |  | 0 | t | 0 |  | 0
50 | 16 02 14 | O | Výkonové transformátory a tlumivky bez olejové náplně (suché) | ks |  | 0 | t | 0 |  | 0
51 | 16 02 13* | N | Přístrojové transformátory s olejovou náplní | ks |  | 0 | t | 0 |  | 0
52 | 16 02 14 | O | Přístrojové transformátory bez olejové náplně | ks |  | 0 | t | 0 |  | 0
53 | 16 02 13* | N | Výkonové vypínače vvn, vn s olejovou náplní | ks |  | 0 | t | 0 |  | 0
54 | 16 02 14 | O | Výkonové vypínače vvn, vn bez olejové náplně | ks |  | 0 | t | 0 |  | 0
55 | 16 02 14 | O | Odpínače, zkratovače s porcelánovými izolátory | ks |  | 0 | t | 0 |  | 0
56 | 16 02 14 | O | Průchodky, pojistky | ks |  | 0 | t | 0 |  | 0
57 | 16 02 14 | O | Omezovače přepětí (vvn a vn) | ks |  | 0 | t | 0 |  | 0
58 | 16 02 09* | N | Kondenzátory a kondezátorové baterie s obsahem PCB (Delor) | ks |  | 0 | t | 0 |  | 0
59 | 16 02 13* | N | Kondenzátory a kondezátorové baterie s obsahem minerálního oleje | ks |  | 0 | t | 0 |  | 0
60 | 17 06 01* | N | Izolační materiály s obsahem azbestu | t |  | 1 | t | 0 |  | 0
61 | 17 06 03* | N | Izolační materiály obsahující nebezpečné látky | t |  | 1 | t | 0 |  | 0
62 | 17 06 04 | O | Zbytky izolačních materiálů | t |  | 1 | t | 0 |  | 0
63 | 17 09 04 | O | Laminát z demolic reléových domků | t |  | 1 | t | 0 |  | 0
| Cena celkem | [8 empty] | 0
Odpady - v propočtu netisknout, dokladovat pro vnitřní potřebu