## formulář 5 -pol.rozp
FORMULÁŘ 5 | [6 empty] | majitel HIM: | SŽDC |  | 0 |  | m | 1 | 0 | majitel, cena | SŽDC | ČD | OSTATNÍ
|  | SOUPIS PRACÍ | [7 empty] | Cena za objekt [Kč] |  | mj dle JKSO | počet mj | objektový ukazatel
Název stavby : |  | Odstranění propadů rychlosti v úseku Stará Paka - Malá Skála | [5 empty] | Číslo stavby | [6 empty] | hlavičky stavby
Název PS,SO : |  | Železniční přejezdy v mezistaničním úseku Semily - Železný Brod | Zatřídění objektu : (CZ-CPA) |  |  |  |  | Číslo PS,SO | SO 05-13-01 | [5 empty] | hlavičky objektu
Datum zpracování : |  | 2014-05-14 | [5 empty] | Datum aktualizace : | [6 empty] | hlavičky datumů
Poř. | [6 empty] | C E N A |  |  |  | typ řádku | kód datové základny | Technická specifikace | Výkaz výměr | nadpisy sloupců
číslo | Číslo |  | měrná |  | jednotková | Celková | dodávky |  | montáže | [5 empty] | nadpisy sloupců
pol. | položky | Název položky | jednotka | množství | hmotnost | hmotnost | jednotková | celkem | jednotková | celkem |  |  |  |  | nadpisy sloupců
0 | 1 | 2 | 3 | 4 | 5 | 6 | 7 | 8 | 9 | 10 | 12 | 13 | 14 | 15 | nadpisy sloupců
řádek s filtry
Díl: | 10 | Zemní práce | [8 empty] | SD
1 | 113138 | ODSTRANĚNÍ KRYTŮ ZPEVNĚNÝCH PLOCH S ASFALT. POJIVEM, ODVOZ DO 20KM | M3 | 2.73 |  | 0 |  | 0 |  | 0 | P | SŽDC | Položka obsahuje veškerou manipulaci s vybouranou sutí a s vybouranými hmotami vč. uložení na skládku a poplatkuza skládku (pokud zadávací dokumentace nestanoví jinak). Měří se v m3 vybouraných hmot ve stavu před vybouráním.Viz : – Předpis S4. – Vzorové listy železničního spodku Ž2, Ž3, Ž4, Ž6. – Technické kvalitativní podmínky staveb Státních drah, kap.1, 2, 3, 4, 5, 15. | Viz. VV objektu | 380
2 | 113328 | ODSTRANĚNÍ PODKLADŮ ZPEVNĚNÝCH PLOCH, KONSTR. VRSTVY TĚL.ŽEL.SP.Z KAMENIVA NESTMEL. ODVOZ DO 20KM | M3 | 5.5 |  | 0 |  | 0 |  | 0 | P | SŽDC | Položka obsahuje veškerou manipulaci s vybouranou sutí a s vybouranými hmotami vč. uložení na skládku a poplatkuza skládku (pokud zadávací dokumentace nestanoví jinak). Měří se v m3 vybouraných hmot ve stavu před vybouráním.Viz : – Předpis S4. – Vzorové listy železničního spodku Ž2, Ž3, Ž4, Ž6. – Technické kvalitativní podmínky staveb Státních drah, kap.1, 2, 3, 4, 5, 15. | Viz. VV objektu | 380
3 | 122218 | ODKOPÁVKY A PROKOPÁVKY NEZAPAŽENÉ TŘ 3 S ODVOZEM DO 20KM | M3 | 5.46 |  | 0 |  | 0 |  | 0 | P | SŽDC | – vodorovná a svislá doprava, přemístění, přeložení, manipulace s výkopkem – kompletní provedení vykopávky nezapažené i zapažené – ošetření výkopiště po celou dobu práce v něm vč. klimatických opatření – ztížení vykopávek v blízkosti podzemního vedení, konstrukcí a objektů vč. jejich dočasného zajištění – ztížení pod vodou, v okolí výbušnin, ve stísněných prostorech a pod. – příplatek za lepivost – těžení po vrstvách, pásech a po jiných nutných částech (figurách) – čerpání vody vč. čerpacích jímek, potrubí a pohotovostní čerpací soupravy (viz ustanovení k pol. 1151,2) – potřebné snížení hladiny podzemní vody – těžení a rozpojování jednotlivých balvanů – vytahování a nošení výkopku – svahování a přesvah. svahů do konečného tvaru, výměna hornin v podloží a v pláni znehodnocené klimatickými vlivy – eventuálně nutné druhotné rozpojení odstřelené horniny – ruční vykopávky, odstranění kořenů a napadávek – pažení, vzepření a rozepření vč. přepažování – hradící a štětové stěny dočasné (adekvátně platí ustanovení k pol. 1151,2) – úpravu, ochranu a očištění dna, základové spáry, stěn a svahů – zhutnění podloží, případně i svahů vč. svahování – zřízení stupňů v podloží a lavic na svazích, není–li pro tyto práce zřízena samostatná položka *pokračování technické specifikace na dalším řádku | Viz. VV objektu | 1316
*pokračování technické specifikace z předchozího řádku – udržování výkopiště a jeho ochrana proti vodě – odvedení nebo obvedení vody v okolí výkopiště a ve výkopišti – třídění výkopku – veškeré pomocné konstrukce umožňující provedení vykopávky (příjezdy, sjezdy, nájezdy, lešení, podpěr. konstr.,přemostění,zpevněné plochy, zakrytí a pod.)Viz : – Předpis S4 Železniční spodek. – Vzorové listy železničního spodku Ž2, Ž3, Ž5, Ž6. – Technické kvalitativní podmínky staveb Státních drah, kap.1, 2, 3, 4, 5, 15, 24.
4 | 18110 | ÚPRAVA PODLOŽÍ A PLÁNĚ SE ZHUT V HOR TŘ 1-4 | M2 | 33.7 |  | 0 |  | 0 |  | 0 | P | SŽDC | veškeré práce jsou obsaženy v textu položkyViz : – Předpis S4 Železniční spodek. – Vzorové listy železničního spodku Ž2. – Technické kvalitativní podmínky staveb Státních drah, kap.1, 2, 3, 24. | Viz. VV objektu | 199
S | Celkem za 10 | Zemní práce |  |  |  | 0 |  | 0 |  | 0 |  |  |  |  | 0
Díl: | 50 | Komunikace | [8 empty] | SD |  |  |  | 0
5 | 562131 | VOZOVKOVÉ VRSTVY Z MATERIÁLŮ STABIL CEMENTEM TŘ I TL DO 150MM | M2 | 33.7 |  | 0 |  | 0 |  | 0 | P | OTSKP 2012 | dodání směsi, postřiku, nátěru, dlažeb nebo dílců v požadované kvalitě - očištění podkladu případně zřízení spojovací vrstvy - uložení směsi, dlažby nebo dílců a provedení nátěrů a postřiků dle předepsaného technologického předpisu - zřízení vrstvy bez rozlišení šířky, pokládání vrstvy po etapách, včetně pracovních spar a spojů - úpravu napojení, ukončení a těsnění podél obrubníků, dilatačních zařízení, odvodňovacích proužků, odvodňovačů, vpustí, šachet a pod., nestanoví-li zadávací dokumentace jinak - těsnění, tmelení a výplň spar a otvorů - úpravu dilatačních spar a povrchu vrstvy | Viz. VV objektu | 589
6 | 56330 | VOZOVKOVÉ VRSTVY ZE ŠTĚRKODRTI | M3 | 7.4 |  | 0 |  | 0 |  | 0 | P | OTSKP 2012 | - dodání směsi, postřiku, nátěru, dlažeb nebo dílců v požadované kvalitě - očištění podkladu případně zřízení spojovací vrstvy - uložení směsi, dlažby nebo dílců a provedení nátěrů a postřiků dle předepsaného technologického předpisu - zřízení vrstvy bez rozlišení šířky, pokládání vrstvy po etapách, včetně pracovních spar a spojů - úpravu napojení, ukončení a těsnění podél obrubníků, dilatačních zařízení, odvodňovacích proužků, odvodňovačů, vpustí, šachet a pod., nestanoví-li zadávací dokumentace jinak - těsnění, tmelení a výplň spar a otvorů - úpravu dilatačních spar a povrchu vrstvy | Viz. VV objektu | 591
7 | 572123 | INFILTRAČNÍ POSTŘIK Z EMULZE DO 1.0KG/M2 | M2 | 33.7 |  | 0 |  | 0 |  | 0 | P | OTSKP 2012 | - dodání směsi, postřiku, nátěru, dlažeb nebo dílců v požadované kvalitě - očištění podkladu případně zřízení spojovací vrstvy - uložení směsi, dlažby nebo dílců a provedení nátěrů a postřiků dle předepsaného technologického předpisu - zřízení vrstvy bez rozlišení šířky, pokládání vrstvy po etapách, včetně pracovních spar a spojů - úpravu napojení, ukončení a těsnění podél obrubníků, dilatačních zařízení, odvodňovacích proužků, odvodňovačů, vpustí, šachet a pod., nestanoví-li zadávací dokumentace jinak - těsnění, tmelení a výplň spar a otvorů - úpravu dilatačních spar a povrchu vrstvy | Viz. VV objektu | 591
8 | 572213 | SPOJOVACÍ POSTŘIK Z EMULZE DO 0,5KG/M2 | M2 | 33.7 |  | 0 |  | 0 |  | 0 | P | OTSKP 2012 | - dodání směsi, postřiku, nátěru, dlažeb nebo dílců v požadované kvalitě - očištění podkladu případně zřízení spojovací vrstvy - uložení směsi, dlažby nebo dílců a provedení nátěrů a postřiků dle předepsaného technologického předpisu - zřízení vrstvy bez rozlišení šířky, pokládání vrstvy po etapách, včetně pracovních spar a spojů - úpravu napojení, ukončení a těsnění podél obrubníků, dilatačních zařízení, odvodňovacích proužků, odvodňovačů, vpustí, šachet a pod., nestanoví-li zadávací dokumentace jinak - těsnění, tmelení a výplň spar a otvorů - úpravu dilatačních spar a povrchu vrstvy | Viz. VV objektu | 591
9 | 574132 | ASFALTOVÝ BETON TŘ.II TL. 40MM | M2 | 33.7 |  | 0 |  | 0 |  | 0 | P | OTSKP 2012 | - dodání směsi, postřiku, nátěru, dlažeb nebo dílců v požadované kvalitě - očištění podkladu případně zřízení spojovací vrstvy - uložení směsi, dlažby nebo dílců a provedení nátěrů a postřiků dle předepsaného technologického předpisu - zřízení vrstvy bez rozlišení šířky, pokládání vrstvy po etapách, včetně pracovních spar a spojů - úpravu napojení, ukončení a těsnění podél obrubníků, dilatačních zařízení, odvodňovacích proužků, odvodňovačů, vpustí, šachet a pod., nestanoví-li zadávací dokumentace jinak - těsnění, tmelení a výplň spar a otvorů - úpravu dilatačních spar a povrchu vrstvy | Viz. VV objektu | 591
10 | 574621 | OBALOVANÉ KAMENIVO TŘ.I TL. 100MM | M2 | 37.1 |  | 0 |  | 0 |  | 0 | P | OTSKP 2012 | - dodání směsi, postřiku, nátěru, dlažeb nebo dílců v požadované kvalitě - očištění podkladu případně zřízení spojovací vrstvy - uložení směsi, dlažby nebo dílců a provedení nátěrů a postřiků dle předepsaného technologického předpisu - zřízení vrstvy bez rozlišení šířky, pokládání vrstvy po etapách, včetně pracovních spar a spojů - úpravu napojení, ukončení a těsnění podél obrubníků, dilatačních zařízení, odvodňovacích proužků, odvodňovačů, vpustí, šachet a pod., nestanoví-li zadávací dokumentace jinak - těsnění, tmelení a výplň spar a otvorů - úpravu dilatačních spar a povrchu vrstvy | Viz. VV objektu | 591
S | Celkem za 50 | Komunikace |  |  |  | 0 |  | 0 |  | 0 |  |  |  |  | 0
Díl: | 90 | Ostatní konstrukce a práce | [8 empty] | SD |  |  |  | 0
11 | R921171 | ŽELEZNIČNÍ PŘEJEZDY POLYMERBETONOVÉ UIC, R65, S49 DŘ., 600 MM, SE ZÁVĚRNOU ZÍDKOU , KRÁTKÝ VNĚJŠÍ PANEL | M | 9.6 |  | 0 |  | 0 |  | 0 | P | OTSKP 2012 | - veškeré práce jsou obsaženy v textu položky, - zahrnuje předznačení a reflexní úpravu. | Viz. VV objektu | 88
S | Celkem za 90 | Ostatní konstrukce a práce |  |  |  | 0 |  | 0 |  | 0 |  |  |  |  | 0
Díl: | 96 | Bourání a demontáže | [8 empty] | SD |  |  |  | 0
12 | 96566 | ODSTRANĚNÍ DRÁŽNÍCH ÚROVŇOVÝCH PŘEJEZDŮ PRYŽOVÝCH | M2 | 11.9 |  | 0 |  | 0 |  | 0 | P | OTSKP 2012 | zahrnuje veškerou manipulaci s vybouranou sutí a hmotami včetně uložení na skládku a poplatku za skládku, - zahrnuje veškeré další práce plynoucí z technologického předpisu a z platných předpisů o bezpečnosti práce | Viz. VV objektu | 215
S | Celkem za 96 | Bourání a demontáže |  |  |  | 0 |  | 0 |  | 0 |  |  |  |  | 0
0
0
0
0
0
0
0
0
0
0
0
0
0
0
0
0
0
0
0
0
0
0
0
0
0
0
0
0
0
0
0
0
0
0
0
0
0
0
0
0
0
0
0
0
0
0
0
0
0
0
0
0
0
0
0
0
0
0
0
0
0
0
0
0
0
0
0
0
0
0
0
0
0
0
0
0
0
0
0
0
0
0
0
0
0
0
0
0
0
0
0
0
0
0
0
0
0
0
0
0
0
0
0
0
0
0
0
0
0
0
0
0
0
0
0
0
0
0
0
0
0
0
0
0
0
0
0
0
0
0
0
0
0
0
0
0
0
0
0
0
0
0
0
0
0
0
0
0
0
0
0
0
0
0
0
0
0
0
0
0
0
0
0
0
0
0
0
0
0
0
0
0
0
0
0
0
0
0
0
0
0
0
0
0
0
0
0
0
0
0
0
0
0
0
0
0
0
0
0
0
0
0
0
0
0
0
0
0
0
0
0
0
0
0
0
0
0
0
0
0
0
0
0
0
0
0
0
0
0
0
0
0
0
0
0
0
0
0
0
0
0
0
0
0
0
0
0
0
0
0
0
0
0
0
0
0
0
0
0
0
0
0
0
0
0
0
0
0
0
0
0
0
0
0
0
0
0
0
0
0
0
0
0
0
0
0
0
0
0
0
0
0
0
0
0
0
0
0
0
0
0
0
0
0
0
0
0
0
0
0
0
0
0
0
0
0
0
0
0
0
0
0
0
0
0
0
0
0
0
0
0
0
0
0
0
0
0
0
0
0
0
0
0
0
0
0
0
0
0
0
0
0
0
0
0
0
0
0
0
0
0
0
0
0
0
0
0
0
0
0
0
0
0
0
0
0
0
0
0
0
0
0
0
0
0
0
0
0
0
0
0
0
0
0
0
0
0
0
0
0
0
0
0
0
0
0
0
0
0
0
0
0
0
0
0
0
0
0
0
0
0
0
0
0
0
0
0
0
0
0
0
0
0
0
0
0
0
0
0
0
0
0
0
0
0
0
0
0
0
0
0
0
0
0
0
0
0
0
0
0
0
0
0
0
0
0
0
0
0
0
0
0
0
0
0
0
0
0
0
0
0
0
0
0
0
0
0
0
0
0
0
0
0
0
0
0
0
0
0
0
0
0
0
0
0
0
0
0
0
0
0
0
0
0
0
0
0
0
0
0
0
0
0
0
0
0
0
0
0
0
0
0
0
0
0
0
0
0
0
0
0
0
0
0
0
0
0
0
0
0
0
0
0
0
0
0
0
0
0
0
0
0
0
0
0
0
0
0
0
0
0
0
0
0
0
0
0
0
0
0
0
0
0
0
0
0
0
0
0
0
0
0
0
0
0
0
0
0
0
0
0
0
0
0
0
0
0
0
0
0
0
0
0
0
0
0
0
0
0
0
0
0
0
0
0
0
0
0
0
0
0
0
0
0
0
0
0
0
0
0
0
0
0
0
0
0
0
0
0
0
0
0
0
0
0
0
0
0
0
0
0
0
0
0
0
0
0
0
0
0
0
0
0
0
0
0
0
0
0
0
0
0
0
0
0
0
0
0
0
0
0
0
0
0
0
0
0
0
0
0
0
0
0
0
0
0
0
0
0
0
0
0
0
0
0
0
0
0
0
0
0
0
0
0
0
0
0
0
0
0
0
0
0
0
0
0
0
0
0
0
0
0
0
0
0
0
0
0
0
0
0
0
0
0
0
0
0
0
0
0
0
0
0
0
0
0
0
0
0
0
0
0
0
0
0
0
0
0
0
0
0
0
0
0
0
0
0
0
0
0
0
0
0
0
0
0
0
0
0
0
0
0
0
0
0
0
0
0
0
0
0
0
0
0
0
0
0
0
0
0
0
0
0
0
0
0
0
0
0
0
0
0
0
0
0
0
0
0
0
0
0
0
0
0
0
0
0
0
0
0
0
0
0
0
0
0
0
0
0
0
0
0
0
0
0
0
0
0
0
0
0
0
0
0
0
0
0
0
0
0
0
0
0
0
0
0
0
0
0
0
0
0
0
0
0
0
0
0
0
0
0
0
0
0
0
0
0
0
0
0
0
0
0
0
0
0
0
0
0
0
0
0
0
0
0
0
0
0
0
0
0
0
0
0
0
0
0
0
0
0
0
0
0
0
0
0
0
0
0
0
0
0
0
Note on A7: § 6a
Note on B7: § 6b 1.část
Note on C2: § 3
Note on C7: § 6c 1.část
Note on D4: § 2 v případě jiné klasifikace upravit údaj v závorce, např. (CZ-CC)
Note on D7: § 6d
Note on E7: § 6e
Note on N6: § 6b 2.část
Note on O6: § 6c 2.část
Note on P6: § 6f § 7
Note on U2: jiri.zakravsky: tools PSSOzzzzzz propertites Protection Lock "2*4"
Součet za Díl
Zaokrouhlit množství

## FORMULÁŘ 8 - rekap poplatků
FORMULÁŘ 8 a
A.5.3.1.1 REKAPITULACE NÁKLADŮ ZA SPRÁVNÍ POPLATKY LIKVIDACE ODPADŮ
Název stavby : |  | Odstranění propadů traťové rychlosti v úseku Stará Paka - Malá Skála
Číslo stavby : | [6 empty] | Datum zpracování : |  |  | 2014-05-14
Název SO : |  | Železniční přejezdy v mezistaničním úseku Semily - Železný Brod
Číslo SO : |  | SO 05-13-01 |  |  |  |  | Datum aktualizace:
poř. | katalogové | kateg. | název odpadu | jedn. | množství | koef. | jedn. | množství | cena za | celkem
číslo | číslo | [7 empty] | likvidaci | za likvidaci | pozn.
1 | 17 05 04 | O | Vytěžené zeminy a horniny - I. třída těžitelnosti | m3 | 10.9 | 1.808 | t | 19.7072 |  | 0
2 | 17 05 04 | O | Vytěžené zeminy a horniny - II. třída těžitelnosti | m3 |  | 2 | t | 0 |  | 0
3 | 17 05 04 | O | Vytěžené zeminy a horniny - III. třída těžitelnosti | m3 |  | 2.8 | t | 0 |  | 0
4 | 17 01 02 | O | Stavební a demoliční suť (cihly) | m3 |  | 1.808 | t | 0 |  | 0
5 | 17 03 02 | O | Vybouraný asfaltový beton bez dehtu | m3 | 2.7 | 1.5 | t | 4.05 |  | 0
6 | 17 01 01 | O | Beton z demolic objektů, základů TV | m3 |  | 2.5 | t | 0 |  | 0
7 | 17 05 08 | O | Štěrk z kolejiště (odpad po recyklaci) | m3 |  | 1.808 | t | 0 |  | 0
8 | 17 05 07* | N | Lokálně znečištěný štěrk a zemina z kolejiště (výhybky) | m3 |  | 2.035 | t | 0 |  | 0
9 | 20 02 01 | O | Smýcené stromy a keře | m3 |  | 0.7 | t | 0 |  | 0
10 | 17 02 01 | O | Dřevo po stavebním použití, z demolic | m3 |  | 0.7 | t | 0 |  | 0
11 | 17 02 02 | O | Sklo z interiérů rekonstruovaných objektů | t |  | 1 | t | 0 |  | 0
12 | 17 02 03 | O | Plasty z interiérů rekonstruovaných objektů | t |  | 1 | t | 0 |  | 0
13 | 17 02 04* | N | Železniční pražce dřevěné | ks |  | 0.08 | t | 0 |  | 0
14 | 17 04 05 | O | Železniční pražce ocelové | ks |  | 0.18 | t | 0 |  | 0
15 | 17 01 01 | O | Železniční pražce betonové | ks |  | 0.26 | t | 0 |  | 0
16 | 17 01 01 | O | Kůly a sloupy betonové | ks |  | 1.4 | t | 0 |  | 0
17 | 17 02 04* | N | Kůly a sloupy dřevěné | ks |  | 1.4 | t | 0 |  | 0
18 | 17 04 05 | O | Železný šrot - konstrukce, stožáry, kolej. | t |  | 1 | t | 0 |  | 0
19 | 17 04 05 | O | Rozvaděče kovové bez výzbroje | t |  | 1 | t | 0 |  | 0
20 | 17 04 09* | N | Výhybky znečištěné mazadly | ks |  | 0 | t | 0 |  | 0
21 | 16 02 09* | N | Transformátory a kondenzátory s obsahem PCB | ks |  | 1 | t | 0 |  | 0
22 | 16 02 13* | N | Trafa s olejem nebo s jinými škodlivinami | ks |  | 1 | t | 0 |  | 0
23 | 16 02 14 | O | Trafo bez náplně PCB a škodlivin | ks |  | 1 | t | 0 |  | 0
24 | 17 04 01 | O | Odpad mědi a jejich slitin (bronz, mosaz) | t |  | 1 | t | 0 |  | 0
25 | 17 04 02 | O | Odpad hliníku | t |  | 1 | t | 0 |  | 0
26 | 17 04 07 | O | Směsné kovy | t |  | 1 | t | 0 |  | 0
27 | 17 04 11 | O | Zbytky kabelů, vodičů | t |  | 1 | t | 0 |  | 0
28 | 17 03 03* | N | Asfaltové stavební nátěry | t |  | 1 | t | 0 |  | 0
29 | 07 03 04* | N | Odpadní ředidla | kg |  | 0.001 | t | 0 |  | 0
30 | 08 01 11* | N | Odpadní nátěrové hmoty | kg |  | 0.001 | t | 0 |  | 0
31 | 08 01 17* | N | Staré nátěrové hmoty | kg |  | 0.001 | t | 0 |  | 0
32 | 20 03 99 | O | Odpad podobný komunálnímu odpadu | t |  | 1 | t | 0 |  | 0
33 | 17 02 03 | O | Polyetylénové podložky (žel. svršek) | kg |  | 0.001 | t | 0 |  | 0
34 | 07 02 99 | O | Pryžové podložky (žel. svršek) | kg |  | 0.001 | t | 0 |  | 0
35 | 07 02 99 | O | celopryžová konstrukce žel. Přejezdů | t |  | 1 | t | 0 |  | 0
36 | 07 02 99 | O | pryžokovová konstrukce žel. Přejezdů | t | 3.57 | 1 | t | 3.57 |  | 0
37 | 17 01 03 | O | Izolátory porcelánové 10,5 kg | ks |  | 0.0105 | t | 0 |  | 0
38 | 17 01 03 | O | Odpojovače-ocel, porcelán 100 kg | ks |  | 0.1 | t | 0 |  | 0
39 | 17 01 03 | O | Porcelánové podpěrky | t |  | 1 | t | 0 |  | 0
40 | 16 02 14 | O | Elektrošrot (vyřazená zařízení a přístr. nn - Al, Cu a vz. kovy) | t |  | 1 | t | 0 |  | 0
41 | 17 04 10* | N | Kabely s izolací papír - olej | t |  | 1 | t | 0 |  | 0
42 | 16 02 13* | N | Kondenzátorové baterie obsahující nebezpečné složky | ks |  | 0 | t | 0 |  | 0
43 | 16 06 01* | N | Olověné akumulátory | ks |  | 0 | t | 0 |  | 0
44 | 16 06 02* | N | Nikl - kadmiové baterie a akumulátory | ks |  | 0 | t | 0 |  | 0
45 | 17 02 04* | N | Železniční pražce dřevěné - mostnice | ks |  | 0.1 | t | 0 |  | 0
46 | 17 01 06* | N | Kontaminovaná stavební suť a betony z demolic | t |  | 1 | t | 0 |  | 0
47 | 17 05 04 | O | Stávající sypaný materiál z nástupišť | t |  | 1 | t | 0 |  | 0
48 | 17 05 04 | O | Kamenná suť | t |  | 1 | t | 0 |  | 0
49 | 17 06 05* | N | Stavební materiály obsahující azbest | t |  | 1 | t | 0 |  | 0
50 | 20 02 01 | O | Pařezy | t |  | 1 | t | 0 |  | 0
51 | 16 02 13* | N | Výkonové transformátory a tlumivky s olejovou náplní | ks |  | 0 | t | 0 |  | 0
52 | 16 02 14 | O | Výkonové transformátory a tlumivky bez olejové náplně (suché) | ks |  | 0 | t | 0 |  | 0
53 | 16 02 13* | N | Přístrojové transformátory s olejovou náplní | ks |  | 0 | t | 0 |  | 0
54 | 16 02 14 | O | Přístrojové transformátory bez olejové náplně | ks |  | 0 | t | 0 |  | 0
55 | 16 02 13* | N | Výkonové vypínače vvn, vn s olejovou náplní | ks |  | 0 | t | 0 |  | 0
56 | 16 02 14 | O | Výkonové vypínače vvn, vn bez olejové náplně | ks |  | 0 | t | 0 |  | 0
57 | 16 02 14 | O | Odpínače, zkratovače s porcelánovými izolátory | ks |  | 0 | t | 0 |  | 0
58 | 16 02 14 | O | Průchodky, pojistky | ks |  | 0 | t | 0 |  | 0
59 | 16 02 14 | O | Omezovače přepětí (vvn a vn) | ks |  | 0 | t | 0 |  | 0
60 | 16 02 09* | N | Kondenzátory a kondezátorové baterie s obsahem PCB (Delor) | ks |  | 0 | t | 0 |  | 0
61 | 16 02 13* | N | Kondenzátory a kondezátorové baterie s obsahem minerálního oleje | ks |  | 0 | t | 0 |  | 0
62 | 17 06 01* | N | Izolační materiály s obsahem azbestu | t |  | 1 | t | 0 |  | 0
63 | 17 06 03* | N | Izolační materiály obsahující nebezpečné látky | t |  | 1 | t | 0 |  | 0
64 | 17 06 04 | O | Zbytky izolačních materiálů | t |  | 1 | t | 0 |  | 0
65 | 17 09 04 | O | Laminát z demolic reléových domků | t |  | 1 | t | 0 |  | 0
| Cena celkem | [8 empty] | 0
Odpady - v propočtu netisknout, dokladovat pro vnitřní potřebu