## Rekapitulace stavby
Export Komplet | [25 empty] | 2.0 | ZAMOK |  |  |  |  | False | False | {1edf424d-239a-4f78-8f12-2ebd67eeefca}
[31 empty] | 0,01 | 21
[31 empty] | 0,01 | 15
|  | REKAPITULACE STAVBY | [15 empty] | v --- níže se nacházejí doplnkové a pomocné údaje k sestavám --- v | [11 empty] | Návod na vyplnění | 0,001
|  | Kód: |  |  |  |  | 650180154 | [22 empty] | Měnit lze pouze buňky se žlutým podbarvením! 1) na prvním listu Rekapitulace stavby vyplňte v sestavě a) Souhrnný list - údaje o Zhotoviteli (přenesou se do ostatních sestav i v jiných listech) b) Rekapitulace objektů - potřebné Ostatní náklady 2) na vybraných listech vyplňte v sestavě a) Krycí list - údaje o Zhotoviteli, pokud se liší od údajů o Zhotoviteli na Souhrnném listu (údaje se přenesou do ostatních sestav v daném listu) b) Rekapitulace rozpočtu - potřebné Ostatní náklady c) Celkové náklady za stavbu - ceny u položek - množství, pokud má žluté podbarvení - a v případě potřeby poznámku (ta je ve skrytém sloupci) | 0,01
|  | Stavba: |  |  |  |  | Zajištění a zasíťování skalních bloků v úseku Hazlov Aš, oprava odvodnění zářezu | [23 empty] | 0,01
|  | KSO: | [11 empty] | CC-CZ: | [16 empty] | 0,01
|  | Místo: |  |  |  |  | Hazlov - Aš | [6 empty] | Datum: |  | 13. 5. 2019 | [14 empty] | 0,01
0,01
|  | Zadavatel: | [11 empty] | IČ: |  | 70994234 | [14 empty] | 0,1
|  |  | SŽDC, s.o.; OŘ UNL - ST K. Vary | [10 empty] | DIČ: |  | CZ70994234 | [14 empty] | 0,1
0,1
|  | Uchazeč: | [11 empty] | IČ: |  | Vyplň údaj | [14 empty] | 0,1
|  |  | Vyplň údaj | [10 empty] | DIČ: |  | Vyplň údaj | [14 empty] | 0,1
False
|  | Projektant: | [11 empty] | IČ: | [16 empty] | False
[14 empty] | DIČ: | [16 empty] | True
0,01
|  | Zpracovatel: | [11 empty] | IČ: | [16 empty] | 0,01
|  |  | Monika Roztočilová | [10 empty] | DIČ: | [16 empty] | True
Poznámka:
|  | Cena bez DPH | [11 empty] | 0
[8 empty] | Sazba daně |  | Základ daně |  |  |  | Výše daně
|  | DPH |  | základní |  |  |  | 21% |  | 0 |  |  |  | 0
|  |  |  | snížená |  |  |  | 15% |  | 0 |  |  |  | 0
|  |  |  | zákl. přenesená |  |  |  | 21% |  | 0 |  |  |  | 0
|  |  |  | sníž. přenesená |  |  |  | 15% |  | 0 |  |  |  | 0
|  |  |  | nulová |  |  |  | 0% |  | 0 |  |  |  | 0
|  | Cena s DPH | [6 empty] | v |  | CZK |  |  | 0
REKAPITULACE OBJEKTŮ STAVBY A SOUPISŮ PRACÍ
| Kód: | [6 empty] | 650180154
| Stavba: | [6 empty] | Zajištění a zasíťování skalních bloků v úseku Hazlov Aš, oprava odvodnění zářezu
| Místo: | [6 empty] | Hazlov - Aš |  |  |  |  | Datum: |  | 13. 5. 2019
| Zadavatel: | [6 empty] | SŽDC, s.o.; OŘ UNL - ST K. Vary |  |  |  |  | Projektant: |  |  |  |  | Informatívní údaje z listů zakázek
| Uchazeč: | [11 empty] | Zpracovatel: |  | Monika Roztočilová
| Kód |  |  |  | Popis | [6 empty] | Cena bez DPH [CZK] |  |  |  | Cena s DPH [CZK] | Typ | z toho Ostat. náklady [CZK] | DPH [CZK] | Normohodiny [h] | DPH základní [CZK] | DPH snížená [CZK] | DPH základní přenesená [CZK] | DPH snížená přenesená [CZK] | Základna DPH základní | Základna DPH snížená | Základna DPH zákl. přenesená | Základna DPH sníž. přenesená | Základna DPH nulová
| Náklady z rozpočtů | [10 empty] | 0 |  |  |  | 0 |  | 0 | 0 | 0 | 0 | 0 | 0 | 0 | 0 | 0 | 0 | 0 | 0 |  | D | 0 | ###NOIMPORT### | IMPORT | {1edf424d-239a-4f78-8f12-2ebd67eeefca} | {00000000-0000-0000-0000-000000000000}
/ |  | A.1 |  |  |  | Oprava odvodnění (Sborník SŽDC 2019) | [5 empty] | 0 |  |  |  | 0 | STA | 0 | 0 | 0 | 0 | 0 | 0 | 0 | 0 | 0 | 0 | 0 | 0 |  |  | 1 |  | IMPORT | {88ae3b1d-4f6d-4374-812a-ffa822bff34e} | {1edf424d-239a-4f78-8f12-2ebd67eeefca} | 2
|  | A.2 |  |  |  | Sanace skalního zářezu km 23,800 - 24,100 | [5 empty] | 0 |  |  |  | 0 | STA | 0 | 0 | 0 | 0 | 0 | 0 | 0 | 0 | 0 | 0 | 0 | 0 |  | D | 1 | ###NOIMPORT### | IMPORT | {afdeee2d-1684-4cb6-8702-f4b89a00ba78} | {1edf424d-239a-4f78-8f12-2ebd67eeefca} | 2
/ |  |  | A.2.1 |  |  |  | Likvidace zemního materiálu (Sborník SŽDC 2019) |  |  |  |  | 0 |  |  |  | 0 | Soupis | 0 | 0 | 0 | 0 | 0 | 0 | 0 | 0 | 0 | 0 | 0 | 0 |  |  | 2 |  | IMPORT | {a4c12f8c-5ab9-4bb5-8529-76908f3d5b62} | {afdeee2d-1684-4cb6-8702-f4b89a00ba78}
/ |  |  | A.2.2 |  |  |  | Ochrana skalního zářezu (URS Praha) |  |  |  |  | 0 |  |  |  | 0 | Soupis | 0 | 0 | 0 | 0 | 0 | 0 | 0 | 0 | 0 | 0 | 0 | 0 |  |  | 2 |  | IMPORT | {5ea8d2ad-d52c-44b7-8a07-a8b1baab06b2} | {afdeee2d-1684-4cb6-8702-f4b89a00ba78}
/ |  | A.3 |  |  |  | Přeprava (Sborník SŽDC 2019) | [5 empty] | 0 |  |  |  | 0 | STA | 0 | 0 | 0 | 0 | 0 | 0 | 0 | 0 | 0 | 0 | 0 | 0 |  |  | 1 |  | IMPORT | {58610594-2fb7-4b9c-8732-3fcb7146869b} | {1edf424d-239a-4f78-8f12-2ebd67eeefca} | 2
/ |  | A.4 |  |  |  | VON (Sborník SŽDC 2019) | [5 empty] | 0 |  |  |  | 0 | STA | 0 | 0 | 0 | 0 | 0 | 0 | 0 | 0 | 0 | 0 | 0 | 0 |  |  | 1 |  | IMPORT | {26e8fb8b-ceec-4cd1-889f-e6b701dd5f84} | {1edf424d-239a-4f78-8f12-2ebd67eeefca} | 2

## A.1 - Oprava odvodnění (S...
{88ae3b1d-4f6d-4374-812a-ffa822bff34e}
2
| KRYCÍ LIST SOUPISU PRACÍ | [7 empty] | v --- níže se nacházejí doplnkové a pomocné údaje k sestavám --- v | [8 empty] | False
Stavba:
Zajištění a zasíťování skalních bloků v úseku Hazlov Aš, oprava odvodnění zářezu
Objekt:
A.1 - Oprava odvodnění (Sborník SŽDC 2019)
| KSO: |  |  |  |  | CC-CZ:
| Místo: |  | Hazlov - Aš |  |  | Datum: | 13. 5. 2019
| Zadavatel: |  |  |  |  | IČ: | 70994234
|  | SŽDC, s.o.; OŘ UNL - ST K. Vary |  |  |  | DIČ: | CZ70994234
| Uchazeč: |  |  |  |  | IČ: | Vyplň údaj
|  | Vyplň údaj |  |  |  | DIČ: | Vyplň údaj
| Projektant: |  |  |  |  | IČ:
DIČ:
| Zpracovatel: |  |  |  |  | IČ:
|  | Monika Roztočilová |  |  |  | DIČ:
Poznámka:
| Cena bez DPH | [5 empty] | 0
|  |  | Základ daně |  |  | Sazba daně | Výše daně
| DPH | základní | 0 |  |  | 21% | 0
|  | snížená | 0 |  |  | 15% | 0
|  | zákl. přenesená | 0 |  |  | 21% | 0
|  | sníž. přenesená | 0 |  |  | 15% | 0
|  | nulová | 0 |  |  | 0% | 0
| Cena s DPH |  |  | v | CZK |  | 0
REKAPITULACE ČLENĚNÍ SOUPISU PRACÍ
Stavba:
Zajištění a zasíťování skalních bloků v úseku Hazlov Aš, oprava odvodnění zářezu
Objekt:
A.1 - Oprava odvodnění (Sborník SŽDC 2019)
Místo: |  |  | Hazlov - Aš |  |  | Datum: | 13. 5. 2019
Zadavatel: |  |  | SŽDC, s.o.; OŘ UNL - ST K. Vary |  |  | Projektant:
Uchazeč: |  |  | Vyplň údaj |  |  | Zpracovatel: | Monika Roztočilová
Kód dílu - Popis | [6 empty] | Cena celkem [CZK]
Náklady ze soupisu prací | [6 empty] | 0 | [11 empty] | -1
SOUPIS PRACÍ
Stavba:
Zajištění a zasíťování skalních bloků v úseku Hazlov Aš, oprava odvodnění zářezu
Objekt:
A.1 - Oprava odvodnění (Sborník SŽDC 2019)
Místo: |  |  | Hazlov - Aš |  |  | Datum: | 13. 5. 2019
Zadavatel: |  |  | SŽDC, s.o.; OŘ UNL - ST K. Vary |  |  | Projektant:
Uchazeč: |  |  | Vyplň údaj |  |  | Zpracovatel: | Monika Roztočilová
PČ | Typ | Kód | Popis | MJ | Množství | J.cena [CZK] | Cena celkem [CZK] | Cenová soustava |  | DPH | J. Nh [h] | Nh celkem [h] | J. hmotnost [t] | Hmotnost celkem [t] | J. suť [t] | Suť Celkem [t]
Náklady soupisu celkem | [6 empty] | 0 |  |  |  |  | 0 |  | 1242.9372 |  | 0 |  | D | -1 | [10 empty] | 0
1 | K | 5914020020 | Čištění otevřených odvodňovacích zařízení strojně příkop nezpevněný | m3 | 17.28 |  | 0 | Sborník UOŽI 01 2019 |  | základní |  | 0 | 0 | 0 | 0 | 0 | 4 | K | 0 |  |  |  | ROZPOCET | 0 | 0 | 0 | 0 | 0 | 1 | 0 | 4 | 1073513423
| PP |  | Čištění otevřených odvodňovacích zařízení strojně příkop nezpevněný. Poznámka: 1. V cenách jsou započteny náklady na odtěžení nánosu a nečistot, rozprostření výzisku na terén nebo naložení na dopravní prostředek. 2. V cenách nejsou obsaženy náklady na dopravu a skládkovné. | [14 empty] | PP | 0
| VV |  | "km 23,591 - 23,611 - vlevo" 20,0*0,8*0,3 |  | 4.8 | [12 empty] | VV | 0 | 2 | True | 0 | ROZPOCET
| VV |  | "km 24,188 - 24,220 - vlevo" 32,0*0,8*0,3 |  | 7.68 | [12 empty] | VV | 0 | 2 | True | 0 | ROZPOCET
| VV |  | "km 23,601 - 23,621 - vpravo" 20,0*0,8*0,3 |  | 4.8 | [12 empty] | VV | 0 | 2 | True | 0 | ROZPOCET
| VV |  | Součet |  | 17.28 | [12 empty] | VV | 0 | 4 | True | 1 | ROZPOCET
2 | K | 5914020010 | Čištění otevřených odvodňovacích zařízení strojně příkop zpevněný | m3 | 33.92 |  | 0 | Sborník UOŽI 01 2019 |  | základní |  | 0 | 0 | 0 | 0 | 0 | 4 | K | 0 |  |  |  | ROZPOCET | 0 | 0 | 0 | 0 | 0 | 1 | 0 | 4 | 761873803
| PP |  | Čištění otevřených odvodňovacích zařízení strojně příkop zpevněný. Poznámka: 1. V cenách jsou započteny náklady na odtěžení nánosu a nečistot, rozprostření výzisku na terén nebo naložení na dopravní prostředek. 2. V cenách nejsou obsaženy náklady na dopravu a skládkovné. | [14 empty] | PP | 0
| VV |  | otevřený příkop | [14 empty] | VV | 0 | 1 | True | 0 | ROZPOCET
| VV |  | "km 23,611 - 23,621 - vlevo" 10,0*0,8*0,2 |  | 1.6 | [12 empty] | VV | 0 | 2 | True | 0 | ROZPOCET
| VV |  | "km 23,621 - 23,631 - vpravo" 10,0*0,8*0,2 |  | 1.6 | [12 empty] | VV | 0 | 2 | True | 0 | ROZPOCET
| VV |  | "km 24,180 - 24,200 - vpravo" 20,0*0,8*0,2 |  | 3.2 | [12 empty] | VV | 0 | 2 | True | 0 | ROZPOCET
| VV |  | Mezisoučet |  | 6.4 | [12 empty] | VV | 0 | 3 | True | 0 | ROZPOCET
| VV |  | trativod - ve stáv. příkopu (zpevněné dno) | [14 empty] | VV | 0 | 1 | True | 0 | ROZPOCET
| VV |  | "km 23,621 - 23,693 - vlevo" 72,0*0,8*0,2 |  | 11.52 | [12 empty] | VV | 0 | 2 | True | 0 | ROZPOCET
| VV |  | "km 24,170 - 24,188 - vlevo" 18,0*0,8*0,2 |  | 2.88 | [12 empty] | VV | 0 | 2 | True | 0 | ROZPOCET
| VV |  | "km 23,631 - 23,693 - vpravo" 62,0*0,8*0,2 |  | 9.92 | [12 empty] | VV | 0 | 2 | True | 0 | ROZPOCET
| VV |  | "km 24,160 - 24,180 - vpravo" 20,0*0,8*0,2 |  | 3.2 | [12 empty] | VV | 0 | 2 | True | 0 | ROZPOCET
| VV |  | Mezisoučet |  | 27.52 | [12 empty] | VV | 0 | 3 | True | 0 | ROZPOCET
| VV |  | Součet |  | 33.92 | [12 empty] | VV | 0 | 4 | True | 1 | ROZPOCET
3 | K | 5914015010 | Čištění odvodňovacích zařízení ručně příkop zpevněný | m3 | 25.44 |  | 0 | Sborník UOŽI 01 2019 |  | základní |  | 0 | 0 | 0 | 0 | 0 | 4 | K | 0 |  |  |  | ROZPOCET | 0 | 0 | 0 | 0 | 0 | 1 | 0 | 4 | -258769155
| PP |  | Čištění odvodňovacích zařízení ručně příkop zpevněný. Poznámka: 1. V cenách jsou započteny náklady na vyčištění od nánosu a nečistot a rozprostření výzisku na terén nebo naložení na dopravní prostředek. 2. V cenách nejsou obsaženy náklady na dopravu a skládkovné. | [14 empty] | PP | 0
| VV |  | otevřený příkop | [14 empty] | VV | 0 | 1 | True | 0 | ROZPOCET
| VV |  | "km 23,611 - 23,621 - vlevo" 10,0*0,8*0,15 |  | 1.2 | [12 empty] | VV | 0 | 2 | True | 0 | ROZPOCET
| VV |  | "km 23,621 - 23,631 - vpravo" 10,0*0,8*0,15 |  | 1.2 | [12 empty] | VV | 0 | 2 | True | 0 | ROZPOCET
| VV |  | "km 24,180 - 24,200 - vpravo" 20,0*0,8*0,15 |  | 2.4 | [12 empty] | VV | 0 | 2 | True | 0 | ROZPOCET
| VV |  | Mezisoučet |  | 4.8 | [12 empty] | VV | 0 | 3 | True | 0 | ROZPOCET
| VV |  | trativod - ve stáv. příkopu (zpevněné dno) | [14 empty] | VV | 0 | 1 | True | 0 | ROZPOCET
| VV |  | "km 23,621 - 23,693 - vlevo" 72,0*0,8*0,15 |  | 8.64 | [12 empty] | VV | 0 | 2 | True | 0 | ROZPOCET
| VV |  | "km 24,170 - 24,188 - vlevo" 18,0*0,8*0,15 |  | 2.16 | [12 empty] | VV | 0 | 2 | True | 0 | ROZPOCET
| VV |  | "km 23,631 - 23,693 - vpravo" 62,0*0,8*0,15 |  | 7.44 | [12 empty] | VV | 0 | 2 | True | 0 | ROZPOCET
| VV |  | "km 24,160 - 24,180 - vpravo" 20,0*0,8*0,15 |  | 2.4 | [12 empty] | VV | 0 | 2 | True | 0 | ROZPOCET
| VV |  | Mezisoučet |  | 20.64 | [12 empty] | VV | 0 | 3 | True | 0 | ROZPOCET
| VV |  | Součet |  | 25.44 | [12 empty] | VV | 0 | 4 | True | 1 | ROZPOCET
4 | K | 5915005020 | Hloubení rýh nebo jam na železničním spodku II. třídy | m3 | 623.04 |  | 0 | Sborník UOŽI 01 2019 |  | základní |  | 0 | 0 | 0 | 0 | 0 | 4 | K | 0 |  |  |  | ROZPOCET | 0 | 0 | 0 | 0 | 0 | 1 | 0 | 4 | 1825308652
| PP |  | Hloubení rýh nebo jam na železničním spodku II. třídy. Poznámka: 1. V cenách jsou započteny náklady na hloubení a uložení výzisku na terén nebo naložení na dopravní prostředek a uložení na úložišti. | [14 empty] | PP | 0
| P |  | Poznámka k položce: hzloubení rýh vč. odstranění stávajících trubek | [14 empty] | P | 0
| VV |  | "km 23,693 - 24,170 - vlevo" 477,0*0,6*1,1 |  | 314.82 | [12 empty] | VV | 0 | 2 | True | 0 | ROZPOCET
| VV |  | "km 23,693 - 24,160 - vpravo" 467,0*0,6*1,1 |  | 308.22 | [12 empty] | VV | 0 | 2 | True | 0 | ROZPOCET
| VV |  | Součet |  | 623.04 | [12 empty] | VV | 0 | 4 | True | 1 | ROZPOCET
6 | K | 5914050040 | Demontáž krytých odvodňovacích zařízení svodné šachty | m | 22 |  | 0 | Sborník UOŽI 01 2019 |  | základní |  | 0 | 0 | 0 | 0 | 0 | 4 | K | 0 |  |  |  | ROZPOCET | 0 | 0 | 0 | 0 | 0 | 1 | 0 | 4 | -494803587
| PP |  | Demontáž krytých odvodňovacích zařízení svodné šachty. Poznámka: 1. V cenách jsou započteny náklady na demontáž dílů, zához, urovnání a úpravu terénu nebo naložení výzisku na dopravní prostředek. 2. V cenách nejsou obsaženy náklady na dopravu a skládkovné. | [14 empty] | PP | 0
| P |  | Poznámka k položce: šachta dl. 1,0 m x 20,0 ks | [14 empty] | P | 0
7 | K | 5914030450 | Demontáž dílů otevřeného odvodnění trativodní výusti z monolitického betonu | m | 12 |  | 0 | Sborník UOŽI 01 2019 |  | základní |  | 0 | 0 | 0 | 0 | 0 | 4 | K | 0 |  |  |  | ROZPOCET | 0 | 0 | 0 | 0 | 0 | 1 | 0 | 4 | 255997299
| PP |  | Demontáž dílů otevřeného odvodnění trativodní výusti z monolitického betonu. Poznámka: 1. V cenách jsou započteny náklady na demontáž dílů, zához, urovnání a úpravu terénu nebo naložení výzisku na dopravní prostředek. 2. V cenách nejsou obsaženy náklady na dopravu a skládkovné. | [14 empty] | PP | 0
| P |  | Poznámka k položce: - km 23,693 (vlevo) - km 24,170 (vlevo) - km 23,693 (vpravo) - km 24,160 (vpravo) | [14 empty] | P | 0
12 | K | 5912060020 | Demontáž zajišťovací značky samostatné hřeb | kus | 10 |  | 0 | Sborník UOŽI 01 2019 |  | základní |  | 0 | 0 | 0 | 0 | 0 | 4 | K | 0 |  |  |  | ROZPOCET | 0 | 0 | 0 | 0 | 0 | 1 | 0 | 4 | 570639475
| PP |  | Demontáž zajišťovací značky samostatné hřeb. Poznámka: 1. V cenách jsou započteny náklady na demontáž součástí značky, úpravu a urovnání terénu. | [14 empty] | PP | 0
| P |  | Poznámka k položce: Značka=kus | [14 empty] | P | 0
10 | K | 9909000100 | Poplatek za uložení suti nebo hmot na oficiální skládku | t | 761.688 |  | 0 | Sborník UOŽI 01 2019 |  | základní |  | 0 | 0 | 0 | 0 | 0 | 512 | K | 0 |  |  |  | ROZPOCET | 0 | 0 | 0 | 0 | 0 | 1 | 0 | 512 | -508498287
| PP |  | Poplatek za uložení suti nebo hmot na oficiální skládku Poznámka: V cenách jsou započteny náklady na uložení stavebního odpadu na oficiální skládku.Je třeba zohlednit regionální rozdíly v cenách poplatků za uložení suti a odpadů. Tyto se mohou výrazně lišit s ohledem nejen na region, ale také na množství a druh ukládaného odpadu. | [14 empty] | PP | 0
| VV |  | "čištění příkopu - nezpevněný" 17,280*1,8 |  | 31.104 | [12 empty] | VV | 0 | 2 | True | 0 | ROZPOCET
| VV |  | "čištění příkopu - zpevněný" 59,360*1,8 |  | 106.848 | [12 empty] | VV | 0 | 2 | True | 0 | ROZPOCET
| VV |  | "50% z hloubení rýh" (623,040/2)*1,8 |  | 560.736 | [12 empty] | VV | 0 | 2 | True | 0 | ROZPOCET
| VV |  | "skluz km 23,820 vpravo" 35,0*1,8 |  | 63 | [12 empty] | VV | 0 | 2 | True | 0 | ROZPOCET
| VV |  | Součet |  | 761.688 | [12 empty] | VV | 0 | 4 | True | 1 | ROZPOCET
11 | K | 9909000500 | Poplatek uložení odpadu betonových prefabrikátů | t | 169.86 |  | 0 | Sborník UOŽI 01 2019 |  | základní |  | 0 | 0 | 0 | 0 | 0 | 512 | K | 0 |  |  |  | ROZPOCET | 0 | 0 | 0 | 0 | 0 | 1 | 0 | 512 | -253228158
| PP |  | Poplatek uložení odpadu betonových prefabrikátů Poznámka: V cenách jsou započteny náklady na uložení stavebního odpadu na oficiální skládku.Je třeba zohlednit regionální rozdíly v cenách poplatků za uložení suti a odpadů. Tyto se mohou výrazně lišit s ohledem nejen na region, ale také na množství a druh ukládaného odpadu. | [14 empty] | PP | 0
| P |  | Poznámka k položce: stáv. betonové trubky vlevo - dl. 477,0 m → 66,780 t vpravo - dl. 467,0 m → 65,380 t šachty vlevo - 9 ks → 9,0 t vpravo - 9 ks → 9,0 t zajišťovací značky - 10 ks → 0,5 t stáv. monolitická čela - 4 ks → 19,200 t | [14 empty] | P | 0
8 | K | 5914055010 | Zřízení krytých odvodňovacích zařízení potrubí trativodu | m | 1116 |  | 0 | Sborník UOŽI 01 2019 |  | základní |  | 0 | 0 | 0 | 0 | 0 | 4 | K | 0 |  |  |  | ROZPOCET | 0 | 0 | 0 | 0 | 0 | 1 | 0 | 4 | 1192379546
| PP |  | Zřízení krytých odvodňovacích zařízení potrubí trativodu. Poznámka: 1. V cenách jsou započteny náklady na zřízení podkladní vrstvy, uložení, obsypání a zásyp zařízení podle vzorového listu a rozprostření výzisku na terén nebo naložení na dopravní prostředek. 2. V cenách nejsou obsaženy náklady na provedení výkopku, ruční dočištění a dodávku materiálu. | [14 empty] | PP | 0
| P |  | Poznámka k položce: vlevo - km 23,621 - 24,188 = dl. 567,0 m vpravo - km 23,631 - 24,180 = dl. 549,0 m | [14 empty] | P | 0
9 | K | 5914055020 | Zřízení krytých odvodňovacích zařízení šachty trativodu | m | 36 |  | 0 | Sborník UOŽI 01 2019 |  | základní |  | 0 | 0 | 0 | 0 | 0 | 4 | K | 0 |  |  |  | ROZPOCET | 0 | 0 | 0 | 0 | 0 | 1 | 0 | 4 | -906196831
| PP |  | Zřízení krytých odvodňovacích zařízení šachty trativodu. Poznámka: 1. V cenách jsou započteny náklady na zřízení podkladní vrstvy, uložení, obsypání a zásyp zařízení podle vzorového listu a rozprostření výzisku na terén nebo naložení na dopravní prostředek. 2. V cenách nejsou obsaženy náklady na provedení výkopku, ruční dočištění a dodávku materiálu. | [14 empty] | PP | 0
18 | K | 5914035470 | Zřízení otevřených odvodňovacích zařízení trativodní výusť z lomového kamene | m | 12 |  | 0 | Sborník UOŽI 01 2019 |  | základní |  | 0 | 0 | 0 | 0 | 0 | 4 | K | 0 |  |  |  | ROZPOCET | 0 | 0 | 0 | 0 | 0 | 1 | 0 | 4 | -839369315
| PP |  | Zřízení otevřených odvodňovacích zařízení trativodní výusť z lomového kamene. Poznámka: 1. V cenách jsou započteny náklady na zřízení podkladní vrstvy a uložení zařízení podle vzorového listu a rozprostření výzisku na terén nebo naložení na dopravní prostředek. 2. V cenách nejsou obsaženy náklady na provedení výkopku, ruční dočištění a dodávku materiálu. | [14 empty] | PP | 0
| P |  | Poznámka k položce: - km 23,621 (vlevo) - km 24,188 (vlevo) - km 23,631 (vpravo) - km 24,180 (vpravo) | [14 empty] | P | 0
13 | K | 5915010010 | Těžení zeminy nebo horniny železničního spodku I. třídy | m3 | 35 |  | 0 | Sborník UOŽI 01 2019 |  | základní |  | 0 | 0 | 0 | 0 | 0 | 4 | K | 0 |  |  |  | ROZPOCET | 0 | 0 | 0 | 0 | 0 | 1 | 0 | 4 | -855565523
| PP |  | Těžení zeminy nebo horniny železničního spodku I. třídy. Poznámka: 1. V cenách jsou započteny náklady na těžení a uložení výzisku na terén nebo naložení na dopravní prostředek a uložení na úložišti. | [14 empty] | PP | 0
| VV |  | "skluz - km 23,280 - vpravo" 5,0*10,0*0,7 |  | 35 | [12 empty] | VV | 0 | 2 | True | 1 | ROZPOCET
14 | K | 5914035220 | Zřízení otevřených odvodňovacích zařízení skluzu z lomového kamene | m | 7 |  | 0 | Sborník UOŽI 01 2019 |  | základní |  | 0 | 0 | 0 | 0 | 0 | 4 | K | 0 |  |  |  | ROZPOCET | 0 | 0 | 0 | 0 | 0 | 1 | 0 | 4 | -890227263
| PP |  | Zřízení otevřených odvodňovacích zařízení skluzu z lomového kamene. Poznámka: 1. V cenách jsou započteny náklady na zřízení podkladní vrstvy a uložení zařízení podle vzorového listu a rozprostření výzisku na terén nebo naložení na dopravní prostředek. 2. V cenách nejsou obsaženy náklady na provedení výkopku, ruční dočištění a dodávku materiálu. | [14 empty] | PP | 0
| P |  | Poznámka k položce: skluz - km 23,820 vpravo - š. 1,5 m, v. 7,0 m | [14 empty] | P | 0
15 | K | 5912050120 | Staničení demontáž hektometrovníku | kus | 5 |  | 0 | Sborník UOŽI 01 2019 |  | základní |  | 0 | 0 | 0 | 0 | 0 | 4 | K | 0 |  |  |  | ROZPOCET | 0 | 0 | 0 | 0 | 0 | 1 | 0 | 4 | 512974498
| PP |  | Staničení demontáž hektometrovníku. Poznámka: 1. V cenách jsou započteny náklady na zemní práce a výměnu, demontáž nebo montáž staničení. 2. V cenách nejsou obsaženy náklady na dodávku materiálu. | [14 empty] | PP | 0
| P |  | Poznámka k položce: demontáž stáv. hektometrovníků a vrácení zpět - km 23,7; 23,8; 23,9; 24,0; 24,1 Díl=kus | [14 empty] | P | 0
16 | K | 5912050220 | Staničení montáž hektometrovníku | kus | 5 |  | 0 | Sborník UOŽI 01 2019 |  | základní |  | 0 | 0 | 0 | 0 | 0 | 4 | K | 0 |  |  |  | ROZPOCET | 0 | 0 | 0 | 0 | 0 | 1 | 0 | 4 | 158368444
| PP |  | Staničení montáž hektometrovníku. Poznámka: 1. V cenách jsou započteny náklady na zemní práce a výměnu, demontáž nebo montáž staničení. 2. V cenách nejsou obsaženy náklady na dodávku materiálu. | [14 empty] | PP | 0
| P |  | Poznámka k položce: demontáž stáv. hektometrovníků a vrácení zpět - km 23,7; 23,8; 23,9; 24,0; 24,1 Díl=kus | [14 empty] | P | 0
17 | M | 5955101000 | Kamenivo drcené štěrk frakce 31,5/63 třídy BI | t | 1059.168 |  | 0 | Sborník UOŽI 01 2019 |  | základní |  | 0 | 1 | 1059.168 | 0 | 0 | 512 | M | 0 |  |  |  | ROZPOCET | 0 | 0 | 0 | 0 | 0 | 1 | 0 | 512 | -1953099683
| PP |  | Kamenivo drcené štěrk frakce 31,5/63 třídy BI | [14 empty] | PP | 0
22 | M | 5955101020 | Kamenivo drcené štěrkodrť frakce 0/32 | t | 151.776 |  | 0 | Sborník UOŽI 01 2019 |  | základní |  | 0 | 1 | 151.776 | 0 | 0 | 512 | M | 0 |  |  |  | ROZPOCET | 0 | 0 | 0 | 0 | 0 | 1 | 0 | 512 | -1139108940
| PP |  | Kamenivo drcené štěrkodrť frakce 0/32 | [14 empty] | PP | 0
19 | M | 5964103010 | Drenážní plastové díly trubka celoperforovaná DN 200 mm | m | 1116 |  | 0 | Sborník UOŽI 01 2019 |  | základní |  | 0 | 0 | 0 | 0 | 0 | 512 | M | 0 |  |  |  | ROZPOCET | 0 | 0 | 0 | 0 | 0 | 1 | 0 | 512 | -349325335
| PP |  | Drenážní plastové díly trubka celoperforovaná DN 200 mm | [14 empty] | PP | 0
20 | M | 5964103120 | Drenážní plastové díly šachta průchozí DN 400/250 1 vtok/1 odtok DN 250 mm | kus | 36 |  | 0 | Sborník UOŽI 01 2019 |  | základní |  | 0 | 0 | 0 | 0 | 0 | 512 | M | 0 |  |  |  | ROZPOCET | 0 | 0 | 0 | 0 | 0 | 1 | 0 | 512 | -1779360338
| PP |  | Drenážní plastové díly šachta průchozí DN 400/250 1 vtok/1 odtok DN 250 mm | [14 empty] | PP | 0
21 | M | 5964103135 | Drenážní plastové díly krytka šachty plastová D 400 | kus | 36 |  | 0 | Sborník UOŽI 01 2019 |  | základní |  | 0 | 0 | 0 | 0 | 0 | 512 | M | 0 |  |  |  | ROZPOCET | 0 | 0 | 0 | 0 | 0 | 1 | 0 | 512 | 1345413908
| PP |  | Drenážní plastové díly krytka šachty plastová D 400 | [14 empty] | PP | 0
23 | M | 5955101045 | Lomový kámen tříděný pro rovnaniny | t | 21.67 |  | 0 | Sborník UOŽI 01 2019 |  | základní |  | 0 | 1 | 21.67 | 0 | 0 | 512 | M | 0 |  |  |  | ROZPOCET | 0 | 0 | 0 | 0 | 0 | 1 | 0 | 512 | -563681931
| PP |  | Lomový kámen tříděný pro rovnaniny | [14 empty] | PP | 0
24 | M | 5964161010 | Beton lehce zhutnitelný C 20/25;X0 F5 2 285 2 765 | m3 | 4.25 |  | 0 | Sborník UOŽI 01 2019 |  | základní |  | 0 | 2.429 | 10.3232 | 0 | 0 | 512 | M | 0 |  |  |  | ROZPOCET | 0 | 0 | 0 | 0 | 0 | 1 | 0 | 512 | 1794510122
| PP |  | Beton lehce zhutnitelný C 20/25;X0 F5 2 285 2 765 | [14 empty] | PP | 0

## A.2.1 - Likvidace zemního...
{a4c12f8c-5ab9-4bb5-8529-76908f3d5b62}
2
| KRYCÍ LIST SOUPISU PRACÍ | [7 empty] | v --- níže se nacházejí doplnkové a pomocné údaje k sestavám --- v | [8 empty] | False
Stavba:
Zajištění a zasíťování skalních bloků v úseku Hazlov Aš, oprava odvodnění zářezu
Objekt:
A.2 - Sanace skalního zářezu km 23,800 - 24,100
Soupis:
A.2.1 - Likvidace zemního materiálu (Sborník SŽDC 2019)
| KSO: |  |  |  |  | CC-CZ:
| Místo: |  | Hazlov - Aš |  |  | Datum: | 13. 5. 2019
| Zadavatel: |  |  |  |  | IČ: | 70994234
|  | SŽDC, s.o.; OŘ UNL - ST K. Vary |  |  |  | DIČ: | CZ70994234
| Uchazeč: |  |  |  |  | IČ: | Vyplň údaj
|  | Vyplň údaj |  |  |  | DIČ: | Vyplň údaj
| Projektant: |  |  |  |  | IČ:
DIČ:
| Zpracovatel: |  |  |  |  | IČ:
|  | Monika Roztočilová |  |  |  | DIČ:
Poznámka:
| Cena bez DPH | [5 empty] | 0
|  |  | Základ daně |  |  | Sazba daně | Výše daně
| DPH | základní | 0 |  |  | 21% | 0
|  | snížená | 0 |  |  | 15% | 0
|  | zákl. přenesená | 0 |  |  | 21% | 0
|  | sníž. přenesená | 0 |  |  | 15% | 0
|  | nulová | 0 |  |  | 0% | 0
| Cena s DPH |  |  | v | CZK |  | 0
REKAPITULACE ČLENĚNÍ SOUPISU PRACÍ
Stavba:
Zajištění a zasíťování skalních bloků v úseku Hazlov Aš, oprava odvodnění zářezu
Objekt:
A.2 - Sanace skalního zářezu km 23,800 - 24,100
Soupis:
A.2.1 - Likvidace zemního materiálu (Sborník SŽDC 2019)
Místo: |  |  | Hazlov - Aš |  |  | Datum: | 13. 5. 2019
Zadavatel: |  |  | SŽDC, s.o.; OŘ UNL - ST K. Vary |  |  | Projektant:
Uchazeč: |  |  | Vyplň údaj |  |  | Zpracovatel: | Monika Roztočilová
Kód dílu - Popis | [6 empty] | Cena celkem [CZK]
Náklady ze soupisu prací | [6 empty] | 0 | [11 empty] | -1
SOUPIS PRACÍ
Stavba:
Zajištění a zasíťování skalních bloků v úseku Hazlov Aš, oprava odvodnění zářezu
Objekt:
A.2 - Sanace skalního zářezu km 23,800 - 24,100
Soupis:
A.2.1 - Likvidace zemního materiálu (Sborník SŽDC 2019)
Místo: |  |  | Hazlov - Aš |  |  | Datum: | 13. 5. 2019
Zadavatel: |  |  | SŽDC, s.o.; OŘ UNL - ST K. Vary |  |  | Projektant:
Uchazeč: |  |  | Vyplň údaj |  |  | Zpracovatel: | Monika Roztočilová
PČ | Typ | Kód | Popis | MJ | Množství | J.cena [CZK] | Cena celkem [CZK] | Cenová soustava |  | DPH | J. Nh [h] | Nh celkem [h] | J. hmotnost [t] | Hmotnost celkem [t] | J. suť [t] | Suť Celkem [t]
Náklady soupisu celkem | [6 empty] | 0 |  |  |  |  | 0 |  | 0 |  | 0 |  | D | -1 | [7 empty] | 0
1 | K | 5914095010 | Čištění skalních svahů v ochranném pásmu dráhy od vegetace a porostů | m2 | 1800 |  | 0 | Sborník UOŽI 01 2019 |  | základní |  | 0 | 0 | 0 | 0 | 0 | 4 | K | 0 | ROZPOCET | 0 | 0 | 0 | 0 | 0 | 1 | 0 | 4 | -381176129
| PP |  | Čištění skalních svahů v ochranném pásmu dráhy od vegetace a porostů. Poznámka: 1. V cenách jsou započteny náklady na vyčištění skalních bloků od vegetace, likvidaci porostů spálením, štěpkováním nebo jeho naložení na dopravní prostředek. 2. V cenách nejsou obsaženy náklady na přepravu a uložení na skládce. | [14 empty] | PP | 0
| P |  | Poznámka k položce: vč. štěpkování | [14 empty] | P | 0
2 | K | 9909000100 | Poplatek za uložení suti nebo hmot na oficiální skládku | t | 1240 |  | 0 | Sborník UOŽI 01 2019 |  | základní |  | 0 | 0 | 0 | 0 | 0 | 512 | K | 0 | ROZPOCET | 0 | 0 | 0 | 0 | 0 | 1 | 0 | 512 | 966026329
| PP |  | Poplatek za uložení suti nebo hmot na oficiální skládku Poznámka: V cenách jsou započteny náklady na uložení stavebního odpadu na oficiální skládku.Je třeba zohlednit regionální rozdíly v cenách poplatků za uložení suti a odpadů. Tyto se mohou výrazně lišit s ohledem nejen na region, ale také na množství a druh ukládaného odpadu. | [14 empty] | PP | 0

## A.2.2 - Ochrana skalního ...
{5ea8d2ad-d52c-44b7-8a07-a8b1baab06b2}
2
| KRYCÍ LIST SOUPISU PRACÍ | [7 empty] | v --- níže se nacházejí doplnkové a pomocné údaje k sestavám --- v | [8 empty] | False
Stavba:
Zajištění a zasíťování skalních bloků v úseku Hazlov Aš, oprava odvodnění zářezu
Objekt:
A.2 - Sanace skalního zářezu km 23,800 - 24,100
Soupis:
A.2.2 - Ochrana skalního zářezu (URS Praha)
| KSO: |  |  |  |  | CC-CZ:
| Místo: |  | Hazlov - Aš |  |  | Datum: | 13. 5. 2019
| Zadavatel: |  |  |  |  | IČ: | 70994234
|  | SŽDC, s.o.; OŘ UNL - ST K. Vary |  |  |  | DIČ: | CZ70994234
| Uchazeč: |  |  |  |  | IČ: | Vyplň údaj
|  | Vyplň údaj |  |  |  | DIČ: | Vyplň údaj
| Projektant: |  |  |  |  | IČ:
DIČ:
| Zpracovatel: |  |  |  |  | IČ:
|  | Monika Roztočilová |  |  |  | DIČ:
Poznámka:
| Cena bez DPH | [5 empty] | 0
|  |  | Základ daně |  |  | Sazba daně | Výše daně
| DPH | základní | 0 |  |  | 21% | 0
|  | snížená | 0 |  |  | 15% | 0
|  | zákl. přenesená | 0 |  |  | 21% | 0
|  | sníž. přenesená | 0 |  |  | 15% | 0
|  | nulová | 0 |  |  | 0% | 0
| Cena s DPH |  |  | v | CZK |  | 0
REKAPITULACE ČLENĚNÍ SOUPISU PRACÍ
Stavba:
Zajištění a zasíťování skalních bloků v úseku Hazlov Aš, oprava odvodnění zářezu
Objekt:
A.2 - Sanace skalního zářezu km 23,800 - 24,100
Soupis:
A.2.2 - Ochrana skalního zářezu (URS Praha)
Místo: |  |  | Hazlov - Aš |  |  | Datum: | 13. 5. 2019
Zadavatel: |  |  | SŽDC, s.o.; OŘ UNL - ST K. Vary |  |  | Projektant:
Uchazeč: |  |  | Vyplň údaj |  |  | Zpracovatel: | Monika Roztočilová
Kód dílu - Popis | [6 empty] | Cena celkem [CZK]
Náklady ze soupisu prací | [6 empty] | 0 | [11 empty] | -1
SOUPIS PRACÍ
Stavba:
Zajištění a zasíťování skalních bloků v úseku Hazlov Aš, oprava odvodnění zářezu
Objekt:
A.2 - Sanace skalního zářezu km 23,800 - 24,100
Soupis:
A.2.2 - Ochrana skalního zářezu (URS Praha)
Místo: |  |  | Hazlov - Aš |  |  | Datum: | 13. 5. 2019
Zadavatel: |  |  | SŽDC, s.o.; OŘ UNL - ST K. Vary |  |  | Projektant:
Uchazeč: |  |  | Vyplň údaj |  |  | Zpracovatel: | Monika Roztočilová
PČ | Typ | Kód | Popis | MJ | Množství | J.cena [CZK] | Cena celkem [CZK] | Cenová soustava |  | DPH | J. Nh [h] | Nh celkem [h] | J. hmotnost [t] | Hmotnost celkem [t] | J. suť [t] | Suť Celkem [t]
Náklady soupisu celkem | [6 empty] | 0 |  |  |  |  | 0 |  | 61.2693 |  | 0 |  | D | -1 | [10 empty] | 0
1 | K | 155211122 | Očištění skalních ploch ručními nástroji (motykami, páčidly) horolezeckou technikou | m3 | 620 |  | 0 | CS ÚRS 2018 02 |  | základní |  | 0 | 0 | 0 | 0 | 0 | 4 | K | 0 |  |  |  | ROZPOCET | 0 | 0 | 0 | 0 | 0 | 1 | 0 | 4 | 1839006205
| PP |  | Očištění skalních ploch horolezeckou technikou očištění ručními nástroji motykami, páčidly | [14 empty] | PP | 0
| P |  | Poznámka k položce: skalní stěna = cca 6000,0 m2 při tl. do 10 cm | [14 empty] | P | 0
2 | K | 155211311 | Odtěžení nestabilních hornin ze skalních stěn horolezeckou technikou sbíječkou | m3 | 20 |  | 0 | CS ÚRS 2018 02 |  | základní |  | 0 | 0 | 0 | 0 | 0 | 4 | K | 0 |  |  |  | ROZPOCET | 0 | 0 | 0 | 0 | 0 | 1 | 0 | 4 | -1646868299
| PP |  | Odtěžení nestabilních hornin ze skalních stěn horolezecku technikou s přehozením na vzdálenost do 3 m nebo s naložením na dopravní prostředek s použitím pneumatického nářadí | [14 empty] | PP | 0
3 | K | 224111116 | Vrty maloprofilové D do 56 mm úklon do 45° hl do 25 m hor. V a VI | m | 2860 |  | 0 | CS ÚRS 2018 02 |  | základní |  | 0 | 0.00018 | 0.5148 | 0 | 0 | 4 | K | 0 |  |  |  | ROZPOCET | 0 | 0 | 0 | 0 | 0 | 1 | 0 | 4 | 1404637004
| PP |  | Maloprofilové vrty průběžným sacím vrtáním průměru do 56 mm do úklonu 45° v hl 0 až 25 m v hornině tř. V a VI | [14 empty] | PP | 0
4 | K | 155213113 | Trn z oceli pro sítě bez oka D 32 mm l 3 m zainjektovaný cementovou maltou prováděný horolezecky | kus | 585 |  | 0 | CS ÚRS 2018 02 |  | základní |  | 0 | 0.03454 | 20.2059 | 0 | 0 | 4 | K | 0 |  |  |  | ROZPOCET | 0 | 0 | 0 | 0 | 0 | 1 | 0 | 4 | -816827703
| PP |  | Trny z oceli prováděné horolezeckou technikou bez oka z celozávitové oceli pro uchycení sítí zainjektované cementovou maltou délky do 3 m, průměru přes 26 do 32 mm | [14 empty] | PP | 0
| P |  | Poznámka k položce: horizont - instalace kotev vč. podložky a matice → 32 mm, dl. 2,5 m - 585 ks | [14 empty] | P | 0
5 | K | 155213112 | Trn z oceli pro sítě bez oka D 26 mm l 3 m zainjektovaný cementovou maltou prováděný horolezecky | kus | 680 |  | 0 | CS ÚRS 2018 02 |  | základní |  | 0 | 0.02806 | 19.0808 | 0 | 0 | 4 | K | 0 |  |  |  | ROZPOCET | 0 | 0 | 0 | 0 | 0 | 1 | 0 | 4 | 201992901
| PP |  | Trny z oceli prováděné horolezeckou technikou bez oka z celozávitové oceli pro uchycení sítí zainjektované cementovou maltou délky do 3 m, průměru přes 20 do 26 mm | [14 empty] | PP | 0
| P |  | Poznámka k položce: stěna - instalace kotev vč. podložky a matice → 22,0 mm, dl. 2,0 m - 650 ks větší bloky - instalace kotev vč. podložky a matice → 25,0 mm; dl. 3,0 m - 30 ks | [14 empty] | P | 0
6 | K | 155214111 | Montáž ocelové sítě na skalní stěnu prováděná horolezeckou technikou | m2 | 6620 |  | 0 | CS ÚRS 2018 02 |  | základní |  | 0 | 0 | 0 | 0 | 0 | 4 | K | 0 |  |  |  | ROZPOCET | 0 | 0 | 0 | 0 | 0 | 1 | 0 | 4 | -1814778282
| PP |  | Síťování skalních stěn prováděné horolezeckou technikou montáž pásů ocelové sítě | [14 empty] | PP | 0
| P |  | Poznámka k položce: instalace záchytné sítě typu PVC | [14 empty] | P | 0
7 | M | 31319115.STX | síť na skálu s okem 6x8 cm s poplastováním GALFAN AND PLASTIC COATED NETTING 50x3, pr.dr. 2,2 | m2 | 6620 |  | 0 |  |  | základní |  | 0 | 0.00144 | 9.5328 | 0 | 0 | 512 | M | 0 |  |  |  | ROZPOCET | 0 | 0 | 0 | 0 | 0 | 1 | 0 | 512 | -1745124033
| PP |  | síť na skálu s okem 6x8 cm s poplastováním GALFAN AND PLASTIC COATED NETTING 50x3, pr.dr. 2,2 | [14 empty] | PP | 0
| VV |  | 5516,66666666667*1,2 'Přepočtené koeficientem množství |  | 6620 | [12 empty] | VV | 0 | 2 | False | 1 | ROZPOCET
8 | K | 155214112 | Montáž geomříže na skalní stěnu prováděná horolezeckou technikou | m2 | 2210 |  | 0 | CS ÚRS 2018 02 |  | základní |  | 0 | 0 | 0 | 0 | 0 | 4 | K | 0 |  |  |  | ROZPOCET | 0 | 0 | 0 | 0 | 0 | 1 | 0 | 4 | -1579369604
| PP |  | Síťování skalních stěn prováděné horolezeckou technikou montáž pásů geomříže | [14 empty] | PP | 0
| P |  | Poznámka k položce: instalace protierozní rohože | [14 empty] | P | 0
9 | M | 69321021 | geomříž jednoosá HDPE s tahovou pevností 50kN/m | m2 | 2210 |  | 0 | CS ÚRS 2018 02 |  | základní |  | 0 | 0.0003 | 0.663 | 0 | 0 | 512 | M | 0 |  |  |  | ROZPOCET | 0 | 0 | 0 | 0 | 0 | 1 | 0 | 512 | 1991261756
| PP |  | geomříž jednoosá HDPE s tahovou pevností 50kN/m | [14 empty] | PP | 0
| VV |  | 1841,66666666667*1,2 'Přepočtené koeficientem množství |  | 2210 | [12 empty] | VV | 0 | 2 | False | 1 | ROZPOCET
10 | K | 155214212 | Montáž ocelového lana D přes 10 mm pro uchycení sítí prováděná horolezeckou technikou | m | 1360 |  | 0 | CS ÚRS 2018 02 |  | základní |  | 0 | 2e-05 | 0.0272 | 0 | 0 | 4 | K | 0 |  |  |  | ROZPOCET | 0 | 0 | 0 | 0 | 0 | 1 | 0 | 4 | 1206857806
| PP |  | Síťování skalních stěn prováděné horolezeckou technikou montáž ocelového lana pro uchycení sítě průměru přes 10 mm | [14 empty] | PP | 0
| P |  | Poznámka k položce: lano horizontové | [14 empty] | P | 0
11 | M | 31452114 | lano ocelové šestipramenné Pz+PVC 6x19 drátů D 14,0/16,0mm | m | 1360 |  | 0 | CS ÚRS 2018 02 |  | základní |  | 0 | 0.00077 | 1.0472 | 0 | 0 | 512 | M | 0 |  |  |  | ROZPOCET | 0 | 0 | 0 | 0 | 0 | 1 | 0 | 512 | -1069215941
| PP |  | lano ocelové šestipramenné Pz+PVC 6x19 drátů D 14,0/16,0mm | [14 empty] | PP | 0
| VV |  | 1133,33333333333*1,2 'Přepočtené koeficientem množství |  | 1360 | [12 empty] | VV | 0 | 2 | False | 1 | ROZPOCET
12 | M | 31452184 | lanová svorka Pz D 16mm | kus | 40 |  | 0 | CS ÚRS 2018 02 |  | základní |  | 0 | 0.0002 | 0.008 | 0 | 0 | 512 | M | 0 |  |  |  | ROZPOCET | 0 | 0 | 0 | 0 | 0 | 1 | 0 | 512 | 63214691
| PP |  | lanová svorka Pz D 16mm | [14 empty] | PP | 0
| VV |  | 33,3333333333333*1,2 'Přepočtené koeficientem množství |  | 40 | [12 empty] | VV | 0 | 2 | False | 1 | ROZPOCET
13 | M | 31319130 | kroužky spojovací na sítě pro ochranu skal | kus | 47360 |  | 0 | CS ÚRS 2018 02 |  | základní |  | 0 | 0 | 0 | 0 | 0 | 512 | M | 0 |  |  |  | ROZPOCET | 0 | 0 | 0 | 0 | 0 | 1 | 0 | 512 | 1893295832
| PP |  | kroužky spojovací na sítě pro ochranu skal | [14 empty] | PP | 0
| VV |  | 39466,6666666667*1,2 'Přepočtené koeficientem množství |  | 47360 | [12 empty] | VV | 0 | 2 | False | 1 | ROZPOCET
14 | K | 155211411 | Doplnění skalní stěny kamenem do aktivované cementové malty prováděné horolezecky | m3 | 20 |  | 0 | CS ÚRS 2018 02 |  | základní |  | 0 | 0.50948 | 10.1896 | 0 | 0 | 4 | K | 0 |  |  |  | ROZPOCET | 0 | 0 | 0 | 0 | 0 | 1 | 0 | 4 | 1820407919
| PP |  | Doplnění skalní stěny kamenem prováděné horolezeckou technikou do aktivované cementové malty | [14 empty] | PP | 0
| P |  | Poznámka k položce: provedení plombování skalní stěny a podezdívek | [14 empty] | P | 0

## A.3 - Přeprava (Sborník S...
{58610594-2fb7-4b9c-8732-3fcb7146869b}
2
| KRYCÍ LIST SOUPISU PRACÍ | [7 empty] | v --- níže se nacházejí doplnkové a pomocné údaje k sestavám --- v | [8 empty] | False
Stavba:
Zajištění a zasíťování skalních bloků v úseku Hazlov Aš, oprava odvodnění zářezu
Objekt:
A.3 - Přeprava (Sborník SŽDC 2019)
| KSO: |  |  |  |  | CC-CZ:
| Místo: |  | Hazlov - Aš |  |  | Datum: | 13. 5. 2019
| Zadavatel: |  |  |  |  | IČ: | 70994234
|  | SŽDC, s.o.; OŘ UNL - ST K. Vary |  |  |  | DIČ: | CZ70994234
| Uchazeč: |  |  |  |  | IČ: | Vyplň údaj
|  | Vyplň údaj |  |  |  | DIČ: | Vyplň údaj
| Projektant: |  |  |  |  | IČ:
DIČ:
| Zpracovatel: |  |  |  |  | IČ:
|  | Monika Roztočilová |  |  |  | DIČ:
Poznámka:
| Cena bez DPH | [5 empty] | 0
|  |  | Základ daně |  |  | Sazba daně | Výše daně
| DPH | základní | 0 |  |  | 21% | 0
|  | snížená | 0 |  |  | 15% | 0
|  | zákl. přenesená | 0 |  |  | 21% | 0
|  | sníž. přenesená | 0 |  |  | 15% | 0
|  | nulová | 0 |  |  | 0% | 0
| Cena s DPH |  |  | v | CZK |  | 0
REKAPITULACE ČLENĚNÍ SOUPISU PRACÍ
Stavba:
Zajištění a zasíťování skalních bloků v úseku Hazlov Aš, oprava odvodnění zářezu
Objekt:
A.3 - Přeprava (Sborník SŽDC 2019)
Místo: |  |  | Hazlov - Aš |  |  | Datum: | 13. 5. 2019
Zadavatel: |  |  | SŽDC, s.o.; OŘ UNL - ST K. Vary |  |  | Projektant:
Uchazeč: |  |  | Vyplň údaj |  |  | Zpracovatel: | Monika Roztočilová
Kód dílu - Popis | [6 empty] | Cena celkem [CZK]
Náklady ze soupisu prací | [6 empty] | 0 | [11 empty] | -1
SOUPIS PRACÍ
Stavba:
Zajištění a zasíťování skalních bloků v úseku Hazlov Aš, oprava odvodnění zářezu
Objekt:
A.3 - Přeprava (Sborník SŽDC 2019)
Místo: |  |  | Hazlov - Aš |  |  | Datum: | 13. 5. 2019
Zadavatel: |  |  | SŽDC, s.o.; OŘ UNL - ST K. Vary |  |  | Projektant:
Uchazeč: |  |  | Vyplň údaj |  |  | Zpracovatel: | Monika Roztočilová
PČ | Typ | Kód | Popis | MJ | Množství | J.cena [CZK] | Cena celkem [CZK] | Cenová soustava |  | DPH | J. Nh [h] | Nh celkem [h] | J. hmotnost [t] | Hmotnost celkem [t] | J. suť [t] | Suť Celkem [t]
Náklady soupisu celkem | [6 empty] | 0 |  |  |  |  | 0 |  | 0 |  | 0 |  | D | -1 | [7 empty] | 0
1 | K | 9902100100 | Doprava dodávek zhotovitele, dodávek objednatele nebo výzisku mechanizací přes 3,5 t sypanin do 10 km | t | 3412.662 |  | 0 | Sborník UOŽI 01 2019 |  | základní |  | 0 | 0 | 0 | 0 | 0 | 512 | K | 0 | ROZPOCET | 0 | 0 | 0 | 0 | 0 | 1 | 0 | 512 | -816292198
| PP |  | Doprava dodávek zhotovitele, dodávek objednatele nebo výzisku mechanizací přes 3,5 t sypanin do 10 km Poznámka: V cenách jsou započteny náklady přepravu materiálu ze skladů nebo skládek výrobce nebo dodavatele nebo z vlastních zásob objednatele na místo technologické manipulace včetně složení a poplatku za použití dopravní cesty. Ceny jsou určeny i pro dopravu výzisku do skladu, úložiště nebo na skládku včetně vyložení.Ceny jsou určeny pro dopravu silničními i kolejovými vozidly.V ceně jsou započteny i náklady na zpáteční cestu dopravního prostředku. Pokud bude realizována jednosměrná přeprava z bodu A do bodu B (např. pro společnost Cargo, a.s.), uvažuje se poloviční vzdálenost z celkově ujeté trasy. | [14 empty] | PP | 0
| P |  | Poznámka k položce: Skládka A.1 - 931,548 t A.2 - 1240,000 t Dodávka kameniva + betonu A.1 - 1241,114 t Měrnou jednotkou je t přepravovaného materiálu. | [14 empty] | P | 0
2 | K | 9901000900 | Doprava dodávek zhotovitele, dodávek objednatele nebo výzisku mechanizací o nosnosti do 3,5 t do 200 km | kus | 3 |  | 0 | Sborník UOŽI 01 2019 |  | základní |  | 0 | 0 | 0 | 0 | 0 | 512 | K | 0 | ROZPOCET | 0 | 0 | 0 | 0 | 0 | 1 | 0 | 512 | 1545212664
| PP |  | Doprava dodávek zhotovitele, dodávek objednatele nebo výzisku mechanizací o nosnosti do 3,5 t do 200 km Poznámka: V cenách jsou započteny náklady přepravu materiálu ze skladů nebo skládek výrobce nebo dodavatele nebo z vlastních zásob objednatele na místo technologické manipulace včetně složení a poplatku za použití dopravní cesty. Ceny jsou určeny i pro dopravu výzisku do skladu, úložiště nebo na skládku včetně vyložení.Ceny jsou určeny pro dopravu silničními i kolejovými vozidly.V ceně jsou započteny i náklady na zpáteční cestu dopravního prostředku. Pokud bude realizována jednosměrná přeprava z bodu A do bodu B (např. pro společnost Cargo, a.s.), uvažuje se poloviční vzdálenost z celkově ujeté trasy. | [14 empty] | PP | 0
| P |  | Poznámka k položce: Dodávka zařízení k odvodnění - 3 ks Měrnou jednotkou je kus stroje. | [14 empty] | P | 0
3 | K | 9903200100 | Přeprava mechanizace na místo prováděných prací o hmotnosti přes 12 t přes 50 do 100 km | kus | 1 |  | 0 | Sborník UOŽI 01 2019 |  | základní |  | 0 | 0 | 0 | 0 | 0 | 512 | K | 0 | ROZPOCET | 0 | 0 | 0 | 0 | 0 | 1 | 0 | 512 | 989455233
| PP |  | Přeprava mechanizace na místo prováděných prací o hmotnosti přes 12 t přes 50 do 100 km Poznámka: Ceny jsou určeny pro dopravu mechanizmů na místo prováděných prací po silnici i po kolejích.V ceně jsou započteny i náklady na zpáteční cestu dopravního prostředku. Měrnou jednotkou je kus přepravovaného stroje. | [14 empty] | PP | 0

## A.4 - VON (Sborník SŽDC 2...
{26e8fb8b-ceec-4cd1-889f-e6b701dd5f84}
2
| KRYCÍ LIST SOUPISU PRACÍ | [7 empty] | v --- níže se nacházejí doplnkové a pomocné údaje k sestavám --- v | [8 empty] | False
Stavba:
Zajištění a zasíťování skalních bloků v úseku Hazlov Aš, oprava odvodnění zářezu
Objekt:
A.4 - VON (Sborník SŽDC 2019)
| KSO: |  |  |  |  | CC-CZ:
| Místo: |  | Hazlov - Aš |  |  | Datum: | 13. 5. 2019
| Zadavatel: |  |  |  |  | IČ: | 70994234
|  | SŽDC, s.o.; OŘ UNL - ST K. Vary |  |  |  | DIČ: | CZ70994234
| Uchazeč: |  |  |  |  | IČ: | Vyplň údaj
|  | Vyplň údaj |  |  |  | DIČ: | Vyplň údaj
| Projektant: |  |  |  |  | IČ:
DIČ:
| Zpracovatel: |  |  |  |  | IČ:
|  | Monika Roztočilová |  |  |  | DIČ:
Poznámka:
| Cena bez DPH | [5 empty] | 0
|  |  | Základ daně |  |  | Sazba daně | Výše daně
| DPH | základní | 0 |  |  | 21% | 0
|  | snížená | 0 |  |  | 15% | 0
|  | zákl. přenesená | 0 |  |  | 21% | 0
|  | sníž. přenesená | 0 |  |  | 15% | 0
|  | nulová | 0 |  |  | 0% | 0
| Cena s DPH |  |  | v | CZK |  | 0
REKAPITULACE ČLENĚNÍ SOUPISU PRACÍ
Stavba:
Zajištění a zasíťování skalních bloků v úseku Hazlov Aš, oprava odvodnění zářezu
Objekt:
A.4 - VON (Sborník SŽDC 2019)
Místo: |  |  | Hazlov - Aš |  |  | Datum: | 13. 5. 2019
Zadavatel: |  |  | SŽDC, s.o.; OŘ UNL - ST K. Vary |  |  | Projektant:
Uchazeč: |  |  | Vyplň údaj |  |  | Zpracovatel: | Monika Roztočilová
Kód dílu - Popis | [6 empty] | Cena celkem [CZK]
Náklady ze soupisu prací | [6 empty] | 0 | [11 empty] | -1
SOUPIS PRACÍ
Stavba:
Zajištění a zasíťování skalních bloků v úseku Hazlov Aš, oprava odvodnění zářezu
Objekt:
A.4 - VON (Sborník SŽDC 2019)
Místo: |  |  | Hazlov - Aš |  |  | Datum: | 13. 5. 2019
Zadavatel: |  |  | SŽDC, s.o.; OŘ UNL - ST K. Vary |  |  | Projektant:
Uchazeč: |  |  | Vyplň údaj |  |  | Zpracovatel: | Monika Roztočilová
PČ | Typ | Kód | Popis | MJ | Množství | J.cena [CZK] | Cena celkem [CZK] | Cenová soustava |  | DPH | J. Nh [h] | Nh celkem [h] | J. hmotnost [t] | Hmotnost celkem [t] | J. suť [t] | Suť Celkem [t]
Náklady soupisu celkem | [6 empty] | 0 |  |  |  |  | 0 |  | 0 |  | 0 |  | D | -1 | [7 empty] | 0
1 | K | 031101031 | Zařízení a vybavení staveniště vyjma dále jmenované práce včetně opatření na ochranu sousedních pozemků, včetně opatření na ochranu sousedních pozemků, informační tabule, dopravního značení na staveništi aj. při velikosti nákladů přes 5 do 20 mil. Kč | % |  |  | 0 | Sborník UOŽI 01 2019 |  | základní |  | 0 | 0 | 0 | 0 | 0 | 4 | K | 0 | ROZPOCET | 0 | 0 | 0 | 0 | 0 | 1 | 0 | 4 | -1972236285
| PP |  | Zařízení a vybavení staveniště vyjma dále jmenované práce včetně opatření na ochranu sousedních pozemků, včetně opatření na ochranu sousedních pozemků, informační tabule, dopravního značení na staveništi aj. při velikosti nákladů přes 5 do 20 mil. Kč | [14 empty] | PP | 0
| P |  | Poznámka k položce: Základna pro výpočet - ZRN - matematicky podělena 100 → součin základna x sazba = vypočtená hodnota v % | [14 empty] | P | 0
2 | K | 021211001 | Průzkumné práce pro opravy Doplňující laboratorní rozbor kontaminace zeminy nebo kol. lože | kus | 1 |  | 0 | Sborník UOŽI 01 2019 |  | základní |  | 0 | 0 | 0 | 0 | 0 | 4 | K | 0 | ROZPOCET | 0 | 0 | 0 | 0 | 0 | 1 | 0 | 4 | 1196321521
| PP |  | Průzkumné práce pro opravy Doplňující laboratorní rozbor kontaminace zeminy nebo kol. lože - V ceně jsou započteny náklady na doplňující rozbor kameniva nebo KL pro objasnění kontaminace ropnými látkami akreditovanou laboratoří včetně vyhodnocení a předání zprávy o výsledku. | [14 empty] | PP | 0