## Výkaz výměr
Tunel Ejpovice - geotechnický monitoring a GT konzultant
v rámci stavby
Modernizace trati Rokycany - Plzeň
Soupis činností - Rozpis Ceny
| Činnost | měrná jednotka | počet mj | cena mj | cena celkem (bez DPH)
1 | Geotechnické sledování ražeb NRTM (propojky) |  |  |  | 0
1.1 | Dokumentace čeleb v průběhu ražby NRTM (propojky), zatřídění hornin, dvousměnný provoz (24 hodin), 7 dní v týdnu, geologická dokumentace čelby doplněná fotodokumentací, průběžné denní zhodnocení včetně konzultací pro dodavatele a investora | měsíc | 5.5 |  | 0
2 | Geotechnické sledování ražeb TBM |  |  |  | 0
2.1 | Dokumentace čeleb v technologické přestávce, na výzvu, max 1x za den, min. 1 x za 100 m, včetně odběru vzorků a laboratorního stanovení fyzikálně-mechanických parametrů a CAI, zatřídění hornin, geologická dokumentace čelby doplněná fotodokumentací | ks | 100 |  | 0
2.2 | Dokumentace rubaniny, min. 1x denně, jednosměnný provoz, 7 dní v týdnu, zatřídění hornin, geologická dokumentace doplněná fotodokumentací, průběžné denní zhodnocení včetně konzultací, v případě změny geologických poměrů a na vyzvání investora včetně odběru vzorků a laboratorního stanovení fyzikálně-mechanických parametrů | měsíc | 24 |  | 0
2.3 | Dokumentace předstihového vrtu, geologická dokumentace doplněná fotodokumentací | ks | 20 |  | 0
3 | Geotechnické sledování konstrukcí hloubených stavebních jam a šachty |  |  |  | 0
3.1 | Geotechnická dokumentace hloubených objektů, 12 hodinový provoz, 7 dní v týdnu, vedení podrobné geolog. dokum. každého dílčího odkryvu, zatřídění zemin a hornin, průběžné denní zhodnocení (celý zářez před portály) | měsíc | 3 |  | 0
4 | Měření deformací ostění tunelu |  |  |  | 0
4.1 | Zhotovení bodu, materiál + osazení, v ceně zohlednit obnovení 15% bodů z důvodu poškození (např. trhací práce) | ks | 582 |  | 0
4.2 | Měření profilu absolutních deformací opticky, 3D, přesnost ±1mm, celkem 92 profilů, včetně tabelárního a grafického vyhodnocení do 6 hod od měření | (ks) měření | 945 |  | 0
5 | Geodetické sledování konstrukcí hloubených stavebních jam a šachty |  |  |  | 0
5.1 | Zhotovení bodu, materiál + osazení materiálu (reflektor, trn, adapter) REZERVA | ks | 20 |  | 0
5.2 | Měření absolutních deformací opticky, 3D, přesnost ±1 mm, včetně tabelárního a grafického vyhodnocení do 6 hod od měření, 24 měření 220 bodů (2 TBM - 2 deformační odezvy na portálech) | (ks) měření | 5280 |  | 0
6 | Extenzometrická měření z povrchu |  |  |  | 0
6.1 | Dodávka a osazení 4 ks třístupňového extenzometru v ose tunelu včetně vrtných prací: (4*13*1,05=54,6) tj. s rezervou celkem 56,0 bm a 2 etap nultého měření | bm | 56 |  | 0
6.2 | Dodávka a osazení 10 ks čtyřstupňového extenzometru v ose tunelu včetně vrtných prací: (2*16*1,05=33,6 + 8*23*1,05= 193,2) s rezervou 227 bm a 2etap nultého měření | bm | 227 |  | 0
6.3 | Dodávka a osazení 4 ks pětistupňového extenzometru po stranách tunelový trub včetně vrtných prací: (4*28*1,05=117,6) s rezervou 118 bm a 2 etap nultého měření | bm | 118 |  | 0
6.4 | Manuální měření jednotlivých extenzometrů (24 ks, vč.2 ks 4st.ext + 4 ks 5st.ext. z předstihového monitoringu), v intervalu 6-48 hod, předpokl.rozsah celkem 16 etap, | (ks) měření | 384 |  | 0
7 | Inklinometrická měření ve vrtech z povrchu |  |  |  | 0
7.1 | Dodávka a osazení 2 ks inklinometrů včetně vrtných prací s výnosem jádra, rezerva (cca 2*25 m) | bm | 50 |  | 0
7.2 | Měření inklinometrů 2 ks *20et. (+6 ks z předst.GTM *16et., + 4*10et. překlenovací GTM ) = celkem 176 | (ks) měření | 176 |  | 0
8 | Nivelační měření - sledování deformací povrchu |  |  |  | 0
8.1 | Dodávka a stabilizace bodu na terénu (10prf*10bodů) | ks | 100 |  | 0
8.2 | Dodávka a stabilizace na zhlaví vrtu (extenzometr, inklinometr) | ks | 22 |  | 0
8.3 | Nivelační měření max.20x jeden bod včetně připojení výchozích bodů a vyhodnocení (100+22+32 z předst.GTM) | (ks) měření | 3080 |  | 0
9 | Pasportizace a sledování objektů nadzemní zástavby |  |  |  | 0
9.1 | Pasportizace objektů (provedeno samostatně), rezerva jednoduchý objekt | ks | 1 |  | 0
9.2 | Trhliny osazení měřících pásků (prům.2 ks na obj.) | ks | 34 |  | 0
9.3 | Měření rozvoje trhlin (maximálně 5 měření) | (ks) měření | 170 |  | 0
9.4 | Prohlídka objektu (2 prohlídky na objekt) | počet | 34 |  | 0
10 | Geodetické body na pozemních objektech |  |  |  | 0
10.1 | Geodetické body na objektech nadzemní zástavby, dodávka a osazení (provedeno), rezerva | ks | 8 |  | 0
10.2 | Měření bodů na objektech nadzemní zástavby (89+8 ks, maximálně 20 měření) | (ks) měření | 1940 |  | 0
11 | Seismická a akustická měření při trhacích pracích |  |  |  | 0
11.1 | Kontrolní seismická měření vlivu trhacích prací na okolní prostředí na 3 stanovištích, maximální počet měření 7 | (ks) měření | 7 |  | 0
11.2 | Akustická měření objektů, 1 stanoviště, 12 až 24 hod snímek, maximální počet měření během stavby 5 | (ks) měření | 5 |  | 0
12 | Hydrogeologický monitoring |  |  |  | 0
12.01 | Kontinuální měření hpv - čidlo, datalogger, instalace | ks | 66 |  | 0
12.02 | Kontinuální měření hpv - dálkový přenos, instalace | ks | 11 |  | 0
12.03 | Kontinuální měření hpv, odběr dat, měření: 1x měsíčně, 32 měsíců, 70 objektů | ks | 2240 |  | 0
12.04 | Manuální měření hpv, 53 objektů, 1x měsíčně, 32 měsíců | ks | 1696 |  | 0
12.05 | Měření množství vody z tunelu, automatický průtokoměr - instalace | ks | 1 |  | 0
12.06 | Měření množství vody z tunelu, měření během doby ražeb | týden | 126 |  | 0
12.07 | Průběžné sledování kvality vody z tunelu (pH, kondukt.), min 1x denně, + rozbor 1x týdně | týden | 126 |  | 0
12.08 | Měření kvality vody, dynamický odběr, 70 studní 2x ročně po dobu 3 let stavby, vč.rozboru | ks | 420 |  | 0
12.09 | Měření průtoku povrchové vodoteče, 4 stanoviště, 2x ročně po dobu 3 let, vč.rozboru | ks | 24 |  | 0
12.10 | Jádrový vrt, perforovaná výstroj PEHD, spojovaná závitem, JS 116 mm, obsyp kačírek 4-8 mm, tamponáž granulovaný bentonit, ochranné zhlaví, 1 ks celkem 23 m délky | bm | 23 |  | 0
12.11 | Řízení a dozor, geologická dokumentace vrtů, geodetické zaměření vrtů | h | 16 |  | 0
12.12 | Hydrodynamické měření (čerpací a stoupací zkouška - terénní práce) | ks | 1 |  | 0
13 | Dynamometrická měření trvalých kotev u portálů stavebních jam |  |  |  | 0
13.1 | Měření 42 dynamometrů, interval 2 měsíce, 32 měsíců (16 etap měření) | (ks) měření | 672 |  | 0
14 | Geoelektrická měření |  |  |  | 0
14.1 | Stanovení potenciálu hornina - výztuž na primárním ostění pro propojky, včetně technické zprávy z měření | ks | 8 |  | 0
14.2 | Geoel. korozní měření na obou portálech, na obou tunelových troubách, tj. provedení 4 měření při zpřístupnění a dokončení tunelového ostění na rozhranní tunel - povrch, včetně technické zprávy z měření | ks | 4 |  | 0
14.3 | Stanovení elektrických parametrů izolačních spár, měření v místech propojení obou tunelů s propojkami (sek. ost.), tje měření 2 x na každé propojce, včetně technické zprávy z měření | ks | 16 |  | 0
14.4 | Závěrečná shrnující zpráva z provedených geoelektrických korozních měření (6 paré) | ks | 1 |  | 0
15 | Měření skutečného tvaru primárního a sekundárního ostění |  |  |  | 0
15.1 | Měření finálního tvaru primárního/sekundárního ostění (včetně vyhodnocení), délka úseku do 40m | ks (měření) | 16 |  | 0
16 | Činnost geotechnického konzultanta pro úseky stavby mimo tunel (km 95,850 - 100,000) |  |  |  | 0
16.1 | Činnost geotechnického konzultanta pro úseky stavby Rokycany - Plzeň (km 88,008 - 102,152) - železniční spodek | km | 3.95 |  | 0
16.2 | Činnost geotechnického konzultanta pro úseky stavby Rokycany - Plzeň (km 88,008 - 102,152) - stavby žel.spodku | km | 3.95 |  | 0
17 | Činnost geomonitoringu a tým klíčových odborníků |  |  |  | 0
17.1 | Realizační projekt GTM (6 paré) | ks | 1 |  | 0
17.2 | Vedoucí GTM | měsíc | 32 |  | 0
17.3 | Hlavní geotechnik/zástupce vedoucího GTM | měsíc | 32 |  | 0
17.4 | Hlavní geolog | měsíc | 32 |  | 0
17.5 | Hlavní geodet | měsíc | 32 |  | 0
17.6 | Týdenní zpráva GTM | týden | 141 |  | 0
17.7 | Měsíční zpráva GTM, podklad pro fakturaci, komplexní měsíční zhodnocení geomonitoringu, vytvoření a upřesňování geotechnického modelu-prognózy geotechnických podmínek, | měsíc | 32 |  | 0
17.8 | Závěrečná zpráva včetně dokladových materiálů (6 paré) + archivační data z GTM na přenosném digitálním nosiči | ks | 6 |  | 0
17.9 | Závěrečná zpráva geotechnického konzultanta pro úseky stavby mimo tunel (6 paré) | ks | 6 |  | 0
17.10 | Vybavení a pojištění kanceláře GTM, včetně programového a počítačového vybavení | měsíc | 32 |  | 0
REKAPITULACE POLOŽEK
1 | Geotechnické sledování ražeb NRTM (propojky) |  |  |  | 0
2 | Geotechnické sledování ražeb TBM |  |  |  | 0
3 | Geotechnické sledování konstrukcí hloubených stavebních jam a šachty |  |  |  | 0
4 | Měření deformací ostění tunelu |  |  |  | 0
5 | Geodetické sledování konstrukcí hloubených stavebních jam a šachty |  |  |  | 0
6 | Extenzometrická měření z povrchu |  |  |  | 0
7 | Inklinometrická měření ve vrtech z povrchu |  |  |  | 0
8 | Nivelační měření - sledování deformací povrchu |  |  |  | 0
9 | Pasportizace a sledování objektů nadzemní zástavby |  |  |  | 0
10 | Geodetické body na pozemních objektech |  |  |  | 0
11 | Seismická a akustická měření při trhacích pracích |  |  |  | 0
12 | Hydrogeologický monitoring |  |  |  | 0
13 | Dynamometrická měření trvalých kotev u portálů stavebních jam |  |  |  | 0
14 | Geoelektrická měření |  |  |  | 0
15 | Měření skutečného tvaru primárního a sekundárního ostění |  |  |  | 0
16 | Činnost geotechnického konzultanta pro úseky stavby mimo tunel (km 95,850 - 100,000) |  |  |  | 0
17 | Činnost geomonitoringu a tým klíčových odborníků |  |  |  | 0
A | VARIANTA BEZ POLOŽKY 15 |  |  |  | 0
| DPH 20% |  |  |  | 0
| CENA VČETNĚ DPH |  |  |  | 0
B | VARIANTA S POLOŽKOU 15 |  |  |  | 0
| DPH 20% |  |  |  | 0
| CENA VČETNĚ DPH |  |  |  | 0
| Cena celkem |  |  |  | 0
| DPH 21% |  |  |  | 0
| CENA VČETNĚ DPH |  |  |  | 0