## SOPS
FORMULÁŘ SOPS | SOUPIS PRACÍ | [9 empty] | SO 10-20-01
| Stavba: |  |  |  | Optimalizace traťového úseku Mstětice (mimo) – Praha-Vysočany (včetně) |  |  | CELKEM: |  | 0
| SO/PS: |  | SO 10-20-01 |  | Výh. Skály - Praha Vysočany, železniční most v ev. km 11,614
| Kategorie monitoringu: |  |  | E.1.4 | Mosty, propustky a zdi |  |  | Klasifikace SO/PS: |  | 821 | 20
| Stupeň dokumentace: |  |  | Stádium 3 | Projektová dokumentace (DOS/DSP) |  |  | ISPROFIN: |  | 5003520028
| Majetek: |  |  | SŽDC s.o. |  |  |  | Označení (S-kód):
| Zahájení realizace SO/PS: |  |  |  | Zpracovatel: |  |  | Cenová úroveň: |  | 2018
| Ukončení realizace SO/PS. |  |  |  | SUDOP PRAHA a.s. | Radek Domkář |  | Datum zpracování: |  | 2019-06-24
| Optimalizace traťového úseku Mstětice (mimo) – Praha-Vysočany (včetně) | [8 empty] | ISPROFIN: | 5003520028
| Poř. číslo | Kód položky | Varianta | Cenová soustava | Název položky/dílu | MJ | Množství | Jednotková hmotnost | Celková hmotnost | Cena v Kč
[10 empty] | Jednotková | Celkem
D | Díl: | 15 |  |  | Poplatky za likvidaci odpadů
P | 1 | 15111 |  | OTSKP-ŽS | POPLATKY ZA LIKVIDACŮ ODPADŮ NEKONTAMINOVANÝCH - 17 05 04 VYTĚŽENÉ ZEMINY A HORNINY - I. TŘÍDA - TĚŽITELNOSTI | T | 7170.858 |  |  |  | 0
PP
VV |  |  |  |  | 1: přebytek výkopu; 3774,136*1,9
TS |  |  |  |  | Technická specifikace položky odpovídá příslušné cenové soustavě
P | 2 | 15140 |  | OTSKP-ŽS | POPLATKY ZA LIKVIDACŮ ODPADŮ NEKONTAMINOVANÝCH - 17 01 01 BETON Z DEMOLIC OBJEKTŮ, ZÁKLADŮ TV | T | 58.75 |  |  |  | 0
PP
VV |  |  |  |  | 1: viz položka 966165; 23,5*2,5
TS |  |  |  |  | Technická specifikace položky odpovídá příslušné cenové soustavě
P | 3 | 15330 |  | OTSKP-ŽS | POPLATKY ZA LIKVIDACŮ ODPADŮ NEKONTAMINOVANÝCH - 17 05 04 KAMENNÁ SUŤ | T | 976.08 |  |  |  | 0
PP
VV |  |  |  |  | 1: viz položka 966135; 392*2,49
TS |  |  |  |  | Technická specifikace položky odpovídá příslušné cenové soustavě
S |  | Celkem za 15 |  |  | Poplatky za likvidaci odpadů |  |  |  | 0 |  | 0
D | Díl: | 10 |  |  | Zemní práce
P | 4 | 125738 |  | OTSKP-ŽS | VYKOPÁVKY ZE ZEMNÍKŮ A SKLÁDEK TŘ. I, ODVOZ DO 20KM | M3 | 95.218 |  |  |  | 0
PP
VV |  |  |  |  | 1: ornice; 476,092*0,2
TS |  |  |  |  | Technická specifikace položky odpovídá příslušné cenové soustavě
P | 5 | 131738 |  | OTSKP-ŽS | HLOUBENÍ JAM ZAPAŽ I NEPAŽ TŘ. I, ODVOZ DO 20KM | M3 | 3774.136 |  |  |  | 0
PP
VV |  |  |  |  | 1: viz Výkopy.xlsx 2: objem výkopů 1. etapa; 2235,434 3: objem výkopů 2. etapa; 1538,702
TS |  |  |  |  | Technická specifikace položky odpovídá příslušné cenové soustavě
P | 6 | 17120 |  | OTSKP-ŽS | ULOŽENÍ SYPANINY DO NÁSYPŮ A NA SKLÁDKY BEZ ZHUTNĚNÍ | M3 | 3774.136 |  |  |  | 0
PP
VV |  |  |  |  | 1: přebytek výkopu; 3774,136
TS |  |  |  |  | Technická specifikace položky odpovídá příslušné cenové soustavě
P | 7 | 18223 |  | OTSKP-ŽS | ROZPROSTŘENÍ ORNICE VE SVAHU V TL DO 0,20M | M2 | 476.092 |  |  |  | 0
PP
VV |  |  |  |  | 1: viz Výkopy.xlsx 2: etapa 1; 161,911*1,2 3: etapa 2; 234,832*1,2
TS |  |  |  |  | Technická specifikace položky odpovídá příslušné cenové soustavě
P | 8 | 18242 |  | OTSKP-ŽS | ZALOŽENÍ TRÁVNÍKU HYDROOSEVEM NA ORNICI | M2 | 476.092 |  |  |  | 0
PP
VV |  |  |  |  | 1: viz Výkopy.xlsx 2: etapa 1; 161,911*1,2 3: etapa 2; 234,832*1,2
TS |  |  |  |  | Technická specifikace položky odpovídá příslušné cenové soustavě
P | 9 | 18247 |  | OTSKP-ŽS | OŠETŘOVÁNÍ TRÁVNÍKU | M2 | 476.092 |  |  |  | 0
PP
VV |  |  |  |  | 1: viz Výkopy.xlsx 2: etapa 1; 161,911*1,2 3: etapa 2; 234,832*1,2
TS |  |  |  |  | Technická specifikace položky odpovídá příslušné cenové soustavě
S |  | Celkem za 10 |  |  | Zemní práce |  |  |  | 0 |  | 0
D | Díl: | 20 |  |  | Základy
P | 10 | 21452 |  | OTSKP-ŽS | SANAČNÍ VRSTVY Z KAMENIVA DRCENÉHO | M3 | 18.5 |  |  |  | 0
PP
VV |  |  |  |  | 1: viz SVI.xls 2: SVI_NK 3: štěrkodrť 16/32, ochrana drenážní trubky; 13,7 4: SVI_křídla 5: štěrkodrť 16/32, ochrana drenážní trubky; 4,8
TS |  |  |  |  | Technická specifikace položky odpovídá příslušné cenové soustavě
P | 11 | 22694 |  | OTSKP-ŽS | ZÁPOROVÉ PAŽENÍ Z KOVU DOČASNÉ | T | 60.966 |  |  |  | 0
PP
VV |  |  |  |  | 1: mikrozáporové pažení - 1. etapa 2: převázka U200; 1,3*64*0,0253 3: převázka U200; 4,3*6*0,0253 4: převázka U240; 1,3*40*0,0332 5: mikrozápora HEB160; 889,5*0,0426 6: drobné ocelové konstrukce (10%); 4296,919*0,001 7: podchycení stávající nosné konstrukce - 1. etapa 8: převázka U200; 6,2*4*0,0253 9: převázka U300; 6,2*1*0,0462 10: TR108/16; 14,64*0,0363 11: jakl 100x100x10; 1,5*6*0,02439 12: štětovnice Larsen IIIn; 1*6,2*0,0622 13: korýtková výztuž TH36; 6,9*4*0,0359 14: drobné ocelové konstrukce (10%); 359,66*0,001 15: zápory vrtané do stávající konstrukce 16: TR108/16; 14,64*0,0363 17: mikrozáporové pažení - 2. etapa 18: převázka U200; 1,3*12*0,0253 19: převázka U200; 3,3*4*0,0253 20: převázka U200; 4,3*4*0,0253 21: převázka U240; 1,3*12*0,0332 22: mikrozápora HEB160; 115,44*0,0426 23: štětovnice Larsen IIIn; 3,3*2*0,0622 24: patka U300; 0,35*8*0,0462 25: drobné ocelové konstrukce (10%); 849,14*0,001 26: podchycení stávající nosné konstrukce - 2. etapa 27: převázka U140; 2,8*16*0,016 28: převázka U140; 4,6*8*0,016 29: mikrozápora HEB100; 21,4*1*0,0363 30: drobné ocelové konstrukce (10%); 288,63*0,001
TS |  |  |  |  | Technická specifikace položky odpovídá příslušné cenové soustavě
P | 12 | 22695 |  | OTSKP-ŽS | VÝDŘEVA ZÁPOROVÉHO PAŽENÍ DOČASNÁ (KUBATURA) | M3 | 34 |  |  |  | 0
PP
VV |  |  |  |  | 1: příloha 101 a 102, výdřeva 2: 1. etapa; (185+45+60)*0,08 3: 2. etapa; (105+30)*0,08
TS |  |  |  |  | Technická specifikace položky odpovídá příslušné cenové soustavě
P | 13 | 261116 |  | OTSKP-ŽS | VRTY PRO KOTV, INJEKT, MIKROPIL NA POVRCHU TŘ I D DO 80MM | M | 439.9 |  |  |  | 0
PP
VV |  |  |  |  | 1: mikrozáporové pažení - 1. etapa 2: vrty pro táhla; 44+27+37,5 3: podchycení stávající nosné konstrukce - 1. etapa 4: vrty pro táhla; 18+22+48 5: mikrozáporové pažení - 2. etapa 6: vrty pro táhla; 91+25 7: podchycení stávající nosné konstrukce - 2. etapa 8: vrty pro táhla; 127,4
TS |  |  |  |  | Technická specifikace položky odpovídá příslušné cenové soustavě
P | 14 | 26123 |  | OTSKP-ŽS | VRTY PRO KOTVENÍ, INJEKTÁŽ A MIKROPILOTY NA POVRCHU TŘ. II D DO 150MM | M | 29.28 |  |  |  | 0
PP
VV |  |  |  |  | 1: mikrozáporové pažení - 1. etapa 2: vrty pro TR108/16; 14,64 3: podchycení stávající nosné konstrukce - 1. etapa 4: vrty pro TR108/16; 14,64
TS |  |  |  |  | Technická specifikace položky odpovídá příslušné cenové soustavě
P | 15 | 26153 |  | OTSKP-ŽS | VRTY PRO KOTVENÍ, INJEKTÁŽ A MIKROPILOTY NA POVRCHU TŘ. V D DO 150MM | M | 28.89 |  |  |  | 0
PP
VV |  |  |  |  | 1: zápory vrtané do stávající konstrukce 2: T1-T6; 3,69 3: vrty pro TI; 3*8,4
TS |  |  |  |  | Technická specifikace položky odpovídá příslušné cenové soustavě
P | 16 | 264115 |  | OTSKP-ŽS | VRTY PRO PILOTY TŘ. I D DO 300MM | M | 1004.94 |  |  |  | 0
PP
VV |  |  |  |  | 1: mikrozáporové pažení - 1. etapa 2: vrty pro mikrozápory, průměr 250 mm; 889,5 3: mikrozáporové pažení - 2. etapa 4: vrty pro mikrozápory, průměr 250 mm; 115,44
TS |  |  |  |  | Technická specifikace položky odpovídá příslušné cenové soustavě
P | 17 | 27152 |  | OTSKP-ŽS | POLŠTÁŘE POD ZÁKLADY Z KAMENIVA DRCENÉHO | M3 | 150.008 |  |  |  | 0
PP
VV |  |  |  |  | 1: viz Výkopy.xlsx 2: Štěrkopískový polštář; 150,0077
TS |  |  |  |  | Technická specifikace položky odpovídá příslušné cenové soustavě
P | 18 | 272324 |  | OTSKP-ŽS | ZÁKLADY ZE ŽELEZOBETONU DO C25/30 (B30) | M3 | 58.5 |  |  |  | 0
PP
VV |  |  |  |  | 1: přechodové zídky; 21,5 2: kolmá křídla; 37
TS |  |  |  |  | Technická specifikace položky odpovídá příslušné cenové soustavě
P | 19 | 272325 |  | OTSKP-ŽS | ZÁKLADY ZE ŽELEZOBETONU DO C30/37 (B37) | M3 | 179.3 |  |  |  | 0
PP
VV |  |  |  |  | 1: viz výpočet kubatur Beton.xlsx 2: SS OP1; 89,6 3: SS OP2; 89,7
TS |  |  |  |  | Technická specifikace položky odpovídá příslušné cenové soustavě
P | 20 | 272365 |  | OTSKP-ŽS | VÝZTUŽ ZÁKLADŮ Z OCELI 10505, B500B | T | 32.436 |  |  |  | 0
PP
VV |  |  |  |  | 1: výztuž základů přechodových zídek 2: příloha 204.2, Z11; 0,5444 3: příloha 204.4, Z12; 0,8478 4: příloha 204.6, Z22; 1,16774 5: výztuž základů opěr 6: příloha 202.2, OP1; 12,284 7: příloha 202.4, OP2; 12,53645 8: výztuž základů kolmých křídel 9: příloha 203.3, K11; 1,4929 10: příloha 203.3, K12; 1,4929 11: příloha 203.4, K21; 1,03474 12: příloha 203.4, K22; 1,03474
TS |  |  |  |  | Technická specifikace položky odpovídá příslušné cenové soustavě
P | 21 | 285363 |  | OTSKP-ŽS | KOTVENÍ NA POVRCHU Z BETONÁŘSKÉ VÝZTUŽE DL. DO 5M | KUS | 12 |  |  |  | 0
PP
VV |  |  |  |  | 1: mikrozáporové pažení - 1. etapa 2: táhlo, tyč průměr 32 mm, délka 4,7 m; 8 3: podchycení stávající nosné konstrukce - 1. etapa 4: táhlo, tyč průměr 32 mm, délka 4,7 m; 4
TS |  |  |  |  | Technická specifikace položky odpovídá příslušné cenové soustavě
P | 22 | 285364 |  | OTSKP-ŽS | KOTVENÍ NA POVRCHU Z BETONÁŘSKÉ VÝZTUŽE DL. DO 6M | KUS | 10 |  |  |  | 0
PP
VV |  |  |  |  | 1: mikrozáporové pažení - 1. etapa 2: táhlo, tyč průměr 32 mm, délka 5,7 m; 6 3: podchycení stávající nosné konstrukce - 1. etapa 4: táhlo, tyč průměr 32 mm, délka 5,7 m; 4
TS |  |  |  |  | Technická specifikace položky odpovídá příslušné cenové soustavě
P | 23 | 285365 |  | OTSKP-ŽS | KOTVENÍ NA POVRCHU Z BETONÁŘSKÉ VÝZTUŽE DL. DO 7M | KUS | 18 |  |  |  | 0
PP
VV |  |  |  |  | 1: 1. etapa 2: podchycení stávající nosné konstrukce - táhlo, tyč průměr 32 mm, délka 6,2 m; 8 3: táhlo, tyč průměr 25 mm, délka 6,25 m; 6 4: 2. etapa 5: táhlo, tyč průměr 25 mm, délka 6,25 m; 4
TS |  |  |  |  | Technická specifikace položky odpovídá příslušné cenové soustavě
P | 24 | 285368 |  | OTSKP-ŽS | KOTVENÍ NA POVRCHU Z BETONÁŘSKÉ VÝZTUŽE DL. DO 10M | KUS | 24 |  |  |  | 0
PP
VV |  |  |  |  | 1: podchycení stávající nosné konstrukce - 2. etapa 2: táhlo, tyč průměr 32 mm, délka 9,1 m; 24
TS |  |  |  |  | Technická specifikace položky odpovídá příslušné cenové soustavě
P | 25 | 285378 |  | OTSKP-ŽS | KOTVENÍ NA POVRCHU Z PŘEDPÍNACÍ VÝZTUŽE DL. DO 10M | KUS | 30 |  |  |  | 0
PP
VV |  |  |  |  | 1: příl. č. 101 a 102, kotvy záporového pažení 2: 1. etapa ; 24 3: 2. etapa ; 6
TS |  |  |  |  | Technická specifikace položky odpovídá příslušné cenové soustavě
P | 26 | 285379 |  | OTSKP-ŽS | PŘÍPLATEK ZA DALŠÍ 1M KOTVENÍ NA POVRCHU Z PŘEDPÍNACÍ VÝZTUŽE | M | 16 |  |  |  | 0
PP
VV |  |  |  |  | 1: příl. č. 101 a 102, kotvy záporového pažení, příplatek za 1 m délky 2: 1. etapa ; 12*1 3: 2. etapa ; 4*1
TS |  |  |  |  | Technická specifikace položky odpovídá příslušné cenové soustavě
P | 27 | 288341 |  | OTSKP-ŽS | TRYSK INJEKTÁŽ D SLOUPU DO 800MM DL VRTU DO 10M NA POVRCHU | M3 | 9.953 |  |  |  | 0
PP
VV |  |  |  |  | 1: 3*6,6*pi*0,8^2/4
TS |  |  |  |  | Technická specifikace položky odpovídá příslušné cenové soustavě
S |  | Celkem za 20 |  |  | Základy |  |  |  | 0 |  | 0
D | Díl: | 30 |  |  | Svislé konstrukce
P | 28 | 317325 |  | OTSKP-ŽS | ŘÍMSY ZE ŽELEZOBETONU DO C30/37 (B37) | M3 | 9.8 |  |  |  | 0
PP
VV |  |  |  |  | 1: viz výpočet kubatur Beton.xlsx 2: přechodové zídky; 1,6 3: kolmá křídla; 3,4 4: římsy NK a SS; 3,6+1,2
TS |  |  |  |  | Technická specifikace položky odpovídá příslušné cenové soustavě
P | 29 | 317365 |  | OTSKP-ŽS | VÝZTUŽ ŘÍMS Z OCELI 10505, B500B | T | 1.375 |  |  |  | 0
PP
VV |  |  |  |  | 1: výztuž říms nosné konstrukce 2: příloha 402.1, pravá římsa; 0,2887 3: příloha 402.2, levá římsa; 0,2513 4: výztuž říms přechodových zídek 5: příloha 204.2, Z11; 0,0655 6: příloha 204.4, Z12; 0,09985 7: příloha 204.6, Z22; 0,10823 8: výztuž říms kolmých křídel 9: příloha 203.3, K11; 0,1571 10: příloha 203.3, K12; 0,1571 11: příloha 203.4, K21; 0,12354 12: příloha 203.4, K22; 0,12354
TS |  |  |  |  | Technická specifikace položky odpovídá příslušné cenové soustavě
P | 30 | 333325 |  | OTSKP-ŽS | MOSTNÍ OPĚRY A KŘÍDLA ZE ŽELEZOVÉHO BETONU DO C30/37 (B37) | M3 | 299.1 |  |  |  | 0
PP
VV |  |  |  |  | 1: viz výpočet kubatur Beton.xlsx 2: dříky 3: SS OP1; 112,5 4: SS OP2; 112,5 5: přechodové zídky; 7,2 6: kolmá křídla; 27,4 7: =celkem dříky 8: stěny na opěrách 9: boční OP1; 5,4 10: boční OP2; 5,4 11: dělící OP1; 10,3 12: dělící OP2; 10,3 13: zavěšené křídlo OP1; 3,1 14: zavěšené křídlo OP2; 5 15: =celkem stěny na opěrách
TS |  |  |  |  | Technická specifikace položky odpovídá příslušné cenové soustavě
P | 31 | 333365 |  | OTSKP-ŽS | VÝZTUŽ MOSTNÍCH OPĚR A KŘÍDEL Z OCELI 10505, B500B | T | 40.086 |  |  |  | 0
PP
VV |  |  |  |  | 1: výztuž dříků přechodových zídek 2: příloha 204.2, Z11; 0,3724 3: příloha 204.4, Z12; 0,5488 4: příloha 204.6, Z22; 0,6018 5: výztuž opěr 6: příloha 202.2, OP1; 17,26 7: příloha 202.4, OP2; 16,51741 8: výztuž dříků kolmých křídel 9: příloha 203.3, K11; 1,2662 10: příloha 203.3, K12; 1,2662 11: příloha 203.4, K21; 1,1264 12: příloha 203.4, K22; 1,1264
TS |  |  |  |  | Technická specifikace položky odpovídá příslušné cenové soustavě
P | 32 | 348173 |  | OTSKP-ŽS | ZÁBRADLÍ Z DÍLCŮ KOVOVÝCH ŽÁROVĚ ZINK PONOREM S NÁTĚREM | KG | 2202.946 |  |  |  | 0
PP
VV |  |  |  |  | 1: viz Výkaz oceli 2: zábradlí NK; 1514,824 3: Zábradlí KK; 688,122
TS |  |  |  |  | Technická specifikace položky odpovídá příslušné cenové soustavě
P | 33 | 386314 |  | OTSKP-ŽS | KOMPL KONSTR JÍMEK Z PROST BET DO C25/30 (B30) | M3 | 0.264 |  |  |  | 0
PP
VV |  |  |  |  | 1: viz příloha 404, vývařiště; 0,264
TS |  |  |  |  | Technická specifikace položky odpovídá příslušné cenové soustavě
S |  | Celkem za 30 |  |  | Svislé konstrukce |  |  |  | 0 |  | 0
D | Díl: | 40 |  |  | Vodorovné konstrukce
P | 34 | 421325 |  | OTSKP-ŽS | MOSTNÍ NOSNÉ DESKOVÉ KONSTRUKCE ZE ŽELEZOBETONU C30/37 | M3 | 113.9 |  |  |  | 0
PP
VV |  |  |  |  | 1: viz výpočet kubatur Beton.xlsx 2: NK1; 69,3 3: NK2; 44,6
TS |  |  |  |  | Technická specifikace položky odpovídá příslušné cenové soustavě
P | 35 | 421365 |  | OTSKP-ŽS | VÝZTUŽ MOSTNÍ DESKOVÉ KONSTRUKCE Z OCELI 10505, B500B | T | 14.5 |  |  |  | 0
PP
VV |  |  |  |  | 1: příloha 302.1 a 302.2 2: NK1; 8,6 3: NK2; 5,9
TS |  |  |  |  | Technická specifikace položky odpovídá příslušné cenové soustavě
P | 36 | 42417B |  | OTSKP-ŽS | MOSTNÍ NOSNÍKY Z OCELI S 355 | T | 59.39 |  |  |  | 0
PP
VV |  |  |  |  | 1: viz Výkaz oceli 2: nosníky; 59141,2/1000 3: stabilizační rozpěrky; 248,9/1000
TS |  |  |  |  | Technická specifikace položky odpovídá příslušné cenové soustavě
P | 37 | 451311 |  | OTSKP-ŽS | PODKL A VÝPLŇ VRSTVY Z PROST BET DO B12,5 | M3 | 0.294 |  |  |  | 0
PP
VV |  |  |  |  | 1: příloha 404, podkladní beton vývařiště; 0,294
TS |  |  |  |  | Technická specifikace položky odpovídá příslušné cenové soustavě
P | 38 | 451312 |  | OTSKP-ŽS | PODKLADNÍ A VÝPLŇOVÉ VRSTVY Z PROSTÉHO BETONU C12/15 | M3 | 759.639 |  |  |  | 0
PP
VV |  |  |  |  | 1: viz výpočet kubatur Beton.xlsx 2: Betony v zemi u OP1 3: VÝPLŇOVÝ BETON 4: NK1 5: nad základem; 68,4822 6: za základem; 107,5083 7: NK2 8: nad základem; 48,0036 9: za základem; 70,03032 10: Betony v zemi u OP2 11: VÝPLŇOVÝ BETON 12: NK1 13: nad základem; 68,4822 14: za základem; 107,5083 15: NK2 16: nad základem; 48,0036 17: za základem; 70,03032 18: Výplňového betonu za křídly OP1; 80,67908 19: Výplňového betonu za křídly OP2; 90,9108
TS |  |  |  |  | Technická specifikace položky odpovídá příslušné cenové soustavě
P | 39 | 451313 |  | OTSKP-ŽS | PODKLADNÍ A VÝPLŇOVÉ VRSTVY Z PROSTÉHO BETONU C16/20 | M3 | 0 |  |  |  | 0
PP
VV
TS |  |  |  |  | Technická specifikace položky odpovídá příslušné cenové soustavě
P | 40 | 451314 |  | OTSKP-ŽS | PODKLADNÍ A VÝPLŇOVÉ VRSTVY Z PROSTÉHO BETONU C25/30 | M3 | 137.025 |  |  |  | 0
PP
VV |  |  |  |  | 1: příloha 003, podkladní beton pod dlažbu kolmých křídel 2: 2,06*3,6*2*0,1 3: 1,56*6*2*0,1 4: příloha 404, podkladní beton pod dlažbou ve vývařišti; 0,8*0,8*0,1 5: viz výpočet kubatur Beton.xlsx 6: Betony v zemi u OP1 7: PODKLADNÍ BETON 8: NK1 9: pod opěrou; 21,018 10: pod drenáží; 9,0009 11: pod kolm. křídlem; 3,2308 12: NK2 13: pod opěrou; 14,3778 14: pod drenáží; 8,468 15: pod kolm. křídlem; 5,6088 16: pod přech. zídkou; 2,409 17: Betony v zemi u OP2 18: PODKLADNÍ BETON 19: NK1 20: pod opěrou; 21,018 21: pod drenáží; 9,0009 22: pod kolm. křídlem; 3,2308 23: pod přech. zídkou; 4,059 24: NK2 25: pod opěrou; 14,3778 26: pod drenáží; 8,468 27: pod kolm. křídlem; 5,6088 28: pod přech. zídkou; 3,729
TS |  |  |  |  | Technická specifikace položky odpovídá příslušné cenové soustavě
P | 41 | 45747 |  | OTSKP-ŽS | VYROVNÁVACÍ A SPÁD VRSTVY Z MALTY ZVLÁŠTNÍ (PLASTMALTA) | M3 | 0.396 |  |  |  | 0
PP
VV |  |  |  |  | 1: viz Beton.xlsx 2: polymerbeton v ozubech; 0,39648
TS |  |  |  |  | Technická specifikace položky odpovídá příslušné cenové soustavě
P | 42 | 45852 |  | OTSKP-ŽS | VÝPLŇ ZA OPĚRAMI A ZDMI Z KAMENIVA DRCENÉHO | M3 | 1150.776 |  |  |  | 0
PP
VV |  |  |  |  | 1: viz Výkopy.xlsx 2: zásyp za opěrami 3: objem zásypu za opěrami v etapě 1; 484,1304 4: objem zásypu za opěrami v etapě 2; 343,765 5: zásyp za křídly 6: celkem zásyp za křídly v etapě 1; 139,4055 7: celkem zásyp za křídly v etapě 2; 183,4752
TS |  |  |  |  | Technická specifikace položky odpovídá příslušné cenové soustavě
P | 43 | 46321 |  | OTSKP-ŽS | ROVNANINA Z LOMOVÉHO KAMENE | M3 | 177.6 |  |  |  | 0
PP
VV |  |  |  |  | 1: viz SVI.xls 2: SVI 4 x 0,6 m; 296*0,6
TS |  |  |  |  | Technická specifikace položky odpovídá příslušné cenové soustavě
P | 44 | 465512 |  | OTSKP-ŽS | DLAŽBY Z LOMOVÉHO KAMENE NA MC | M3 | 6.774 |  |  |  | 0
PP
VV |  |  |  |  | 1: příloha 003, odláždění podél kolmých křídel 2: 2,06*3,6*2*0,2 3: 1,56*6*2*0,2 4: příloha 404, dlažba ve vývařišti; 0,8*0,8*0,1
TS |  |  |  |  | Technická specifikace položky odpovídá příslušné cenové soustavě
S |  | Celkem za 40 |  |  | Vodorovné konstrukce |  |  |  | 0 |  | 0
D | Díl: | 50 |  |  | Komunikace
P | 45 | 575C43 |  | OTSKP-ŽS | LITÝ ASFALT MA IV (OCHRANA MOSTNÍ IZOLACE) 11 TL. 35MM | M2 | 180.795 |  |  |  | 0
PP
VV |  |  |  |  | 1: viz SVI.xls 2: SVI 1b 3: NK 1 - dno žlabu; 110,435 4: NK 2 - dno žlabu; 70,36
TS |  |  |  |  | Technická specifikace položky odpovídá příslušné cenové soustavě
S |  | Celkem za 50 |  |  | Komunikace |  |  |  | 0 |  | 0
D | Díl: | 711 |  |  | Izolace proti vodě
P | 46 | R711001-2091b |  | Firemní balíčky | IZOLACE SVI 1b | m2 | 182.7 |  |  |  | 0
PP
VV |  |  |  |  | 1: viz SVI.xls 2: NK 1 - dno žlabu; 111,6 3: NK 2 - dno žlabu; 71,1
TS |  |  |  |  | – položka je vytvořena vložením do řady 711 a respektuje preambule řady 7 a 711 (výpočet izolovaných ploch apod.) – příprava pracoviště, přenášení potřebného materiálu a prostředků v rámci pracoviště – kontrola připravenosti povrchu pro aplikaci SVI – příprava materiálu a pomůcek – vlastní provedení izolační vrstvy, včetně provedení všech spojů a detailů (rohy, kouty, hrany, úžlabí, dilatační a jiné spáry, ukončení) – očištění pomůcek, likvidace obalů a odpadů, úklid pracoviště po práci – výrobní dokumentaci (včetně technologického předpisu) zpracovanou v souladu se zadávací dokumentací - dodání izolačního a těsnícího materiálu (nátěry, nástřiky, pásy, desky, fólie, rohože, tmely, zálivky a pod.) včetně množství potřebného pro přesahy a pro prostřih, spojovací a kotvící materiál (např. dráty, trny, svary), podkladní a upevňovací materiál (např. rošty, lišty), krycí a ochranné vrstvy (oplechování, bandáže, nátěry, posyp, geotextilie, další pásy nebo fólie, polystyreny a pod.). Položky nezahrnují ochranné vrstvy nebo konstrukce, které se zařazují do jiných stavebních dílů, např. ochranné betonové vrstvy, cihelné přizdívky, obetonování, asfaltové vrstvy, kamenné rovnaniny a pod., *) - očištění a ošetření podkladu (přípravné vrstvy), zadávací dokumentace může zahrnout i případné vyspravení - zřízení izolace jako kompletního povlaku, případně komplet. soustavy nebo systému podle příslušného technolog. předpisu, včet. adhézního nátěru, speciální úpravy povrchu izolované konstrukce a případné expanzní vložky - zřízení izolace i jednotlivých vrstev po etapách, včetně pracovních spár a spojů - u izolace pod římsou je zahrnuta izolační vložka - úprava u okrajů, rohů, hran, dilatačních i pracovních spojů, kotev, obrubníků, dilatačních zařízení, odvodnění, otvorů, neizolovaných míst a pod. - zajištění odvodnění povrchu izolace, včetně odvodnění nejnižších míst, pokud dokumentace pro zadání stavby nestanoví jinak - zřízení okapních, rohových, koutových, lemujících a dilatačních plechů (včetně případného připevnění), jsou-li požadovány a není-li pro ně stanovena samostatná položka - ochrana izolace do doby zřízení definitivní ochranné vrstvy nebo konstrukce - úprava, očištění a ošetření prostoru kolem izolace - provedení požadovaných zkoušek dle TKP, TNŽ 73 6280 a zadávací dokumentace skladba: 1) VODOTĚSNÁ VRSTVA - DVOUPÁSOVÁ IZOLACE PROTI STÉKAJÍCÍ VODĚ Z MODIFIKOVANÉHO ASFALTU, PLNOPLOŠNĚ SPOJENÁ S PODKLADEM, 2) OCHRANNÁ VRSTVA - TVRDÁ, LITÝ ASFALT *) - není součástí této R-položky
P | 47 | R711001-2092 |  | Firemní balíčky | IZOLACE SVI 2 | m2 | 12.3 |  |  |  | 0
PP
VV |  |  |  |  | 1: viz SVI.xls 2: bok žlabu NK 1; 4,1 3: bok žlabu NK 2; 4,1 4: OP1 - svislá a šikmá plocha pod římsou; 2,7 5: OP2 - svislá a šikmá plocha pod římsou; 1,4
TS |  |  |  |  | – položka je vytvořena vložením do řady 711 a respektuje preambule řady 7 a 711 (výpočet izolovaných ploch apod.) – příprava pracoviště, přenášení potřebného materiálu a prostředků v rámci pracoviště – kontrola připravenosti povrchu pro aplikaci SVI – příprava materiálu a pomůcek – vlastní provedení izolační vrstvy, včetně provedení všech spojů a detailů (rohy, kouty, hrany, úžlabí, dilatační a jiné spáry, ukončení) – očištění pomůcek, likvidace obalů a odpadů, úklid pracoviště po práci – výrobní dokumentaci (včetně technologického předpisu) zpracovanou v souladu se zadávací dokumentací - dodání izolačního a těsnícího materiálu (nátěry, nástřiky, pásy, desky, fólie, rohože, tmely, zálivky a pod.) včetně množství potřebného pro přesahy a pro prostřih, spojovací a kotvící materiál (např. dráty, trny, svary), podkladní a upevňovací materiál (např. rošty, lišty), krycí a ochranné vrstvy (oplechování, bandáže, nátěry, posyp, geotextilie, další pásy nebo fólie, polystyreny a pod.). Položky nezahrnují ochranné vrstvy nebo konstrukce, které se zařazují do jiných stavebních dílů, např. ochranné betonové vrstvy, cihelné přizdívky, obetonování, asfaltové vrstvy, kamenné rovnaniny a pod., *) - očištění a ošetření podkladu (přípravné vrstvy), zadávací dokumentace může zahrnout i případné vyspravení - zřízení izolace jako kompletního povlaku, případně komplet. soustavy nebo systému podle příslušného technolog. předpisu, včet. adhézního nátěru, speciální úpravy povrchu izolované konstrukce a případné expanzní vložky - zřízení izolace i jednotlivých vrstev po etapách, včetně pracovních spár a spojů - u izolace pod římsou je zahrnuta izolační vložka - úprava u okrajů, rohů, hran, dilatačních i pracovních spojů, kotev, obrubníků, dilatačních zařízení, odvodnění, otvorů, neizolovaných míst a pod. - zajištění odvodnění povrchu izolace, včetně odvodnění nejnižších míst, pokud dokumentace pro zadání stavby nestanoví jinak - zřízení okapních, rohových, koutových, lemujících a dilatačních plechů (včetně případného připevnění), jsou-li požadovány a není-li pro ně stanovena samostatná položka - ochrana izolace do doby zřízení definitivní ochranné vrstvy nebo konstrukce - úprava, očištění a ošetření prostoru kolem izolace - provedení požadovaných zkoušek dle TKP, TNŽ 73 6280 a zadávací dokumentace skladba: 1) VODOTĚSNÁ VRSTVA - IZOLACE PROTI STÉKAJÍCÍ VODĚ Z MODIFIKOVANÉHO ASFALTU, S INTEGROVANOU OCHRANOU, PLNOPLOŠNĚ SPOJENÁ S PODKLADEM
P | 48 | R711001-2093 |  | Firemní balíčky | IZOLACE SVI 3 | m2 | 155.2 |  |  |  | 0
PP
VV |  |  |  |  | 1: viz SVI.xls 2: SVI_NK 3: NK 1 - svislé plochy; 15,2 4: NK 2 - svislé plochy; 9,6 5: OP1 - svislé plochy; 53,6 6: OP2 - svislé plochyy; 53,6 7: SVI_zídky 8: zídka Z11; 5,8 9: zídka Z12; 8,4 10: zídka Z22; 9,0
TS |  |  |  |  | – položka je vytvořena vložením do řady 711 a respektuje preambule řady 7 a 711 (výpočet izolovaných ploch apod.) – příprava pracoviště, přenášení potřebného materiálu a prostředků v rámci pracoviště – kontrola připravenosti povrchu pro aplikaci SVI – příprava materiálu a pomůcek – vlastní provedení izolační vrstvy, včetně provedení všech spojů a detailů (rohy, kouty, hrany, úžlabí, dilatační a jiné spáry, ukončení) – očištění pomůcek, likvidace obalů a odpadů, úklid pracoviště po práci – výrobní dokumentaci (včetně technologického předpisu) zpracovanou v souladu se zadávací dokumentací - dodání izolačního a těsnícího materiálu (nátěry, nástřiky, pásy, desky, fólie, rohože, tmely, zálivky a pod.) včetně množství potřebného pro přesahy a pro prostřih, spojovací a kotvící materiál (např. dráty, trny, svary), podkladní a upevňovací materiál (např. rošty, lišty), krycí a ochranné vrstvy (oplechování, bandáže, nátěry, posyp, geotextilie, další pásy nebo fólie, polystyreny a pod.). Položky nezahrnují ochranné vrstvy nebo konstrukce, které se zařazují do jiných stavebních dílů, např. ochranné betonové vrstvy, cihelné přizdívky, obetonování, asfaltové vrstvy, kamenné rovnaniny a pod., *) - očištění a ošetření podkladu (přípravné vrstvy), zadávací dokumentace může zahrnout i případné vyspravení - zřízení izolace jako kompletního povlaku, případně komplet. soustavy nebo systému podle příslušného technolog. předpisu, včet. adhézního nátěru, speciální úpravy povrchu izolované konstrukce a případné expanzní vložky - zřízení izolace i jednotlivých vrstev po etapách, včetně pracovních spár a spojů - u izolace pod římsou je zahrnuta izolační vložka - úprava u okrajů, rohů, hran, dilatačních i pracovních spojů, kotev, obrubníků, dilatačních zařízení, odvodnění, otvorů, neizolovaných míst a pod. - zajištění odvodnění povrchu izolace, včetně odvodnění nejnižších míst, pokud dokumentace pro zadání stavby nestanoví jinak - zřízení okapních, rohových, koutových, lemujících a dilatačních plechů (včetně případného připevnění), jsou-li požadovány a není-li pro ně stanovena samostatná položka - ochrana izolace do doby zřízení definitivní ochranné vrstvy nebo konstrukce - úprava, očištění a ošetření prostoru kolem izolace - provedení požadovaných zkoušek dle TKP, TNŽ 73 6280 a zadávací dokumentace skladba: 1) VODOTĚSNÁ VRSTVA - IZOLACE PROTI STÉKAJÍCÍ VODĚ Z MODIFIKOVANÉHO ASFALTU, PLNOPLOŠNĚ SPOJENÁ S PODKLADEM, 2) OCHRANNÁ VRSTVA - MĚKKÁ, EXTRUDOVANÝ POLYSTYREN TL. 50 MM, GEOTEXTILIE MIN. 500G/M2
P | 49 | R711001-2098 |  | Firemní balíčky | IZOLACE SVI 8 | m2 | 365.2 |  |  |  | 0
PP
VV |  |  |  |  | 1: viz SVI.xls 2: SVI_NK 3: OP1 - vnitřní křídlo; 35,9 4: OP2 - křídlo; 35,9 5: OP1 - svislé plochy pod úrovní drenáž; 31,5 6: OP2 - svislé plochy pod úrovní drenáž; 31,5 7: OP1 - vodorovné plochy pod drenáží; 51,1 8: OP2 - vodorovné plochy pod drenáží; 19,1 9: SVI_křídla 10: křídlo K11; 33,7 11: krídlo K12; 33,7 12: křídlo K21; 24,6 13: křídlo K22; 24,6 14: SVi_zídky 15: zídka Z11; 10,2 16: zídka Z12; 16 17: zídka Z22; 17,4
TS |  |  |  |  | – položka je vytvořena vložením do řady 711 a respektuje preambule řady 7 a 711 (výpočet izolovaných ploch apod.) – příprava pracoviště, přenášení potřebného materiálu a prostředků v rámci pracoviště – kontrola připravenosti povrchu pro aplikaci SVI – příprava materiálu a pomůcek – vlastní provedení izolační vrstvy, včetně provedení všech spojů a detailů (rohy, kouty, hrany, úžlabí, dilatační a jiné spáry, ukončení) – očištění pomůcek, likvidace obalů a odpadů, úklid pracoviště po práci – výrobní dokumentaci (včetně technologického předpisu) zpracovanou v souladu se zadávací dokumentací - dodání izolačního a těsnícího materiálu (nátěry, nástřiky, pásy, desky, fólie, rohože, tmely, zálivky a pod.) včetně množství potřebného pro přesahy a pro prostřih, spojovací a kotvící materiál (např. dráty, trny, svary), podkladní a upevňovací materiál (např. rošty, lišty), krycí a ochranné vrstvy (oplechování, bandáže, nátěry, posyp, geotextilie, další pásy nebo fólie, polystyreny a pod.). Položky nezahrnují ochranné vrstvy nebo konstrukce, které se zařazují do jiných stavebních dílů, např. ochranné betonové vrstvy, cihelné přizdívky, obetonování, asfaltové vrstvy, kamenné rovnaniny a pod., *) - očištění a ošetření podkladu (přípravné vrstvy), zadávací dokumentace může zahrnout i případné vyspravení - zřízení izolace jako kompletního povlaku, případně komplet. soustavy nebo systému podle příslušného technolog. předpisu, včet. adhézního nátěru, speciální úpravy povrchu izolované konstrukce a případné expanzní vložky - zřízení izolace i jednotlivých vrstev po etapách, včetně pracovních spár a spojů - u izolace pod římsou je zahrnuta izolační vložka - úprava u okrajů, rohů, hran, dilatačních i pracovních spojů, kotev, obrubníků, dilatačních zařízení, odvodnění, otvorů, neizolovaných míst a pod. - zajištění odvodnění povrchu izolace, včetně odvodnění nejnižších míst, pokud dokumentace pro zadání stavby nestanoví jinak - zřízení okapních, rohových, koutových, lemujících a dilatačních plechů (včetně případného připevnění), jsou-li požadovány a není-li pro ně stanovena samostatná položka - ochrana izolace do doby zřízení definitivní ochranné vrstvy nebo konstrukce - úprava, očištění a ošetření prostoru kolem izolace - provedení požadovaných zkoušek dle TKP, TNŽ 73 6280 a zadávací dokumentace skladba: 1) VODOTĚSNÁ VRSTVA - PÁSOVÁ IZOLACE PROTI STÉKAJÍCÍ VODĚ Z MODIFIKOVANÉHO ASFALTU, PLNOPLOŠNĚ SPOJENÁ S PODKLADEM 2) OCHRANNÁ VRSTVA - MĚKKÁ, NETKANÁ GEOTEXTILIE DLE SVI
S |  | Celkem za 711 |  |  | Izolace proti vodě |  |  |  | 0 |  | 0
D | Díl: | 783 |  |  | Nátěry
P | 50 | 78312 |  | OTSKP-ŽS | PROTIKOROZ OCHRANA OCEL KONSTR NÁTĚREM VÍCEVRST | M2 | 250.789 |  |  |  | 0
PP
VV |  |  |  |  | 1: viz Výkaz oceli 2: 1. etapa; 155,662 3: 2. etapa; 95,127
TS |  |  |  |  | Technická specifikace položky odpovídá příslušné cenové soustavě
P | 51 | 78314 |  | OTSKP-ŽS | PROTIKOROZ OCHRANA OCEL KONSTR NÁSTŘIKEM METALIZACÍ | M2 | 264.272 |  |  |  | 0
PP
VV |  |  |  |  | 1: viz Výkaz oceli 2: 1. etapa; 164,031 3: 2. etapa; 100,241
TS |  |  |  |  | Technická specifikace položky odpovídá příslušné cenové soustavě
S |  | Celkem za 783 |  |  | Nátěry |  |  |  | 0 |  | 0
D | Díl: | 80 |  |  | Trubní vedení
P | 52 | 875342 |  | OTSKP-ŽS | POTRUBÍ DREN Z TRUB PLAST DN DO 200MM DĚROVANÝCH | M | 47.86 |  |  |  | 0
PP
VV |  |  |  |  | 1: rubová drenáž 2: OP1 3: NK1; 12,33 4: NK2; 11,6 5: OP2 6: NK1; 12,33 7: NK2; 11,6
TS |  |  |  |  | Technická specifikace položky odpovídá příslušné cenové soustavě
P | 53 | 87615 |  | OTSKP-ŽS | CHRÁNIČKY Z TRUB PLAST DN DO 50MM | M | 44.8 |  |  |  | 0
PP
VV |  |  |  |  | 1: chránička pro kabely osvětlení; 40 2: chránička pro vložení trnu, minimální vnitřní průměr 29 mm; 3*4*0,4
TS |  |  |  |  | Technická specifikace položky odpovídá příslušné cenové soustavě
P | 82 | 863442 |  | OTSKP-ŽS | POTRUBÍ Z TRUB Z NEREZ OCELI DN DO 250MM | M | 2.6 |  |  |  | 0
PP
VV |  |  |  |  | 1: prostup drenáže včetně límce 0,5x0,5 m, vloženo do bednění; 2*0,7+4*0,3
TS |  |  |  |  | Technická specifikace položky odpovídá příslušné cenové soustavě
S |  | Celkem za 80 |  |  | Trubní vedení |  |  |  | 0 |  | 0
D | Díl: | 90 |  |  | Ostatní konstrukce a práce
P | 101 | 91345 |  | OTSKP-ŽS | NIVELAČNÍ ZNAČKY KOVOVÉ | KUS | 28 |  |  |  | 0
PP
VV |  |  |  |  | 1:viz TZ; 28
TS |  |  |  |  | Technická specifikace položky odpovídá příslušné cenové soustavě
P | 102 | 93135 |  | OTSKP-ŽS | TĚSNĚNÍ DILATAČ SPAR PRYŽ PÁSKOU NEBO KRUH PROFILEM | M | 33.16 |  |  |  | 0
PP
VV |  |  |  |  | 1:elastomerový těsnící profil 2: viz příloha 301; 2*16,58
TS |  |  |  |  | Technická specifikace položky odpovídá příslušné cenové soustavě
P | 54 | 935212 |  | OTSKP-ŽS | PŘÍKOPOVÉ ŽLABY Z BETON TVÁRNIC ŠÍŘ DO 600MM DO BETONU TL 100MM | M | 10 |  |  |  | 0
PP
VV |  |  |  |  | 1: příloha 003, skluzy; 10
TS |  |  |  |  | Technická specifikace položky odpovídá příslušné cenové soustavě
P | 55 | 936501 |  | OTSKP-ŽS | DROBNÉ DOPLŇK KONSTR KOVOVÉ NEREZ | KG | 155.2 |  |  |  | 0
PP
VV |  |  |  |  | 1: měřící body bludných proudů (2kg/kus); 20*2 2: nerezový pásek 40x5 mm (ukončení izolace); (30+27+15)*0,04*0,005*8000
TS |  |  |  |  | Technická specifikace položky odpovídá příslušné cenové soustavě
P | 103 | 938652 |  | OTSKP-ŽS | OČIŠTĚNÍ OCEL KONSTR OTRYSKÁNÍM NA SUCHO KŘEMIČ PÍSKEM | M2 | 385.41 |  |  |  | 0
PP
VV |  |  |  |  | 1: viz příloha 303 a 406 2: plocha stojiny; 8,3*(18+11) 3: plocha horní pásnice; 4,99*(18+11) 4: počet nosníků 18+11
TS |  |  |  |  | Technická specifikace položky odpovídá příslušné cenové soustavě
P | 201 | 94490 |  | OTSKP-ŽS | OCHRANNÁ KONSTRUKCE | M2 | 63.716 |  |  |  | 0
PP
VV |  |  |  |  | 1: ochranná konstrukce pod mostem pro provádění (půdorysná plocha ochranné konstrukce); 3,4*(16,74+1+1)
TS |  |  |  |  | Technická specifikace položky odpovídá příslušné cenové soustavě
P | 104 | R93151 |  | OTSKP-ŽS | PODÉLNÝ MOSTNÍ ZÁVĚR - POD KOLEJOVÉ LOŽE | M | 13.1 |  |  |  | 0
PP
VV |  |  |  |  | 1: viz příloha 304; 13,1
TS |  |  |  |  | Technická specifikace položky odpovídá příslušné cenové soustavě
P | 56 | R93667-209k |  | R 209 | LETOPOČET - VLYS DO BETONU | KUS | 2 |  |  |  | 0
PP
VV |  |  |  |  | 1:02
TS |  |  |  |  | Dodávka formy, osazení do bednění, ošetření separačním prostředkem, odbednění, začištění, příp. vyspravení sanační maltou
S |  | Celkem za 90 |  |  | Ostatní konstrukce a práce |  |  |  | 0 |  | 0
D | Díl: | 96 |  |  | Bourání a demontáže
P | 57 | 966135 |  | OTSKP-ŽS | BOURÁNÍ KONSTRUKCÍ Z KAMENE NA MC S ODVOZEM DO 8KM | M3 | 392 |  |  |  | 0
PP
VV |  |  |  |  | 1: viz demolice.xlsx 2: nosná konstrukce - etapa 1; 24+156 3: kolmá křídla - etapa 1; 32 4: nosná konstrukce - etapa 2; 29+94,5 5: kolmá křídla - etapa 2; 56,5
TS |  |  |  |  | Technická specifikace položky odpovídá příslušné cenové soustavě
P | 58 | 966165 |  | OTSKP-ŽS | BOURÁNÍ KONSTRUKCÍ ZE ŽELEZOBETONU S ODVOZEM DO 8KM | M3 | 23.5 |  |  |  | 0
PP
VV |  |  |  |  | 1: viz demolice.xlsx 2: nosná konstrukce etapa 1; 18,5 3: nosná konstrukce etapa 2; 5
TS |  |  |  |  | Technická specifikace položky odpovídá příslušné cenové soustavě
S |  | Celkem za 96 |  |  | Bourání a demontáže |  |  |  | 0 |  | 0
Vložit
položku
Součet za Díl
včetně přepočítání Dílu
Vložit
Díl
Note on I3: Vložení nové položky: pro přidání další položky umístěte kurzor do sloupce "B" pod poslední řádek předešlé položky, nebo pod začátek následného dílu a spusťte "Vložení položky". Chcete-li přidat další položku k uzavřenému Dílu, umístěte kurzor do sloupce "B", a to buď na číslo položky, před kterou chcete položku přidat, nebo na řádek se součtem dílu a spusťte "Vložení položky". Po přidání položky do již uzavřeného Dílu musí být Díl znovu přepočítán
Note on J3: Vložení nového Dílu: nový Díl bude vytvořen až po uzavření předešlého Dílu součtem. Díly nesmí mít shodné číslování ani názvy. Pro vložení nového Dílu umístěte kurzor do sloupce "B" pod poslední řádek položky "Součet za díl" a spusťte "Vloži Díl" nebo požijte klávesovou zkratku "ctrl a".
Note on K3: Uzavření a součet Dílu: položky rozpočtu musí být zařazené do samostatně očíslovaných Dílů. Každý rozpočet musí mít minimálně jeden Díl, který je ukončen řádkem "Součet za Díl" Před vytvoření nového Dílu musí být předchozí Díl vždy uzavřen součtem za Díl. Pro součet za Díl umístěte kurzor do sloupce "B" pod poslední řádek poslední položky v Dílu a spusťte "Součet za Díl". Chcete-li přepočítat Díl po dodatečném přidání položky do již uzavřeného Dílu, umístěte kurzor do sloupce "B" se součtem za daný Díl a spusťte "Součet za Díl". Po přidání položky do již uzavřeného Dílu musí být Díl vždy znovu přepočítán. Nový Díl bude vytvořen až po uzavření předešlého Dílu součtem. Díly nesmí mít shodné číslování ani názvy.
Note on E4: Vybrat kategorii dle seznamu E.1.1.1 Železniční svršek E.1.1.2 Železniční spodek E.1.2 Nástupiště E.1.3 Železniční přejezdy E.1.4 Mosty, propustky, zdi E.1.5 Ostatní inženýrské objekty E.1.6 Potrubní vedení E.1.7 Železniční tunely E.1.8 Pozemní komunikace E.1.9 Kabelovody, kolektory E.1.10 Protihlukové objekty E.2 Pozemní stavební objekty E.3.1 Trakční vedení E.3.2 Napájecí stanice (měnírna, trakční transformovna) – stavební část E.3.3 Spínací stanice – stavební část E.3.4 Ohřev výměn (elektrický - EOV, plynový - POV) E.3.5 Elektrické předtápěcí zařízení (EPZ) E.3.6 Rozvodny vn, nn, osvětlení a dálkové ovládání odpojovačů E.3.7 Ukolejnění kovových konstrukcí E.3.8 Vnější uzemnění E.3.9 Ostatní kabelizace D.1 Železniční zabezpečovací zařízení D.2 Železniční sdělovací zařízení D.3 Silnoproudá technologie včetně DŘT D.4 Ostatní technologická zařízení
Note on I4: Klasifikace pro zatřídění stavebních a inženýrských objektů (viz Portál veřejných zakázek MMR): Struktura klasifikace: 1. až 3. místo obor 4. místo skupina 5. místo podskupina 6. místo konstrukčně materiálová charakteristika 7. místo druh stavební akce
Note on K4: 1. až 3. místo obor: obory stavebních objektů: 801 Budovy občanské výstavby 802 Haly občanské výstavby 803 Budovy pro bydlení 811 Haly pro výrobu a služby 812 Budovy pro výrobu a služby 813 Věže, stožáry a komíny 814 Nádrže a jímky čistíren vod a ostatní pozemní nádrže, jímky zásobníky a jámy 815 Objekty pozemní zvláštní 817 Objekty jaderných zařízení 821 Mosty 822 Komunikace pozemní a letiště 823 Plochy a úpravy území 824 Dráhy kolejové 825 Objekty podzemní (mimo důlní) 826 Objekty podzemní důlní 827 Vedení trubní dálková a přípojná 828 Vedení elektrická a dráhy visuté 831 Hydromeliorace 832 Hráze a objekty na tocích 833 Nádrže na tocích, úpravy toků a kanály obory stavebních prací výrobní povahy: 838 Práce stavební při budování technologických zařizení 839 Práce výrobní povahy ve stavebnictví
Note on L4: povinné: 4. místo skupina volitelné v případě, že lze zařadit: 5. místo podskupina 6. místo konstrukčně materiálová charakteristika 7. místo druh stavební akce
Note on E5: Vybrat stádium dle seznamu: Nejčastěji se zpracovává rozpočet ve Stádiu 3 jako rozpočet jednotlivých SO a PS v rozsahu oceněných soupisů prací dle požadavků vyhlášky č. 169/2016 Sb. V případě, že je podkladem pro výběr zhotovitele na realizaci díla dokumentace ve Stádiu 2 - DUR (tj. v případě staveb kdy projektovou dokumentaci ve stádiu 3 zpracovává zhotovitel stavby), jsou rozpočty jednotlivých SO a PS zpracované ve Formulářích SOPS stádia 3 jako podklad pro sestavení souhrnného rozpočtu a určení předpokládané hodnoty zakázky pro další stádia. V Řádku se uveden, že se jedná o Stádium 2.
Note on F6: Jiný vlastník SO/PS než SŽDC v přípdě jiného vlastníka SO/PS než SŽDC, tj. v případě, že je uvedeno "Ostatní" v položce "Majetek" bude doplněn vlastník daného SO/PS (např. ČD a.s., PRE as.s, Veolie atd).
Note on C10: Třídící kód položky dle použité cenové soustavy. V případě, že pro činnosti nejsou v použité cenové soustavě odpovídající položky, budou pro dané činnosti vytvořené nové samostatné položky (R-položky) s označením na první pozici R a číselným pořadím položky. (např. R123) detailně viz Směrnice SŽDC č. 20 kap. 3.4.4.
Note on D10: Číselné označení varianty položky v jednom Díle. Vyplní se v případě, že v jednom Díle je použitá položka se shodným třídícím kódem víc než jednou. Když je jeden druh činnosti se shpdným třídícím kódem zařazen v jednom Díle víckrát bude pro účely následného zprcování očíslován počet použití dané položky v Díle vzestupnou číselnou řadou (1, 2 ,3...).
Note on E10: Prioritně bude použita cenová soustava OTSKP. v případě, že není v dané cenové soustavě položka zohledňující danou činnost, je možné použít jinou volně dostupnou cenovou soustavu, ke které je zajištěný neomezený dálkový přístup, za podmínek dodržení požadavků vyhlášky č.169/2016 Sb. V případě individuální položky neuvedené v dané senové soustavě bude uvedeno R-položka. detailně viz Směrnice SŽDC č. 20 kap. 3.4.3 a 3.4.4
Note on H10: Množství v položce bude zaokrouhledno na 3 desetinná místa.
Note on K12: Jednotková cena bude zaokrouhledná na 2 desetinná místa.

## Kategorie monitoringu (hidden)
E.1.1.1 | Železniční svršek
E.1.1.2 | Železniční spodek
E.1.2 | Nástupiště
E.1.3 | Železniční přejezdy
E.1.4 | Mosty, propustky, zdi
E.1.5 | Ostatní inženýrské objekty
E.1.6 | Potrubní vedení
E.1.7 | Železniční tunely
E.1.8 | Pozemní komunikace
E.1.9 | Kabelovody, kolektory
E.1.10 | Protihlukové objekty
E.2 | Pozemní stavební objekty
E.3.1 | Trakční vedení
E.3.2 | Napájecí stanice (měnírna, trakční transformovna) – stavební část
E.3.3 | Spínací stanice – stavební část
E.3.4 | Ohřev výměn (elektrický - EOV, plynový - POV)
E.3.5 | Elektrické předtápěcí zařízení (EPZ)
E.3.6 | Rozvodny vn, nn, osvětlení a dálkové ovládání odpojovačů
E.3.7 | Ukolejnění kovových konstrukcí
E.3.8 | Vnější uzemnění
E.3.9 | Ostatní kabelizace
D.1 | Železniční zabezpečovací zařízení
D.2 | Železniční sdělovací zařízení
D.3 | Silnoproudá technologie včetně DŘT
D.4 | Ostatní technologická zařízení

## hide (hidden)
P |  |  | 0
PP
VV
TS
| Součet za díl: | Zemní práce

## změny
záznam o změnách:
2017-10-05 | staženo ze szdc.cz, autor poslední změny Ing. Mariana Salavová, naposledy upraveno 15.9.2017 10:02
odemčeno pro potřeby plnění z EC3 přes isup
přidáno makro vložit- vložit jinak- hodnoty ctrl+m
saoučet za díl - součet za díl na "hide"
formáty buněk u dílů i položek
varianta: prázdná buňka
2017-10-09 | Zalozka prejmenovana na SOPS
Do bunky A1 zapsan text FORMULÁŘ SOPS
Soubor (šablona) přejmenován na isupSOPS.xlsm
2017-10-18 | v K10:L10 upraven nadpis na "Cena v Kč"
skryty 2 listy (hide, Kategorie monitoringu)