## SOPS
FORMULÁŘ SOPS | SOUPIS PRACÍ | [9 empty] | SO 10-20-03
| Stavba: |  |  |  | Optimalizace traťového úseku Mstětice (mimo) – Praha-Vysočany (včetně) |  |  | CELKEM: |  | 0
| SO/PS: |  | SO 10-20-03 |  | Výh. Skály - Praha Vysočany, železniční most v ev. km 10,350
| Kategorie monitoringu: |  |  | E.1.4 | Mosty, propustky a zdi |  |  | Klasifikace SO/PS: |  | 821 | 20
| Stupeň dokumentace: |  |  | Stádium 3 | Projektová dokumentace (DOS/DSP) |  |  | ISPROFIN: |  | 5003520028
| Majetek: |  |  | SŽDC s.o. |  |  |  | Označení (S-kód): |  |  |  | oprava 3 24.6.2019
| Zahájení realizace SO/PS: |  |  |  | Zpracovatel: |  |  | Cenová úroveň: |  | 2018 |  | oprava 2 17.6.2019
| Ukončení realizace SO/PS. |  |  |  | SUDOP PRAHA a.s. | Radek Domkář |  | Datum zpracování: |  | 2019-06-24 |  | oprava 1 5.6.2019
| Optimalizace traťového úseku Mstětice (mimo) – Praha-Vysočany (včetně) | [8 empty] | ISPROFIN: | 5003520028
| Poř. číslo | Kód položky | Varianta | Cenová soustava | Název položky/dílu | MJ | Množství | Jednotková hmotnost | Celková hmotnost | Cena v Kč
[10 empty] | Jednotková | Celkem
D | Díl: | 15 |  |  | Poplatky za likvidaci odpadů
P | 1 | 15111 |  | OTSKP-ŽS | POPLATKY ZA LIKVIDACŮ ODPADŮ NEKONTAMINOVANÝCH - 17 05 04 VYTĚŽENÉ ZEMINY A HORNINY - I. TŘÍDA - TĚŽITELNOSTI | T | 1241.357 |  |  |  | 0
PP
VV |  |  |  |  | 1: přebytek výkopu; (56,978+596,368)*1,9
TS |  |  |  |  | Technická specifikace položky odpovídá příslušné cenové soustavě
P | 2 | 15140 |  | OTSKP-ŽS | POPLATKY ZA LIKVIDACŮ ODPADŮ NEKONTAMINOVANÝCH - 17 01 01 BETON Z DEMOLIC OBJEKTŮ, ZÁKLADŮ TV | T | 213.765 |  |  |  | 0
PP
VV |  |  |  |  | 1: viz položka 966165; 85,506*2,5
TS |  |  |  |  | Technická specifikace položky odpovídá příslušné cenové soustavě
P | 3 | 15330 |  | OTSKP-ŽS | POPLATKY ZA LIKVIDACŮ ODPADŮ NEKONTAMINOVANÝCH - 17 05 04 KAMENNÁ SUŤ | T | 314.425 |  |  |  | 0
PP
VV |  |  |  |  | 1: viz položka 966135; 126,275*2,49
TS |  |  |  |  | Technická specifikace položky odpovídá příslušné cenové soustavě
S |  | Celkem za 15 |  |  | Poplatky za likvidaci odpadů |  |  |  | 0 |  | 0
D | Díl: | 10 |  |  | Zemní práce
P | 4 | 121108 |  | OTSKP-ŽS | SEJMUTÍ ORNICE NEBO LESNÍ PŮDY S ODVOZEM DO 20KM | M3 | 56.978 |  |  |  | 0
PP
VV |  |  |  |  | 1: 1. etapa, příloha 9.1 - sejmutí ornice;(48,46+82,03)*0,2 2: 2. etapa, příloha 9.2 - sejmutí ornice;(113,8+40,6)*0,2
TS |  |  |  |  | Technická specifikace položky odpovídá příslušné cenové soustavě
P | 5 | 125738 |  | OTSKP-ŽS | VYKOPÁVKY ZE ZEMNÍKŮ A SKLÁDEK TŘ. I, ODVOZ DO 20KM | M3 | 40 |  |  |  | 0
PP
VV |  |  |  |  | 1: zemina pro svahové kužely-kolem levého pražského křídla; (40*3)/3
TS |  |  |  |  | Technická specifikace položky odpovídá příslušné cenové soustavě
P | 6 | 131738 |  | OTSKP-ŽS | HLOUBENÍ JAM ZAPAŽ I NEPAŽ TŘ. I, ODVOZ DO 20KM | M3 | 596.368 |  |  |  | 0
PP
VV |  |  |  |  | 1: 1. etapa, příl. 9.1; (15,89+60,08)/2*(3,8+1,25)/2+(17,8+93,4)/2*(1,9+3,25)/2+8,13+7,0+8,41*7,0 2: 2. etapa, příl. 9.2; 3,2*18,6+(13,3+69,2)/2*(4,0+1,1)/2+8,13*3,0+(14,15+50,63)/2*(0,95+2,9)/2+8,41*3,3+(1,77+6,83)/2*(0,6+1,3)/2
TS |  |  |  |  | Technická specifikace položky odpovídá příslušné cenové soustavě
P | 7 | 17110 |  | OTSKP-ŽS | ULOŽENÍ SYPANINY DO NÁSYPŮ SE ZHUTNĚNÍM | M3 | 40 |  |  |  | 0
PP
VV |  |  |  |  | 1: zemina pro svahové kužely-kolem levého pražského křídla; (40*3)/3
TS |  |  |  |  | Technická specifikace položky odpovídá příslušné cenové soustavě
P | 8 | 17120 |  | OTSKP-ŽS | ULOŽENÍ SYPANINY DO NÁSYPŮ A NA SKLÁDKY BEZ ZHUTNĚNÍ | M3 | 653.346 |  |  |  | 0
PP
VV |  |  |  |  | 1: 56,978+596,368
TS |  |  |  |  | Technická specifikace položky odpovídá příslušné cenové soustavě
S |  | Celkem za 10 |  |  | Zemní práce |  |  |  | 0 |  | 0
D | Díl: | 20 |  |  | Základy
P | 9 | 21452 |  | OTSKP-ŽS | SANAČNÍ VRSTVY Z KAMENIVA DRCENÉHO | M3 | 2.354 |  |  |  | 0
PP
VV |  |  |  |  | 1: obsyp drenáží štěrkem 16/32 - přílohy 9.1, 8.4; 10,32*0,091+(10,25+5,3)*0,091
TS |  |  |  |  | Technická specifikace položky odpovídá příslušné cenové soustavě
P | 10 | 22694 |  | OTSKP-ŽS | ZÁPOROVÉ PAŽENÍ Z KOVU DOČASNÉ | T | 11.329 |  |  |  | 0
PP
VV |  |  |  |  | 1: etapa 1 - viz příloha 9.1; (3867,59+442,78+313,28)*0,001 2: etapa 2 - viz příloha 9.2; (3424,20+413,82+345,51+2522,04)*0,001
TS |  |  |  |  | Technická specifikace položky odpovídá příslušné cenové soustavě
P | 11 | 22695 |  | OTSKP-ŽS | VÝDŘEVA ZÁPOROVÉHO PAŽENÍ DOČASNÁ (KUBATURA) | M3 | 11.28 |  |  |  | 0
PP
VV |  |  |  |  | 1: etapa 1 - viz příloha 9.1; 5,4 2: etapa 2 - viz příloha 9.2; 5,35+0,53
TS |  |  |  |  | Technická specifikace položky odpovídá příslušné cenové soustavě
P | 12 | 227831 |  | OTSKP-ŽS | MIKROPILOTY KOMPLET D DO 150MM NA POVRCHU | M | 370.5 |  |  |  | 0
PP
VV |  |  |  |  | 1: mikropiloty 108/16 mm - viz příloha 5; 120+120+19,5+18+(13+18)*3
TS |  |  |  |  | Technická specifikace položky odpovídá příslušné cenové soustavě
P | 13 | 26123 |  | OTSKP-ŽS | VRTY PRO KOTVENÍ, INJEKTÁŽ A MIKROPILOTY NA POVRCHU TŘ. II D DO 150MM | M | 42.25 |  |  |  | 0
PP
VV |  |  |  |  | 1: vrty pro kotvy - etapa 1 - příloha 9.1; 5,1+5,15+4,0*4 2: vrty pro kotvy - etapa 2 - příloha 9.2; 8,0*2
TS |  |  |  |  | Technická specifikace položky odpovídá příslušné cenové soustavě
P | 14 | 261415 |  | OTSKP-ŽS | VRTY PRO KOTVENÍ A INJEKTÁŽ NA POVRCHU TŘ. IV D DO 50MM | M | 40 |  |  |  | 0
PP
VV |  |  |  |  | 1: vrty pro trny v křídlech O 40 mm - viz příloha 5; 21+19
TS |  |  |  |  | Technická specifikace položky odpovídá příslušné cenové soustavě
P | 15 | 261416 |  | OTSKP-ŽS | VRTY PRO KOTV, INJEKT, MIKROPIL NA POVRCHU TŘ IV D DO 80MM | M | 233.1 |  |  |  | 0
PP
VV |  |  |  |  | 1: vrty pro injektáž opěr a křídel O 56 mm - viz příloha 5; 84,55+84,55+33,6+30,4
TS |  |  |  |  | Technická specifikace položky odpovídá příslušné cenové soustavě
P | 16 | 26143 |  | OTSKP-ŽS | VRTY PRO KOTVENÍ, INJEKTÁŽ A MIKROPILOTY NA POVRCHU TŘ. IV D DO 150MM | M | 371.4 |  |  |  | 0
PP
VV |  |  |  |  | 1: vrty pro mikropiloty - příloha 5; 119,4+120+36+30+30+36
TS |  |  |  |  | Technická specifikace položky odpovídá příslušné cenové soustavě
P | 17 | 26145 |  | OTSKP-ŽS | VRTY PRO KOTVENÍ, INJEKTÁŽ A MIKROPILOTY NA POVRCHU TŘ. IV D DO 300MM | M | 10.65 |  |  |  | 0
PP
VV |  |  |  |  | 1: vrty pro odvodnění v křídlech O 240 mm; 2,45*2+2,80+2,95
TS |  |  |  |  | Technická specifikace položky odpovídá příslušné cenové soustavě
P | 18 | 264114 |  | OTSKP-ŽS | VRTY PRO PILOTY TŘ I D DO 200MM | M | 112 |  |  |  | 0
PP
VV |  |  |  |  | 1: vrty O 200 pro zápory - příloha 9.2; 2,5+4,5+7,0*15
TS |  |  |  |  | Technická specifikace položky odpovídá příslušné cenové soustavě
P | 19 | 264115 |  | OTSKP-ŽS | VRTY PRO PILOTY TŘ. I D DO 300MM | M | 15 |  |  |  | 0
PP
VV |  |  |  |  | 1: vrty O 300 pro zápory - příloha 9.1; 2,5*2+5*2
TS |  |  |  |  | Technická specifikace položky odpovídá příslušné cenové soustavě
P | 20 | 264116 |  | OTSKP-ŽS | VRTY PRO PILOTY TŘ. I D DO 400MM | M | 26 |  |  |  | 0
PP
VV |  |  |  |  | 1: vrty O 320 pro zápory - příloha 9.1; 6,5*4
TS |  |  |  |  | Technická specifikace položky odpovídá příslušné cenové soustavě
P | 21 | 272365 |  | OTSKP-ŽS | VÝZTUŽ ZÁKLADŮ Z OCELI 10505, B500B | T | 1.203 |  |  |  | 0
PP
VV |  |  |  |  | 1: trny pro přibetonování křídla - příloha 5; (103,57+93,71)*0,001 2: kotvení mikropilot - bet. výztuž - příloha 5; 298,35*0,001 3: ocel pro kotvení mikropilot - příloha 5; (635,85+72)*0,001
TS |  |  |  |  | Technická specifikace položky odpovídá příslušné cenové soustavě
P | 22 | 281451 |  | OTSKP-ŽS | INJEKTOVÁNÍ NÍZKOTLAKÉ Z CEMENTOVÉ MALTY NA POVRCHU | M3 | 22.196 |  |  |  | 0
PP
VV |  |  |  |  | 1: injektáž stávající spodní stavby - viz příloha 5; 22,17 2: vysokopevnostní zálivka trnů - příloha 5; 0,0264
TS |  |  |  |  | Technická specifikace položky odpovídá příslušné cenové soustavě
P | 23 | 285365 |  | OTSKP-ŽS | KOTVENÍ NA POVRCHU Z BETONÁŘSKÉ VÝZTUŽE DL. DO 7M | KUS | 6 |  |  |  | 0
PP
VV |  |  |  |  | 1: příl. č. 9.1, kotvy etapa 1; 6
TS |  |  |  |  | Technická specifikace položky odpovídá příslušné cenové soustavě
P | 24 | 285376 |  | OTSKP-ŽS | KOTVENÍ NA POVRCHU Z PŘEDPÍNACÍ VÝZTUŽE DL. DO 8M | KUS | 2 |  |  |  | 0
PP
VV |  |  |  |  | 1: kotvy záporového pažení - příl. 9.2; 2
TS |  |  |  |  | Technická specifikace položky odpovídá příslušné cenové soustavě
S |  | Celkem za 20 |  |  | Základy |  |  |  | 0 |  | 0
D | Díl: | 30 |  |  | Svislé konstrukce
P | 25 | 317325 |  | OTSKP-ŽS | ŘÍMSY ZE ŽELEZOBETONU DO C30/37 (B37) | M3 | 7.8 |  |  |  | 0
PP
VV |  |  |  |  | 1: římsy na deske (NK); 2*2,1 ;viz. Výkres tvaru 2: římsy uložných prahů; 4*0,9 ;viz. Výkres tvaru
TS |  |  |  |  | Technická specifikace položky odpovídá příslušné cenové soustavě
P | 26 | 317365 |  | OTSKP-ŽS | VÝZTUŽ ŘÍMS Z OCELI 10505, B500B | T | 0.526 |  |  |  | 0
PP
VV |  |  |  |  | 1: příl. č. 7.2b a 7.3b, výztuž říms NK 2: NK1; 109,43*0,001 3: NK2; 109,37*0,001 4: příl. č. 7.4 až 7.7, výztuž říms na křídlech ÚP 5: ÚP-OP1-NK2; 76,79*0,001 6: ÚP-OP1-NK1; 76,79*0,001 7: ÚP-OP2-NK2; 76,88*0,001 8: ÚP-OP2-NK1; 76,79*0,001
TS |  |  |  |  | Technická specifikace položky odpovídá příslušné cenové soustavě
P | 27 | 333324 |  | OTSKP-ŽS | MOSTNÍ OPĚRY A KŘÍDLA ZE ŽELEZOVÉHO BETONU DO C25/30 (B30) | M3 | 95.12 |  |  |  | 0
PP
VV |  |  |  |  | 1: přibetonování křídel - beton C25/30 - příloha 5; 27,93+26,21+21,26+19,72
TS |  |  |  |  | Technická specifikace položky odpovídá příslušné cenové soustavě
P | 28 | 333325 |  | OTSKP-ŽS | MOSTNÍ OPĚRY A KŘÍDLA ZE ŽELEZOVÉHO BETONU DO C30/37 (B37) | M3 | 84.16 |  |  |  | 0
PP
VV |  |  |  |  | 1: úložný blok na opěre OP1 v 1. etapě výstavby 2: 24,54 ;viz. výkres tvaru 3: úložný blok na opěre OP2 v 1. etapě výstavby 4: 24,54 ;viz. výkres tvaru 5: úložný blok na opěre OP1 v 2. etapě výstavby 6: 17,44 ;viz. výkres tvaru 7: úložný blok na opěre OP1 v 2. etapě výstavby 8: 17,64 ;viz. výkres tvaru
TS |  |  |  |  | Technická specifikace položky odpovídá příslušné cenové soustavě
P | 29 | 333365 |  | OTSKP-ŽS | VÝZTUŽ MOSTNÍCH OPĚR A KŘÍDEL Z OCELI 10505, B500B | T | 8.456 |  |  |  | 0
PP
VV |  |  |  |  | 1: výztuž ÚP, OP1-NK1 - příloha 7.4; 1860,71*0,001 2: výztuž ÚP, OP1-NK2 - příloha 7.5; 2537,36*0,001 3: výztuž ÚP, OP2-NK1 - příloha 7.6; 1873,33*0,001 4: výztuž ÚP, OP2-NK2 - příloha 7.7; 2491,49*0,001 5: odečet výztuže říms 6: příl. č. 7.4 až 7.7, výztuž říms na křídlech ÚP 7: ÚP-OP1-NK2; -76,79*0,001 8: ÚP-OP1-NK1; -76,79*0,001 9: ÚP-OP2-NK2; -76,88*0,001 10: ÚP-OP2-NK1; -76,79*0,001
TS |  |  |  |  | Technická specifikace položky odpovídá příslušné cenové soustavě
P | 30 | 333366 |  | OTSKP-ŽS | VÝZTUŽ MOSTNÍCH OPĚR A KŘÍDEL Z KARI SÍTÍ | T | 2.022 |  |  |  | 0
PP
VV |  |  |  |  | 1: přibetonování křídel - kari-síť - příloha 5; 2022,20*0,001
TS |  |  |  |  | Technická specifikace položky odpovídá příslušné cenové soustavě
P | 31 | 348173 |  | OTSKP-ŽS | ZÁBRADLÍ Z DÍLCŮ KOVOVÝCH ŽÁROVĚ ZINK PONOREM S NÁTĚREM | KG | 1162 |  |  |  | 0
PP
VV |  |  |  |  | 1: zábradlí - příloha 8.1; 2*581
TS |  |  |  |  | Technická specifikace položky odpovídá příslušné cenové soustavě
P | 32 | 386126 |  | OTSKP-ŽS | KOMPL KONSTR JÍMEK Z DÍLCŮ ZE ŽELBET DO C40/50 (B50) | M3 | 4.131 |  |  |  | 0
PP
VV |  |  |  |  | 1: viz příloha 4.2 a 4.4 2: základ; 2*(3,14*1.6*1.6/4*0,36) 3: dno; 2*(3,14*1,3*1,3/4*0,15) 4: šachtová skruž O 1000 - výška 600 mm; 2*0,403 5: šachtová skruž O 1000 - výška 1000 mm; 2*0,4485 6: přechodová skruž O 1000/625 - výška 600 mm; 2*0,234 7: poklop; 2*(3,14*0,78*0,78/4*0,12)
TS |  |  |  |  | Technická specifikace položky odpovídá příslušné cenové soustavě
S |  | Celkem za 30 |  |  | Svislé konstrukce |  |  |  | 0 |  | 0
D | Díl: | 40 |  |  | Vodorovné konstrukce
P | 33 | 421325 |  | OTSKP-ŽS | MOSTNÍ NOSNÉ DESKOVÉ KONSTRUKCE ZE ŽELEZOBETONU C30/37 | M3 | 70.95 |  |  |  | 0
PP
VV |  |  |  |  | 1: Nosní konstrukce NK2 - 1.Etapa výstavby 2: viz. Výkres tvaru; 45,23 3: Nosní konstrukce NK1 - 2.Etapa výstavby 4: viz. Výkres tvaru; 25,3 5: krajní ozuby desky; 4*0,35*0,3
TS |  |  |  |  | Technická specifikace položky odpovídá příslušné cenové soustavě
P | 34 | 421365 |  | OTSKP-ŽS | VÝZTUŽ MOSTNÍ DESKOVÉ KONSTRUKCE Z OCELI 10505, B500B | T | 9.564 |  |  |  | 0
PP
VV |  |  |  |  | 1: výztuž NK1 - příčník - příloha 7.2a; 960,84*0.001 2: výztuž NK1 - deska - příloha 7.2b; 2446,84*0.001 3: výztuž NK2 - příčník - příloha 7.3a; 1812,64*0.001 4: výztuž NK2 - deska - příloha 7.3b; 4562,40*0.001 5: odečet výztuže říms 6: příl. č. 7.2b a 7.3b, výztuž říms NK 7: NK1; -109,43*0,001 8: NK2; -109,37*0,001
TS |  |  |  |  | Technická specifikace položky odpovídá příslušné cenové soustavě
P | 35 | 42417 |  | OTSKP-ŽS | MOSTNÍ NOSNÍKY Z OCELI | T | 41.347 |  |  |  | 0
PP
VV |  |  |  |  | 1: viz. Výkres ocelových nosníků 2: nosníky NK2 -etapa 1 - příloha 7.1a; 26325*0.001 3: svorníky (drobný materiál)- příloha 7.1a; 355,9*0.001 4: nosníky NK1 -etapa 2 - příloha 7.1b; 14479*0.001 5: svorníky (drobný materiál)- příloha 7.1b; 187,3*0.001
TS |  |  |  |  | Technická specifikace položky odpovídá příslušné cenové soustavě
P | 36 | 451311 |  | OTSKP-ŽS | PODKL A VÝPLŇ VRSTVY Z PROST BET DO B12,5 | M3 | 3.121 |  |  |  | 0
PP
VV |  |  |  |  | 1: srovnávací beton tl. 60 mm pod úložnými prahy po ubourání opěr a křídel - přílohy 9.1 a 9.2; 0,06*(15,86+16,72+9,26+10,18)
TS |  |  |  |  | Technická specifikace položky odpovídá příslušné cenové soustavě
P | 37 | 451314 |  | OTSKP-ŽS | PODKLADNÍ A VÝPLŇOVÉ VRSTVY Z PROSTÉHO BETONU C25/30 | M3 | 3.11 |  |  |  | 0
PP
VV |  |  |  |  | 1: betonové čelo drenáže - výtok za OP2 - beton C 25/30; 0,57*1,0*0,6 2: podkladní beton dlažeb kolem rovnoběžných křídel, příloha 4.1; (2,46+3,82+3,2+3,0)*1,2*0,15 3: prahy dlažeb; příloha 4.4; 2*(0,5*0,9*0,58)
TS |  |  |  |  | Technická specifikace položky odpovídá příslušné cenové soustavě
P | 38 | 451324 |  | OTSKP-ŽS | PODKL A VÝPLŇ VRSTVY ZE ŽELEZOBET DO C25/30 (B30) | M3 | 21.978 |  |  |  | 0
PP
VV |  |  |  |  | 1: podkladní beton pod drenáže - C 25/30 - viz přílohy 4.2, 8,4 2: za OP1; 1,0*10,32 3: za OP2; 0,95*10,25+0,3*6,4
TS |  |  |  |  | Technická specifikace položky odpovídá příslušné cenové soustavě
P | 39 | 451366 |  | OTSKP-ŽS | VÝZTUŽ PODKL VRSTEV Z KARI-SÍTÍ | T | 1.561 |  |  |  | 0
PP
VV |  |  |  |  | 1: kari síť 8/8 -100x100 mm - za OP1; 2*4,0*10,32*1,1*0,0079 2: kari síť 8/8 -100x100 mm - za OP2; 2*4,0*10,25*1,1*0,0079+(1,4+1,2)*6,4*0,0079
TS |  |  |  |  | Technická specifikace položky odpovídá příslušné cenové soustavě
P | 40 | 457325 |  | OTSKP-ŽS | VYROVNÁVACÍ A SPÁDOVÝ ŽELEZOBETON C30/37 | M3 | 5.634 |  |  |  | 0
PP
VV |  |  |  |  | 1: tvrdá ochrana izolace - viz příloha 4.2; (5,02+9,52)*7,75*0,05
TS |  |  |  |  | Technická specifikace položky odpovídá příslušné cenové soustavě
P | 41 | 457366 |  | OTSKP-ŽS | VÝZTUŽ VYROVNÁVACÍHO A SPÁDOVÉHO BETONU Z KARI SÍTÍ | T | 0.244 |  |  |  | 0
PP
VV |  |  |  |  | 1: kari síť 4/4 -100x100 mm - viz příloha 4.2; (5,02+9,52)*1,1*7,75*0,00197
TS |  |  |  |  | Technická specifikace položky odpovídá příslušné cenové soustavě
P | 42 | 45747 |  | OTSKP-ŽS | VYROVNÁVACÍ A SPÁD VRSTVY Z MALTY ZVLÁŠTNÍ (PLASTMALTA) | M3 | 0.424 |  |  |  | 0
PP
VV |  |  |  |  | 1: polymerbeton v ozubech - přílohy 8.4 a 4.2; 2*(0,03*0,455)*(15,82-0,15*2)
TS |  |  |  |  | Technická specifikace položky odpovídá příslušné cenové soustavě
P | 43 | 45852 |  | OTSKP-ŽS | VÝPLŇ ZA OPĚRAMI A ZDMI Z KAMENIVA DRCENÉHO | M3 | 30.673 |  |  |  | 0
PP
VV |  |  |  |  | 1: zásyp štěrkodrtí za opěrami - přílohy 4.2, 4,1, 8,3 2: pod kolejemi 1, 2; (1,08+0,89)*(5,17+5,3) 3: pod kolejí 0; (1,08+0,89)*5,1
TS |  |  |  |  | Technická specifikace položky odpovídá příslušné cenové soustavě
P | 44 | 45860 |  | OTSKP-ŽS | VÝPLŇ ZA OPĚRAMI A ZDMI Z MEZEROVITÉHO BETONU | M3 | 190.981 |  |  |  | 0
PP
VV |  |  |  |  | 1: drenážní beton za opěrami, příl. 4.1, 4.2; 2: kolej 1; (7,83+7,56)*2,7+2,35*(5,2+5,25)*(0,64+0,56)/2 3: kolej 2; (7,83+7,56)*2,35+2,75*5,25*0,64+2,85*5,2*0,56 4: kolej 0; (7,67+8,21)*5.1
TS |  |  |  |  | Technická specifikace položky odpovídá příslušné cenové soustavě
P | 45 | 465512 |  | OTSKP-ŽS | DLAŽBY Z LOMOVÉHO KAMENE NA MC | M3 | 2.995 |  |  |  | 0
PP
VV |  |  |  |  | 1: dlažba kolem rovnoběžných křídel, příloha 4.1; (2,46+3,82+3,2+3,0)*1,2*0,2
TS |  |  |  |  | Technická specifikace položky odpovídá příslušné cenové soustavě
S |  | Celkem za 40 |  |  | Vodorovné konstrukce |  |  |  | 0 |  | 0
D | Díl: | 60 |  |  | Úpravy povrchu
P | 46 | 626222 |  | OTSKP-ŽS | REPROFIL VODOR PLOCH SHORA SANAČ MALTOU DVOUVRST TL DO 50MM | M2 | 36.881 |  |  |  | 0
PP
VV |  |  |  |  | 1: sanační omítka - vyrovnání povrchu pod ÚP; 21,77*0,8+22,9*0,85
TS |  |  |  |  | Technická specifikace položky odpovídá příslušné cenové soustavě
P | 301 | 62745 |  | OTSKP-ŽS | SPÁROVÁNÍ STARÉHO ZDIVA CEMENTOVOU MALTOU | M2 | 84.794 |  |  |  | 0
PP
VV |  |  |  |  | 1: příloha 5, hloubkové spárování před injektáží 2: OP1; 12,63*1,65 3: OP2; 12,63*1,65 4: pohled zprava; (1,64+2,64)/2*5,1+(2,58+1,58)/2*5,65 5: pohled zleva; (2,58+1,58)/2*5,15+(2,64+1,64)/2*4,55
TS |  |  |  |  | Technická specifikace položky odpovídá příslušné cenové soustavě
S |  | Celkem za 60 |  |  | Úpravy povrchu |  |  |  | 0 |  | 0
D | Díl: | 711 |  |  | Izolace proti vodě
P | 47 | R711001-2091a |  | Firemní balíčky | IZOLACE SVI 1a | m2 | 116.87 |  |  |  | 0
PP
VV |  |  |  |  | 1: vodorovná izolace na NK; (5,02+9,52+0,54)*7,75
TS |  |  |  |  | – položka je vytvořena vložením do řady 711 a respektuje preambule řady 7 a 711 (výpočet izolovaných ploch apod.) – příprava pracoviště, přenášení potřebného materiálu a prostředků v rámci pracoviště – kontrola připravenosti povrchu pro aplikaci SVI – příprava materiálu a pomůcek – vlastní provedení izolační vrstvy, včetně provedení všech spojů a detailů (rohy, kouty, hrany, úžlabí, dilatační a jiné spáry, ukončení) – očištění pomůcek, likvidace obalů a odpadů, úklid pracoviště po práci – výrobní dokumentaci (včetně technologického předpisu) zpracovanou v souladu se zadávací dokumentací - dodání izolačního a těsnícího materiálu (nátěry, nástřiky, pásy, desky, fólie, rohože, tmely, zálivky a pod.) včetně množství potřebného pro přesahy a pro prostřih, spojovací a kotvící materiál (např. dráty, trny, svary), podkladní a upevňovací materiál (např. rošty, lišty), krycí a ochranné vrstvy (oplechování, bandáže, nátěry, posyp, geotextilie, další pásy nebo fólie a pod.), pozn.: položky nezahrnují ochranné vrstvy nebo konstrukce, které se zařazují do jiných stavebních dílů, např. cementové mazaniny, cihelné přizdívky, obetonování, asfaltové vrstvy a pod., *) - očištění a ošetření podkladu (přípravné vrstvy), zadávací dokumentace může zahrnout i případné vyspravení - zřízení izolace jako kompletního povlaku, případně komplet. soustavy nebo systému podle příslušného technolog. předpisu, včet. adhézního nátěru, speciální úpravy povrchu izolované konstrukce a případné expanzní vložky - zřízení izolace i jednotlivých vrstev po etapách, včetně pracovních spár a spojů - u izolace pod římsou je zahrnuta izolační vložka - úprava u okrajů, rohů, hran, dilatačních i pracovních spojů, kotev, obrubníků, dilatačních zařízení, odvodnění, otvorů, neizolovaných míst a pod. - zajištění odvodnění povrchu izolace, včetně odvodnění nejnižších míst, pokud dokumentace pro zadání stavby nestanoví jinak - zřízení okapních, rohových, koutových, lemujících a dilatačních plechů (včetně případného připevnění), jsou-li požadovány a není-li pro ně stanovena samostatná položka - ochrana izolace do doby zřízení definitivní ochranné vrstvy nebo konstrukce - úprava, očištění a ošetření prostoru kolem izolace - provedení požadovaných zkoušek dle TKP, TNŽ 73 6280 a zadávací dokumentace skladba: 1) VODOTĚSNÁ VRSTVA - IZOLACE PROTI STÉKAJÍCÍ VODĚ Z MODIFIKOVANÉHO ASFALTU, PLNOPLOŠNĚ SPOJENÁ S PODKLADEM, 2) NETKANÁ GEOTEXTILIE MIN. 300G/M2 - 1 VRSTVA, 3) SEPARAČNÍ PE FOLIE MIN. TL. 0,3 MM, VOLNĚ POKLÁDANÁ, 4) OCHRANNÁ VRSTVA - BETON C 25/30 - XC2, XF3, PRŮSAK DO 35 MM DLE ČSN EN 206-1, S VÝZTUŽNOU VLOŽKOU Z KARI SÍTÍ 4/4- 100/100MM *)
P | 48 | R711001-2092 |  | Firemní balíčky | IZOLACE SVI 2 | m2 | 38.121 |  |  |  | 0
PP
VV |  |  |  |  | 1: boky NK; (0,56*7,75)*2+4*(4,9+0,32)*1,41
TS |  |  |  |  | – položka je vytvořena vložením do řady 711 a respektuje preambule řady 7 a 711 (výpočet izolovaných ploch apod.) – příprava pracoviště, přenášení potřebného materiálu a prostředků v rámci pracoviště – kontrola připravenosti povrchu pro aplikaci SVI – příprava materiálu a pomůcek – vlastní provedení izolační vrstvy, včetně provedení všech spojů a detailů (rohy, kouty, hrany, úžlabí, dilatační a jiné spáry, ukončení) – očištění pomůcek, likvidace obalů a odpadů, úklid pracoviště po práci – výrobní dokumentaci (včetně technologického předpisu) zpracovanou v souladu se zadávací dokumentací - dodání izolačního a těsnícího materiálu (nátěry, nástřiky, pásy, desky, fólie, rohože, tmely, zálivky a pod.) včetně množství potřebného pro přesahy a pro prostřih, spojovací a kotvící materiál (např. dráty, trny, svary), podkladní a upevňovací materiál (např. rošty, lišty), krycí a ochranné vrstvy (oplechování, bandáže, nátěry, posyp, geotextilie, další pásy nebo fólie, polystyreny a pod.). Položky nezahrnují ochranné vrstvy nebo konstrukce, které se zařazují do jiných stavebních dílů, např. ochranné betonové vrstvy, cihelné přizdívky, obetonování, asfaltové vrstvy, kamenné rovnaniny a pod., *) - očištění a ošetření podkladu (přípravné vrstvy), zadávací dokumentace může zahrnout i případné vyspravení - zřízení izolace jako kompletního povlaku, případně komplet. soustavy nebo systému podle příslušného technolog. předpisu, včet. adhézního nátěru, speciální úpravy povrchu izolované konstrukce a případné expanzní vložky - zřízení izolace i jednotlivých vrstev po etapách, včetně pracovních spár a spojů - u izolace pod římsou je zahrnuta izolační vložka - úprava u okrajů, rohů, hran, dilatačních i pracovních spojů, kotev, obrubníků, dilatačních zařízení, odvodnění, otvorů, neizolovaných míst a pod. - zajištění odvodnění povrchu izolace, včetně odvodnění nejnižších míst, pokud dokumentace pro zadání stavby nestanoví jinak - zřízení okapních, rohových, koutových, lemujících a dilatačních plechů (včetně případného připevnění), jsou-li požadovány a není-li pro ně stanovena samostatná položka - ochrana izolace do doby zřízení definitivní ochranné vrstvy nebo konstrukce - úprava, očištění a ošetření prostoru kolem izolace - provedení požadovaných zkoušek dle TKP, TNŽ 73 6280 a zadávací dokumentace skladba: 1) VODOTĚSNÁ VRSTVA - IZOLACE PROTI STÉKAJÍCÍ VODĚ Z MODIFIKOVANÉHO ASFALTU, S INTEGROVANOU OCHRANOU, PLNOPLOŠNĚ SPOJENÁ S PODKLADEM
P | 49 | R711001-2093 |  | Firemní balíčky | IZOLACE SVI 3 | m2 | 101.147 |  |  |  | 0
PP
VV |  |  |  |  | 1: konec NK, svislý rub ÚP; (2,2*(15,82-3,35*2))*2+3,05*1,13*4+0,61*4,135*4+0,98*0,7*4+6,05*4+2,55*4
TS |  |  |  |  | – položka je vytvořena vložením do řady 711 a respektuje preambule řady 7 a 711 (výpočet izolovaných ploch apod.) – příprava pracoviště, přenášení potřebného materiálu a prostředků v rámci pracoviště – kontrola připravenosti povrchu pro aplikaci SVI – příprava materiálu a pomůcek – vlastní provedení izolační vrstvy, včetně provedení všech spojů a detailů (rohy, kouty, hrany, úžlabí, dilatační a jiné spáry, ukončení) – očištění pomůcek, likvidace obalů a odpadů, úklid pracoviště po práci – výrobní dokumentaci (včetně technologického předpisu) zpracovanou v souladu se zadávací dokumentací - dodání izolačního a těsnícího materiálu (nátěry, nástřiky, pásy, desky, fólie, rohože, tmely, zálivky a pod.) včetně množství potřebného pro přesahy a pro prostřih, spojovací a kotvící materiál (např. dráty, trny, svary), podkladní a upevňovací materiál (např. rošty, lišty), krycí a ochranné vrstvy (oplechování, bandáže, nátěry, posyp, geotextilie, další pásy nebo fólie, polystyreny a pod.). Položky nezahrnují ochranné vrstvy nebo konstrukce, které se zařazují do jiných stavebních dílů, např. ochranné betonové vrstvy, cihelné přizdívky, obetonování, asfaltové vrstvy, kamenné rovnaniny a pod., *) - očištění a ošetření podkladu (přípravné vrstvy), zadávací dokumentace může zahrnout i případné vyspravení - zřízení izolace jako kompletního povlaku, případně komplet. soustavy nebo systému podle příslušného technolog. předpisu, včet. adhézního nátěru, speciální úpravy povrchu izolované konstrukce a případné expanzní vložky - zřízení izolace i jednotlivých vrstev po etapách, včetně pracovních spár a spojů - u izolace pod římsou je zahrnuta izolační vložka - úprava u okrajů, rohů, hran, dilatačních i pracovních spojů, kotev, obrubníků, dilatačních zařízení, odvodnění, otvorů, neizolovaných míst a pod. - zajištění odvodnění povrchu izolace, včetně odvodnění nejnižších míst, pokud dokumentace pro zadání stavby nestanoví jinak - zřízení okapních, rohových, koutových, lemujících a dilatačních plechů (včetně případného připevnění), jsou-li požadovány a není-li pro ně stanovena samostatná položka - ochrana izolace do doby zřízení definitivní ochranné vrstvy nebo konstrukce - úprava, očištění a ošetření prostoru kolem izolace - provedení požadovaných zkoušek dle TKP, TNŽ 73 6280 a zadávací dokumentace skladba: 1) VODOTĚSNÁ VRSTVA - IZOLACE PROTI STÉKAJÍCÍ VODĚ Z MODIFIKOVANÉHO ASFALTU, PLNOPLOŠNĚ SPOJENÁ S PODKLADEM, 2) OCHRANNÁ VRSTVA - MĚKKÁ, EXTRUDOVANÝ POLYSTYREN TL. 50 MM, GEOTEXTILIE MIN. 500G/M2
P | 50 | R711001-2098 |  | Firemní balíčky | IZOLACE SVI 8 | m2 | 154.934 |  |  |  | 0
PP
VV |  |  |  |  | 1: vodorovné povrchy ÚP, opěry pod ÚP, betony pod drenážemi; (2,02*5,05+(0,76*0,75)/2)*4+21,77*0,8+22,9*0,85+10,32*3,7+10,25*3,7
TS |  |  |  |  | – položka je vytvořena vložením do řady 711 a respektuje preambule řady 7 a 711 (výpočet izolovaných ploch apod.) – příprava pracoviště, přenášení potřebného materiálu a prostředků v rámci pracoviště – kontrola připravenosti povrchu pro aplikaci SVI – příprava materiálu a pomůcek – vlastní provedení izolační vrstvy, včetně provedení všech spojů a detailů (rohy, kouty, hrany, úžlabí, dilatační a jiné spáry, ukončení) – očištění pomůcek, likvidace obalů a odpadů, úklid pracoviště po práci – výrobní dokumentaci (včetně technologického předpisu) zpracovanou v souladu se zadávací dokumentací - dodání izolačního a těsnícího materiálu (nátěry, nástřiky, pásy, desky, fólie, rohože, tmely, zálivky a pod.) včetně množství potřebného pro přesahy a pro prostřih, spojovací a kotvící materiál (např. dráty, trny, svary), podkladní a upevňovací materiál (např. rošty, lišty), krycí a ochranné vrstvy (oplechování, bandáže, nátěry, posyp, geotextilie, další pásy nebo fólie, polystyreny a pod.). Položky nezahrnují ochranné vrstvy nebo konstrukce, které se zařazují do jiných stavebních dílů, např. ochranné betonové vrstvy, cihelné přizdívky, obetonování, asfaltové vrstvy, kamenné rovnaniny a pod., *) - očištění a ošetření podkladu (přípravné vrstvy), zadávací dokumentace může zahrnout i případné vyspravení - zřízení izolace jako kompletního povlaku, případně komplet. soustavy nebo systému podle příslušného technolog. předpisu, včet. adhézního nátěru, speciální úpravy povrchu izolované konstrukce a případné expanzní vložky - zřízení izolace i jednotlivých vrstev po etapách, včetně pracovních spár a spojů - u izolace pod římsou je zahrnuta izolační vložka - úprava u okrajů, rohů, hran, dilatačních i pracovních spojů, kotev, obrubníků, dilatačních zařízení, odvodnění, otvorů, neizolovaných míst a pod. - zajištění odvodnění povrchu izolace, včetně odvodnění nejnižších míst, pokud dokumentace pro zadání stavby nestanoví jinak - zřízení okapních, rohových, koutových, lemujících a dilatačních plechů (včetně případného připevnění), jsou-li požadovány a není-li pro ně stanovena samostatná položka - ochrana izolace do doby zřízení definitivní ochranné vrstvy nebo konstrukce - úprava, očištění a ošetření prostoru kolem izolace - provedení požadovaných zkoušek dle TKP, TNŽ 73 6280 a zadávací dokumentace skladba: 1) VODOTĚSNÁ VRSTVA - PÁSOVÁ IZOLACE PROTI STÉKAJÍCÍ VODĚ Z MODIFIKOVANÉHO ASFALTU, PLNOPLOŠNĚ SPOJENÁ S PODKLADEM 2) OCHRANNÁ VRSTVA - MĚKKÁ, NETKANÁ GEOTEXTILIE DLE SVI
S |  | Celkem za 711 |  |  | Izolace proti vodě |  |  |  | 0 |  | 0
D | Díl: | 783 |  |  | Nátěry
P | 51 | 78312 |  | OTSKP-ŽS | PROTIKOROZ OCHRANA OCEL KONSTR NÁTĚREM VÍCEVRST | M2 | 421.724 |  |  |  | 0
PP
VV |  |  |  |  | 1: viz. ocelový nosník 2: celá plocha nosníku; 31*(0,99+0,8)*7,6
TS |  |  |  |  | Technická specifikace položky odpovídá příslušné cenové soustavě
P | 52 | 78314 |  | OTSKP-ŽS | PROTIKOROZ OCHRANA OCEL KONSTR NÁSTŘIKEM METALIZACÍ | M2 | 188.48 |  |  |  | 0
PP
VV |  |  |  |  | 1: viz. ocelový nosník 2: dolní pásnice nosníků; 31*0,8*7,6
TS |  |  |  |  | Technická specifikace položky odpovídá příslušné cenové soustavě
S |  | Celkem za 783 |  |  | Nátěry |  |  |  | 0 |  | 0
D | Díl: | 80 |  |  | Trubní vedení
P | 53 | 875332 |  | OTSKP-ŽS | POTRUBÍ DREN Z TRUB PLAST DN DO 150MM DĚROVANÝCH | M | 39.7 |  |  |  | 0
PP
VV |  |  |  |  | 1: za OP1 - příloha 4.1, 9.2; 17 2: za OP2 - příloha 4.1, 9.2; 22,7
TS |  |  |  |  | Technická specifikace položky odpovídá příslušné cenové soustavě
S |  | Celkem za 80 |  |  | Trubní vedení |  |  |  | 0 |  | 0
D | Díl: | 90 |  |  | Ostatní konstrukce a práce
P | 101 | 91345 |  | OTSKP-ŽS | NIVELAČNÍ ZNAČKY KOVOVÉ | KUS | 12 |  |  |  | 0
PP
VV |  |  |  |  | 1:viz TZ; 12
TS |  |  |  |  | Technická specifikace položky odpovídá příslušné cenové soustavě
P | 102 | 93135 |  | OTSKP-ŽS | TĚSNĚNÍ DILATAČ SPAR PRYŽ PÁSKOU NEBO KRUH PROFILEM | M | 31.64 |  |  |  | 0
PP
VV |  |  |  |  | 1:elastomerový těsnící profil 2: viz příloha 4.3; 2*15,82
TS |  |  |  |  | Technická specifikace položky odpovídá příslušné cenové soustavě
P | 54 | 936501 |  | OTSKP-ŽS | DROBNÉ DOPLŇK KONSTR KOVOVÉ NEREZ | KG | 497.685 |  |  |  | 0
PP
VV |  |  |  |  | 1: nerezový pásek 40x5 mm (ukončení izolace) 2: NK; (2*8,55+2*14,82)*0,04*0,005*8000 3: úložné prahy; (4*4,93)*0,04*0,005*8000 4: nerez trubka - průchodka křídly O219/6; 31,5*(2,55*2+2,9+3,05) 5: nerez plech 250/300/8 mm navařený na průchodku; 4*(0,25*0,3*0,008*8000) 6: viz přílohy; 4 a 8.4 7: destičky - měření bludných proudů; 12*2,0 8: krycí plechy v římse mezi NK a ÚP, P5-200/2300 9: 2*(0,005*0,2*2,3*8000)*0,001 10: 2*(0,005*0,2*2,325*8000)*0,001
TS |  |  |  |  | Technická specifikace položky odpovídá příslušné cenové soustavě
P | 302 | 938452 |  | OTSKP-ŽS | OČIŠTĚNÍ ZDIVA OTRYSKÁNÍM NA SUCHO KŘEMIČ PÍSKEM | M2 | 41.679 |  |  |  | 0
PP
VV |  |  |  |  | 1: příloha 5, tryskání pískem po sanaci, pouze líce opěr zepředu 2: OP1; 12,63*1,65 3: OP2; 12,63*1,65
TS |  |  |  |  | Technická specifikace položky odpovídá příslušné cenové soustavě
P | 55 | 938652 |  | OTSKP-ŽS | OČIŠTĚNÍ OCEL KONSTR OTRYSKÁNÍM NA SUCHO KŘEMIČ PÍSKEM | M2 | 421.724 |  |  |  | 0
PP
VV |  |  |  |  | 1: viz. ocelový nosník 2: celá plocha nosníku; 31*(0,99+0,8)*7,6
TS |  |  |  |  | Technická specifikace položky odpovídá příslušné cenové soustavě
P | 103 | 94490 |  | OTSKP-ŽS | OCHRANNÁ KONSTRUKCE | M2 | 61.2 |  |  |  | 0
PP
VV |  |  |  |  | 1:ochranná konstrukce pod mostem pro provádění (půdorysná plocha ochranné konstrukce) 2:příloha 4.1 a 9.1; 3,4*(16,0+2*1,0)
TS |  |  |  |  | Technická specifikace položky odpovídá příslušné cenové soustavě
P | 56 | R93667-209k |  | R 209 | LETOPOČET - VLYS DO BETONU | KUS | 2 |  |  |  | 0
PP
VV |  |  |  |  | 1:02
TS |  |  |  |  | Dodávka formy, osazení do bednění, ošetření separačním prostředkem, odbednění, začištění, příp. vyspravení sanační maltou
S |  | Celkem za 90 |  |  | Ostatní konstrukce a práce |  |  |  | 0 |  | 0
D | Díl: | 96 |  |  | Bourání a demontáže
P | 57 | 966135 |  | OTSKP-ŽS | BOURÁNÍ KONSTRUKCÍ Z KAMENE NA MC S ODVOZEM DO 8KM | M3 | 126.275 |  |  |  | 0
PP
VV |  |  |  |  | 1: kamenné rovnaniny - viz přílohy 9 a 4; 2,76*10,35+3,26*10,25 2: pravá křídla; (2,47*4,2)*2+(1,2*0,99*0,8)*2+2*(0,7*0,7)/2*1,55 3: levá křídla; (4,07+4,9)*0,99 4: opěry; 10,25*(1,47+1,55) 5: kamenná římsa NK - pravá strana; 0,5*0,3*7 6: viz přílohy 3, 9.1, 9.2
TS |  |  |  |  | Technická specifikace položky odpovídá příslušné cenové soustavě
P | 58 | 966165 |  | OTSKP-ŽS | BOURÁNÍ KONSTRUKCÍ ZE ŽELEZOBETONU S ODVOZEM DO 8KM | M3 | 85.506 |  |  |  | 0
PP
VV |  |  |  |  | 1: NK; 8,0*7,0 2: římsový nosník; 0,97*15,98 3: pilíře; (3,7*1,21*0,88)*2+0,635*1,21*2,7+1,24*1,21*2,7
TS |  |  |  |  | Technická specifikace položky odpovídá příslušné cenové soustavě
P | 59 | 966186 |  | OTSKP-ŽS | DEMONTÁŽ KONSTRUKCÍ KOVOVÝCH S ODVOZEM DO 12KM | T | 24.784 |  |  |  | 0
PP
VV |  |  |  |  | 1: ocelové nosníky; (6,9*24*140,0)*0,001 2: zábradlí (odhad 50 kg/m); 2*16,0*50*0,001 3: viz příloha 3
TS |  |  |  |  | Technická specifikace položky odpovídá příslušné cenové soustavě
S |  | Celkem za 96 |  |  | Bourání a demontáže |  |  |  | 0 |  | 0
Vložit
položku
Součet za Díl
včetně přepočítání Dílu
Vložit
Díl
Note on I3: Vložení nové položky: pro přidání další položky umístěte kurzor do sloupce "B" pod poslední řádek předešlé položky, nebo pod začátek následného dílu a spusťte "Vložení položky". Chcete-li přidat další položku k uzavřenému Dílu, umístěte kurzor do sloupce "B", a to buď na číslo položky, před kterou chcete položku přidat, nebo na řádek se součtem dílu a spusťte "Vložení položky". Po přidání položky do již uzavřeného Dílu musí být Díl znovu přepočítán
Note on J3: Vložení nového Dílu: nový Díl bude vytvořen až po uzavření předešlého Dílu součtem. Díly nesmí mít shodné číslování ani názvy. Pro vložení nového Dílu umístěte kurzor do sloupce "B" pod poslední řádek položky "Součet za díl" a spusťte "Vloži Díl" nebo požijte klávesovou zkratku "ctrl a".
Note on K3: Uzavření a součet Dílu: položky rozpočtu musí být zařazené do samostatně očíslovaných Dílů. Každý rozpočet musí mít minimálně jeden Díl, který je ukončen řádkem "Součet za Díl" Před vytvoření nového Dílu musí být předchozí Díl vždy uzavřen součtem za Díl. Pro součet za Díl umístěte kurzor do sloupce "B" pod poslední řádek poslední položky v Dílu a spusťte "Součet za Díl". Chcete-li přepočítat Díl po dodatečném přidání položky do již uzavřeného Dílu, umístěte kurzor do sloupce "B" se součtem za daný Díl a spusťte "Součet za Díl". Po přidání položky do již uzavřeného Dílu musí být Díl vždy znovu přepočítán. Nový Díl bude vytvořen až po uzavření předešlého Dílu součtem. Díly nesmí mít shodné číslování ani názvy.
Note on E4: Vybrat kategorii dle seznamu E.1.1.1 Železniční svršek E.1.1.2 Železniční spodek E.1.2 Nástupiště E.1.3 Železniční přejezdy E.1.4 Mosty, propustky, zdi E.1.5 Ostatní inženýrské objekty E.1.6 Potrubní vedení E.1.7 Železniční tunely E.1.8 Pozemní komunikace E.1.9 Kabelovody, kolektory E.1.10 Protihlukové objekty E.2 Pozemní stavební objekty E.3.1 Trakční vedení E.3.2 Napájecí stanice (měnírna, trakční transformovna) – stavební část E.3.3 Spínací stanice – stavební část E.3.4 Ohřev výměn (elektrický - EOV, plynový - POV) E.3.5 Elektrické předtápěcí zařízení (EPZ) E.3.6 Rozvodny vn, nn, osvětlení a dálkové ovládání odpojovačů E.3.7 Ukolejnění kovových konstrukcí E.3.8 Vnější uzemnění E.3.9 Ostatní kabelizace D.1 Železniční zabezpečovací zařízení D.2 Železniční sdělovací zařízení D.3 Silnoproudá technologie včetně DŘT D.4 Ostatní technologická zařízení
Note on I4: Klasifikace pro zatřídění stavebních a inženýrských objektů (viz Portál veřejných zakázek MMR): Struktura klasifikace: 1. až 3. místo obor 4. místo skupina 5. místo podskupina 6. místo konstrukčně materiálová charakteristika 7. místo druh stavební akce
Note on K4: 1. až 3. místo obor: obory stavebních objektů: 801 Budovy občanské výstavby 802 Haly občanské výstavby 803 Budovy pro bydlení 811 Haly pro výrobu a služby 812 Budovy pro výrobu a služby 813 Věže, stožáry a komíny 814 Nádrže a jímky čistíren vod a ostatní pozemní nádrže, jímky zásobníky a jámy 815 Objekty pozemní zvláštní 817 Objekty jaderných zařízení 821 Mosty 822 Komunikace pozemní a letiště 823 Plochy a úpravy území 824 Dráhy kolejové 825 Objekty podzemní (mimo důlní) 826 Objekty podzemní důlní 827 Vedení trubní dálková a přípojná 828 Vedení elektrická a dráhy visuté 831 Hydromeliorace 832 Hráze a objekty na tocích 833 Nádrže na tocích, úpravy toků a kanály obory stavebních prací výrobní povahy: 838 Práce stavební při budování technologických zařizení 839 Práce výrobní povahy ve stavebnictví
Note on L4: povinné: 4. místo skupina volitelné v případě, že lze zařadit: 5. místo podskupina 6. místo konstrukčně materiálová charakteristika 7. místo druh stavební akce
Note on E5: Vybrat stádium dle seznamu: Nejčastěji se zpracovává rozpočet ve Stádiu 3 jako rozpočet jednotlivých SO a PS v rozsahu oceněných soupisů prací dle požadavků vyhlášky č. 169/2016 Sb. V případě, že je podkladem pro výběr zhotovitele na realizaci díla dokumentace ve Stádiu 2 - DUR (tj. v případě staveb kdy projektovou dokumentaci ve stádiu 3 zpracovává zhotovitel stavby), jsou rozpočty jednotlivých SO a PS zpracované ve Formulářích SOPS stádia 3 jako podklad pro sestavení souhrnného rozpočtu a určení předpokládané hodnoty zakázky pro další stádia. V Řádku se uveden, že se jedná o Stádium 2.
Note on F6: Jiný vlastník SO/PS než SŽDC v přípdě jiného vlastníka SO/PS než SŽDC, tj. v případě, že je uvedeno "Ostatní" v položce "Majetek" bude doplněn vlastník daného SO/PS (např. ČD a.s., PRE as.s, Veolie atd).
Note on C10: Třídící kód položky dle použité cenové soustavy. V případě, že pro činnosti nejsou v použité cenové soustavě odpovídající položky, budou pro dané činnosti vytvořené nové samostatné položky (R-položky) s označením na první pozici R a číselným pořadím položky. (např. R123) detailně viz Směrnice SŽDC č. 20 kap. 3.4.4.
Note on D10: Číselné označení varianty položky v jednom Díle. Vyplní se v případě, že v jednom Díle je použitá položka se shodným třídícím kódem víc než jednou. Když je jeden druh činnosti se shpdným třídícím kódem zařazen v jednom Díle víckrát bude pro účely následného zprcování očíslován počet použití dané položky v Díle vzestupnou číselnou řadou (1, 2 ,3...).
Note on E10: Prioritně bude použita cenová soustava OTSKP. v případě, že není v dané cenové soustavě položka zohledňující danou činnost, je možné použít jinou volně dostupnou cenovou soustavu, ke které je zajištěný neomezený dálkový přístup, za podmínek dodržení požadavků vyhlášky č.169/2016 Sb. V případě individuální položky neuvedené v dané senové soustavě bude uvedeno R-položka. detailně viz Směrnice SŽDC č. 20 kap. 3.4.3 a 3.4.4
Note on H10: Množství v položce bude zaokrouhledno na 3 desetinná místa.
Note on K12: Jednotková cena bude zaokrouhledná na 2 desetinná místa.

## Kategorie monitoringu (hidden)
E.1.1.1 | Železniční svršek
E.1.1.2 | Železniční spodek
E.1.2 | Nástupiště
E.1.3 | Železniční přejezdy
E.1.4 | Mosty, propustky, zdi
E.1.5 | Ostatní inženýrské objekty
E.1.6 | Potrubní vedení
E.1.7 | Železniční tunely
E.1.8 | Pozemní komunikace
E.1.9 | Kabelovody, kolektory
E.1.10 | Protihlukové objekty
E.2 | Pozemní stavební objekty
E.3.1 | Trakční vedení
E.3.2 | Napájecí stanice (měnírna, trakční transformovna) – stavební část
E.3.3 | Spínací stanice – stavební část
E.3.4 | Ohřev výměn (elektrický - EOV, plynový - POV)
E.3.5 | Elektrické předtápěcí zařízení (EPZ)
E.3.6 | Rozvodny vn, nn, osvětlení a dálkové ovládání odpojovačů
E.3.7 | Ukolejnění kovových konstrukcí
E.3.8 | Vnější uzemnění
E.3.9 | Ostatní kabelizace
D.1 | Železniční zabezpečovací zařízení
D.2 | Železniční sdělovací zařízení
D.3 | Silnoproudá technologie včetně DŘT
D.4 | Ostatní technologická zařízení

## hide (hidden)
P |  |  | 0
PP
VV
TS
| Součet za díl: | Zemní práce

## změny
záznam o změnách:
2017-10-05 | staženo ze szdc.cz, autor poslední změny Ing. Mariana Salavová, naposledy upraveno 15.9.2017 10:02
odemčeno pro potřeby plnění z EC3 přes isup
přidáno makro vložit- vložit jinak- hodnoty ctrl+m
saoučet za díl - součet za díl na "hide"
formáty buněk u dílů i položek
varianta: prázdná buňka
2017-10-09 | Zalozka prejmenovana na SOPS
Do bunky A1 zapsan text FORMULÁŘ SOPS
Soubor (šablona) přejmenován na isupSOPS.xlsm
2017-10-18 | v K10:L10 upraven nadpis na "Cena v Kč"
skryty 2 listy (hide, Kategorie monitoringu)