## List1
GSM-R Beroun - Cheb - st. hr.
Požadavky na výkon nebo funkci
PS 70x | Kabelizace
Položka | Název položky | Rekapitulace dat pro tvorbu nabídkové ceny stavby | Poznámka | Cena za položku
PS 702 | DOK Cheb - Františkovy Lázně | Celková délka trasy budované v předmětném úseku je cca 6,7 km. V úseku žst. Cheb ‐ žst. Františkovy Lázně se do nové zemní trasy položí dvě HDPE trubky 40/32 ‐ modrá pro nový diagnostický optický kabel DOK SŽDC a černá rezervní. Součástí montáže trubky je potřebný počet montážních prvků pro HDPE ‐ spojky a vodotěsné koncovky. V místě rezerv na optickém kabelu jsou v rámci HDPE ochranné kabelové komory, v místě spojek na optickém kabelu vodotěsné kabelové komory. Všechny komory budou označeny vyhledávacím prvkem. V místě souběhu se silovými kabely a u přechodů komunikací a zpevněných ploch budou HDPE uloženy v chráničkách, žlabech (vnitřní světlost 15‐20cm), nebo budou odděleny pevnou přepážkou. Na HDPE se provedou tlakové a kalibrační zkoušky. V celé délce HDPE bude přiložen traťový kabel, který bude vyveden do všech potřebných objektů a i k venkovním telefonním objektům. Součástí PS je i zemní trasa, která se v blízkosti stávajících sítí provede jako opatrný výkop. Součástí zemních prací jsou úpravy pevných povrchů včetně souvisejících úprav mimo kabelovou rýhu. Součástí prací je i odstranění a likvidace náletových dřevin, odvoz a likvidace odpadů, vzniklých prováděním prací, protlaky pod komunikacemi a dráhou, vstupy do budov, vytýčení sítí a příprava staveniště. U kabelových rýh bude nad HDPE uložena výstražná fólie. Do provozní HDPE chráničky bude položen nový DOK 36 vláken SM. Montáž je prováděna zafouknutím nebo zatažením do trubek HDPE, vč. zatažení do objektů, uložení v objektech na rošty, do lišt nebo ochr. trubek a vč. vytvoření průběžných a koncových rezerv. Výstupy z HDPE budou opatřeny vodotěsnými průchodkami, vnitřní rezervy budou uloženy v kabelových krytech, vnější rezervy v ochranných kabelových komorách, spojky ve vodotěsných kabelových komorách. DOK bude ukončen na ODF. Součástí je i dodávka vybavené skříně 19"/42-47U vč. Součástí PS je i závěrečné reflektometrické a výkonové měření optických vláken ve dvou oknech s vyhotovením protokolů a vyhotovení kabelové knihy. Součástí jsou i nezbytné průrazy a vstupy do budov, místností, úpravy stojanových řad, roštů nebo stávajícího zařízení. Hlavní kvantitativní údaje PS jsou: cca 6710m HDPE (modrá provozní), cca 6710m HDPE (černá rezervní), cca 6750m TCEPKPFLEZE 15x4x0,8, cca 1095m chrániček nebo žlabů, cca 3ks vodotěsných komor, cca 8ks ochranných podzemních komor, kabelová rýha hl.0,6-1,0m, š.0,35-0,5m o délcca cca 4371m, opatrný výkop cca 1950m, kabelová rýha hl.0,6-1,0m, š.0,35-0,5m o délcca cca 165m, protlak pod kolejemi cca 360m, související opravy pevných povrchů mimo kabelovou rýhu cca 125m2, optický kabel 36 vláken SM délky cca 6900m, optická kabelová spojka cca 1ks, ochranná kabelová lišta pro vnitřní prostory cca 100m, optický rozvaděč pro 36 vláken do 19" skříně cca 1ks, skříň 19" 45 U cca 1ks atd... Podrobné informace a seznamy pozemků jsou uvedeny v Přípravné dokumentaci stavby ‐ příloha B ‐ souhrnná zpráva, příloha D ‐ technologická část a příloha G ‐ geodetická část. | Nutná koordinace s ostatními PS a SO stavby zejména s PS 401-402, 441 a 451 atd. ….. Pro realizaci PS je nutné zajistit vytýčení drážního pozemku, vytýčení stávajících sítí, zajištění přechodů po objektech SMT, výkopové práce podél trati, bezpečnostní opatření pro práce v blízkosti trati apod. …………….