## Rekapitulace zakázky
Export Komplet | [25 empty] | 2.0 | ZAMOK |  |  |  |  | False | False | {8fe9257e-a844-4853-bbe6-767df8172362}
[31 empty] | 0,001 | 21
[31 empty] | 0,01 | 15
|  | REKAPITULACE ZAKÁZKY | [15 empty] | v --- níže se nacházejí doplnkové a pomocné údaje k sestavám --- v | [11 empty] | Návod na vyplnění | 0,001
|  | Kód: |  |  |  |  | 19-16a | [22 empty] | Měnit lze pouze buňky se žlutým podbarvením! 1) na prvním listu Rekapitulace stavby vyplňte v sestavě a) Souhrnný list - údaje o Zhotoviteli (přenesou se do ostatních sestav i v jiných listech) b) Rekapitulace objektů - potřebné Ostatní náklady 2) na vybraných listech vyplňte v sestavě a) Krycí list - údaje o Zhotoviteli, pokud se liší od údajů o Zhotoviteli na Souhrnném listu (údaje se přenesou do ostatních sestav v daném listu) b) Rekapitulace rozpočtu - potřebné Ostatní náklady c) Celkové náklady za stavbu - ceny u položek - množství, pokud má žluté podbarvení - a v případě potřeby poznámku (ta je ve skrytém sloupci) | 0,001
|  | Zakázka: |  |  |  |  | Odstranění graffiti, oprava omítek a aplikace ochranných nátěrů v obvodu OŘ Praha | [23 empty] | 0,001
|  | KSO: | [11 empty] | CC-CZ: | [16 empty] | 0,001
|  | Místo: | [11 empty] | Datum: |  | 9. 5. 2019 | [14 empty] | 0,001
0,001
|  | Zadavatel: | [11 empty] | IČ: |  | 70994234 | [14 empty] | 0,001
|  |  | Správa železniční dopravní cesty,státní organizace | [10 empty] | DIČ: |  | CZ 70994234 | [14 empty] | 0,001
0,001
|  | Uchazeč: | [11 empty] | IČ: |  | Vyplň údaj | [14 empty] | 0,001
|  |  | Vyplň údaj | [10 empty] | DIČ: |  | Vyplň údaj | [14 empty] | 0,001
False
|  | Projektant: | [11 empty] | IČ: | [16 empty] | False
[14 empty] | DIČ: | [16 empty] | True
0,01
|  | Zpracovatel: | [11 empty] | IČ: | [16 empty] | 0,01
|  |  | Alois Ondrouch | [10 empty] | DIČ: | [16 empty] | True
Poznámka:
|  | Cena bez DPH | [11 empty] | 0
[8 empty] | Sazba daně |  | Základ daně |  |  |  | Výše daně
|  | DPH |  | základní |  |  |  | 21% |  | 0 |  |  |  | 0
|  |  |  | snížená |  |  |  | 15% |  | 0 |  |  |  | 0
|  |  |  | zákl. přenesená |  |  |  | 21% |  | 0 |  |  |  | 0
|  |  |  | sníž. přenesená |  |  |  | 15% |  | 0 |  |  |  | 0
|  |  |  | nulová |  |  |  | 0% |  | 0 |  |  |  | 0
|  | Cena s DPH | [6 empty] | v |  | CZK |  |  | 0
REKAPITULACE OBJEKTŮ ZAKÁZKY A SOUPISŮ PRACÍ
| Kód: | [6 empty] | 19-16a
| Zakázka: | [6 empty] | Odstranění graffiti, oprava omítek a aplikace ochranných nátěrů v obvodu OŘ Praha
| Místo: | [11 empty] | Datum: |  | 9. 5. 2019
| Zadavatel: | [6 empty] | Správa železniční dopravní cesty,státní organizace |  |  |  |  | Projektant: |  |  |  |  | Informatívní údaje z listů zakázek
| Uchazeč: | [11 empty] | Zpracovatel: |  | Alois Ondrouch
| Kód |  |  |  | Popis | [6 empty] | Cena bez DPH [CZK] |  |  |  | Cena s DPH [CZK] | Typ | z toho Ostat. náklady [CZK] | DPH [CZK] | Normohodiny [h] | DPH základní [CZK] | DPH snížená [CZK] | DPH základní přenesená [CZK] | DPH snížená přenesená [CZK] | Základna DPH základní | Základna DPH snížená | Základna DPH zákl. přenesená | Základna DPH sníž. přenesená | Základna DPH nulová
| Náklady z rozpočtů | [10 empty] | 0 |  |  |  | 0 |  | 0 | 0 | 0 | 0 | 0 | 0 | 0 | 0 | 0 | 0 | 0 | 0 |  | D | 0 |  | IMPORT | {8fe9257e-a844-4853-bbe6-767df8172362} | {00000000-0000-0000-0000-000000000000}
/ |  | 19-16a |  |  |  | Odstranění graffiti, oprava omítek a aplikace ochranných nátěrů v obvodu OŘ Praha | [5 empty] | 0 |  |  |  | 0 | STA | 0 | 0 | 0 | 0 | 0 | 0 | 0 | 0 | 0 | 0 | 0 | 0 |  |  | 1 | ###NOINSERT### | IMPORT | {8fe9257e-a844-4853-bbe6-767df8172362} | {00000000-0000-0000-0000-000000000000}

## 19-16a - Odstranění graff...
{8fe9257e-a844-4853-bbe6-767df8172362}
2
| KRYCÍ LIST SOUPISU PRACÍ | [7 empty] | v --- níže se nacházejí doplnkové a pomocné údaje k sestavám --- v | [8 empty] | False
Zakázka:
Odstranění graffiti, oprava omítek a aplikace ochranných nátěrů v obvodu OŘ Praha
| KSO: |  |  |  |  | CC-CZ:
| Místo: |  |  |  |  | Datum: | 9. 5. 2019
| Zadavatel: |  |  |  |  | IČ: | 70994234
|  | Správa železniční dopravní cesty,státní organizace |  |  |  | DIČ: | CZ 70994234
| Uchazeč: |  |  |  |  | IČ: | Vyplň údaj
|  | Vyplň údaj |  |  |  | DIČ: | Vyplň údaj
| Projektant: |  |  |  |  | IČ:
DIČ:
| Zpracovatel: |  |  |  |  | IČ:
|  | Alois Ondrouch |  |  |  | DIČ:
Poznámka:
| Cena bez DPH | [5 empty] | 0
|  |  | Základ daně |  |  | Sazba daně | Výše daně
| DPH | základní | 0 |  |  | 21% | 0
|  | snížená | 0 |  |  | 15% | 0
|  | zákl. přenesená | 0 |  |  | 21% | 0
|  | sníž. přenesená | 0 |  |  | 15% | 0
|  | nulová | 0 |  |  | 0% | 0
| Cena s DPH |  |  | v | CZK |  | 0
REKAPITULACE ČLENĚNÍ SOUPISU PRACÍ
Zakázka:
Odstranění graffiti, oprava omítek a aplikace ochranných nátěrů v obvodu OŘ Praha
Místo: | [5 empty] | Datum: | 9. 5. 2019
Zadavatel: |  |  | Správa železniční dopravní cesty,státní organizace |  |  | Projektant:
Uchazeč: |  |  | Vyplň údaj |  |  | Zpracovatel: | Alois Ondrouch
Kód dílu - Popis | [6 empty] | Cena celkem [CZK]
Náklady ze soupisu prací | [6 empty] | 0 | [11 empty] | -1
| HSV - Práce a dodávky HSV | [5 empty] | 0
| 6 - Úpravy povrchů, podlahy a osazování výplní | [5 empty] | 0
| 9 - Ostatní konstrukce a práce-bourání | [5 empty] | 0
| 997 - Přesun sutě | [5 empty] | 0
| PSV - Práce a dodávky PSV | [5 empty] | 0
| 783 - Dokončovací práce - nátěry | [5 empty] | 0
| 784 - Dokončovací práce - malby a tapety | [5 empty] | 0
| HZS - Hodinové zúčtovací sazby | [5 empty] | 0
| VRN - Vedlejší rozpočtové náklady | [5 empty] | 0
| VRN1 - Vedlejší rozpočtové náklady - pro akce do 50 tis. Kč | [5 empty] | 0
| VRN2 - Vedlejší rozpočtové náklady - pro akce přes 50 tis. Kč | [5 empty] | 0
| VRN7 - Provozní vlivy | [5 empty] | 0
| VRN8 - Přesun stavebních kapacit | [5 empty] | 0
SOUPIS PRACÍ
Zakázka:
Odstranění graffiti, oprava omítek a aplikace ochranných nátěrů v obvodu OŘ Praha
Místo: | [5 empty] | Datum: | 9. 5. 2019
Zadavatel: |  |  | Správa železniční dopravní cesty,státní organizace |  |  | Projektant:
Uchazeč: |  |  | Vyplň údaj |  |  | Zpracovatel: | Alois Ondrouch
PČ | Typ | Kód | Popis | MJ | Množství | J.cena [CZK] | Cena celkem [CZK] | Cenová soustava |  | DPH | J. Nh [h] | Nh celkem [h] | J. hmotnost [t] | Hmotnost celkem [t] | J. suť [t] | Suť Celkem [t]
Náklady soupisu celkem | [6 empty] | 0 |  |  |  |  | 0 |  | 1005.8732 |  | 285.9472 |  | D | -1 | [10 empty] | 0
| D | HSV | Práce a dodávky HSV |  |  |  | 0 |  |  |  |  | 0 |  | 52.4374 |  | 285.6 | 1 | D | 0 |  |  |  | ROZPOCET | [6 empty] | 0
| D | 6 | Úpravy povrchů, podlahy a osazování výplní |  |  |  | 0 |  |  |  |  | 0 |  | 39.417 |  | 0 | 1 | D | 1 |  |  |  | ROZPOCET | [6 empty] | 0
1 | K | 622325201 | Oprava vnější vápenocementové štukové omítky složitosti 1 stěn v rozsahu do 10% | m2 | 500 |  | 0 | CS ÚRS 2019 01 |  | základní |  | 0 | 0.00418 | 2.09 | 0 | 0 | 4 | K | 2 |  |  |  | ROZPOCET | 0 | 0 | 0 | 0 | 0 | 1 | 0 | 4 | 1429648762
2 | K | 622325311 | Oprava vnější vápenocementové štukové omítky složitosti 2 v rozsahu do 10% | m2 | 420 |  | 0 | CS ÚRS 2019 01 |  | základní |  | 0 | 0.00485 | 2.037 | 0 | 0 | 4 | K | 2 |  |  |  | ROZPOCET | 0 | 0 | 0 | 0 | 0 | 1 | 0 | 4 | -1244886222
3 | K | 622335101 | Oprava cementové hladké omítky vnějších stěn v rozsahu do 10% | m2 | 900 |  | 0 | CS ÚRS 2019 01 |  | základní |  | 0 | 0.00486 | 4.374 | 0 | 0 | 4 | K | 2 |  |  |  | ROZPOCET | 0 | 0 | 0 | 0 | 0 | 1 | 0 | 4 | -543289004
4 | K | 622335111 | Oprava cementové štukové omítky vnějších stěn v rozsahu do 10% | m2 | 900 |  | 0 | CS ÚRS 2019 01 |  | základní |  | 0 | 0.00532 | 4.788 | 0 | 0 | 4 | K | 2 |  |  |  | ROZPOCET | 0 | 0 | 0 | 0 | 0 | 1 | 0 | 4 | 239227492
5 | K | 622335201 | Oprava cementové škrábané omítky vnějších stěn v rozsahu do 10% | m2 | 1300 |  | 0 | CS ÚRS 2019 01 |  | základní |  | 0 | 0.0049 | 6.37 | 0 | 0 | 4 | K | 2 |  |  |  | ROZPOCET | 0 | 0 | 0 | 0 | 0 | 1 | 0 | 4 | 703178020
6 | K | 622385201 | Oprava tenkovrstvé minerální omítky stěn v rozsahu do 10% | m2 | 1100 |  | 0 | CS ÚRS 2019 01 |  | základní |  | 0 | 0.00037 | 0.407 | 0 | 0 | 4 | K | 2 |  |  |  | ROZPOCET | 0 | 0 | 0 | 0 | 0 | 1 | 0 | 4 | -83463708
7 | K | 622525201 | Oprava tenkovrstvé omítky stěn v rozsahu do 10% | m2 | 900 |  | 0 | CS ÚRS 2019 01 |  | základní |  | 0 | 0.00039 | 0.351 | 0 | 0 | 4 | K | 2 |  |  |  | ROZPOCET | 0 | 0 | 0 | 0 | 0 | 1 | 0 | 4 | -592980160
8 | K | 622821001 | Vnější sanační zatřená omítka pro vlhké zdivo prováděná ručně | m2 | 500 |  | 0 | CS ÚRS 2019 01 |  | základní |  | 0 | 0.038 | 19 | 0 | 0 | 4 | K | 2 |  |  |  | ROZPOCET | 0 | 0 | 0 | 0 | 0 | 1 | 0 | 4 | 541196983
| D | 9 | Ostatní konstrukce a práce-bourání |  |  |  | 0 |  |  |  |  | 0 |  | 13.0204 |  | 285.6 | 1 | D | 1 |  |  |  | ROZPOCET | [6 empty] | 0
9 | K | 941111111 | Montáž lešení řadového trubkového lehkého s podlahami zatížení do 200 kg/m2 š do 0,9 m v do 10 m | m2 | 800 |  | 0 | CS ÚRS 2018 02 |  | základní |  | 0 | 0 | 0 | 0 | 0 | 4 | K | 2 |  |  |  | ROZPOCET | 0 | 0 | 0 | 0 | 0 | 1 | 0 | 4 | -524071273
10 | K | 941111211 | Příplatek k lešení řadovému trubkovému lehkému s podlahami š 0,9 m v 10 m za první a ZKD den použití | m2 | 1600 |  | 0 | CS ÚRS 2019 01 |  | základní |  | 0 | 0 | 0 | 0 | 0 | 4 | K | 2 |  |  |  | ROZPOCET | 0 | 0 | 0 | 0 | 0 | 1 | 0 | 4 | 1989312514
11 | K | 941111811 | Demontáž lešení řadového trubkového lehkého s podlahami zatížení do 200 kg/m2 š do 0,9 m v do 10 m | m2 | 800 |  | 0 | CS ÚRS 2019 01 |  | základní |  | 0 | 0 | 0 | 0 | 0 | 4 | K | 2 |  |  |  | ROZPOCET | 0 | 0 | 0 | 0 | 0 | 1 | 0 | 4 | 1519452222
12 | K | 944611111 | Montáž ochranné plachty z textilie z umělých vláken | m2 | 600 |  | 0 | CS ÚRS 2019 01 |  | základní |  | 0 | 0 | 0 | 0 | 0 | 4 | K | 2 |  |  |  | ROZPOCET | 0 | 0 | 0 | 0 | 0 | 1 | 0 | 4 | -1990413149
13 | K | 944611211 | Příplatek k ochranné plachtě za první a ZKD den použití | m2 | 1200 |  | 0 | CS ÚRS 2019 01 |  | základní |  | 0 | 0 | 0 | 0 | 0 | 4 | K | 2 |  |  |  | ROZPOCET | 0 | 0 | 0 | 0 | 0 | 1 | 0 | 4 | -1963820093
14 | K | 944611811 | Demontáž ochranné plachty z textilie z umělých vláken | m2 | 600 |  | 0 | CS ÚRS 2019 01 |  | základní |  | 0 | 0 | 0 | 0 | 0 | 4 | K | 2 |  |  |  | ROZPOCET | 0 | 0 | 0 | 0 | 0 | 1 | 0 | 4 | -230300798
15 | K | 945421110 | Hydraulická zvedací plošina na automobilovém podvozku výška zdvihu do 18 m včetně obsluhy | hod | 960 |  | 0 | CS ÚRS 2019 01 |  | základní |  | 0 | 0 | 0 | 0 | 0 | 4 | K | 2 |  |  |  | ROZPOCET | 0 | 0 | 0 | 0 | 0 | 1 | 0 | 4 | -1325330374
16 | K | 946111112 | Montáž pojízdných věží trubkových/dílcových š do 0,9 m dl do 3,2 m v do 2,5 m | kus | 360 |  | 0 | CS ÚRS 2019 01 |  | základní |  | 0 | 0 | 0 | 0 | 0 | 4 | K | 2 |  |  |  | ROZPOCET | 0 | 0 | 0 | 0 | 0 | 1 | 0 | 4 | -484612775
17 | K | 946111212 | Příplatek k pojízdným věžím š do 0,9 m dl do 3,2 m v do 2,5 m za první a ZKD den použití | kus | 360 |  | 0 | CS ÚRS 2019 01 |  | základní |  | 0 | 0 | 0 | 0 | 0 | 4 | K | 2 |  |  |  | ROZPOCET | 0 | 0 | 0 | 0 | 0 | 1 | 0 | 4 | 174615726
18 | K | 946111812 | Demontáž pojízdných věží trubkových/dílcových š do 0,9 m dl do 3,2 m v do 2,5 m | kus | 360 |  | 0 | CS ÚRS 2019 01 |  | základní |  | 0 | 0 | 0 | 0 | 0 | 4 | K | 2 |  |  |  | ROZPOCET | 0 | 0 | 0 | 0 | 0 | 1 | 0 | 4 | 1078707902
19 | K | 949101112 | Lešení pomocné pro objekty pozemních staveb s lešeňovou podlahou v do 3,5 m zatížení do 150 kg/m2 | m2 | 6400 |  | 0 | CS ÚRS 2019 01 |  | základní |  | 0 | 0.00021 | 1.344 | 0 | 0 | 4 | K | 2 |  |  |  | ROZPOCET | 0 | 0 | 0 | 0 | 0 | 1 | 0 | 4 | -1533639388
20 | K | 952901131 | Čištění budov omytí konstrukcí nebo prvků | m2 | 3500 |  | 0 | CS ÚRS 2019 01 |  | základní |  | 0 | 2e-05 | 0.07 | 0 | 0 | 4 | K | 2 |  |  |  | ROZPOCET | 0 | 0 | 0 | 0 | 0 | 1 | 0 | 4 | -1050605573
21 | K | 985121122 | Tryskání degradovaného betonu stěn a rubu kleneb vodou pod tlakem do 1250 barů | m2 | 3200 |  | 0 | CS ÚRS 2019 01 |  | základní |  | 0 | 0 | 0 | 0.07 | 224 | 4 | K | 2 |  |  |  | ROZPOCET | 0 | 0 | 0 | 0 | 0 | 1 | 0 | 4 | 224771386
22 | K | 985121222 | Tryskání degradovaného betonu líce kleneb vodou pod tlakem do 1250 barů | m2 | 800 |  | 0 | CS ÚRS 2019 01 |  | základní |  | 0 | 0 | 0 | 0.07 | 56 | 4 | K | 2 |  |  |  | ROZPOCET | 0 | 0 | 0 | 0 | 0 | 1 | 0 | 4 | 11148318
23 | K | 985131221 | Očištění ploch stěn, rubu kleneb a podlah nesušeným křemičitým pískem (metodou torbo) | m2 | 800 |  | 0 | CS ÚRS 2019 01 |  | základní |  | 0 | 0.00506 | 4.048 | 0.005 | 4 | 4 | K | 2 |  |  |  | ROZPOCET | 0 | 0 | 0 | 0 | 0 | 1 | 0 | 4 | -1425828269
24 | K | 985132221 | Očištění ploch líce kleneb a podhledů nesušeným křemičitým pískem (metodou torbo) | m2 | 320 |  | 0 | CS ÚRS 2019 01 |  | základní |  | 0 | 0.00506 | 1.6192 | 0.005 | 1.6 | 4 | K | 2 |  |  |  | ROZPOCET | 0 | 0 | 0 | 0 | 0 | 1 | 0 | 4 | 1976196509
25 | K | 985324211 | Ochranný akrylátový nátěr betonu dvojnásobný s impregnací (OS-B) | m2 | 5120 |  | 0 | CS ÚRS 2019 01 |  | základní |  | 0 | 0.00116 | 5.9392 | 0 | 0 | 4 | K | 2 |  |  |  | ROZPOCET | 0 | 0 | 0 | 0 | 0 | 1 | 0 | 4 | 1279258317
| D | 997 | Přesun sutě |  |  |  | 0 |  |  |  |  | 0 |  | 0 |  | 0 | 1 | D | 1 |  |  |  | ROZPOCET | [6 empty] | 0
26 | K | 997221141 | Vodorovná doprava suti ze sypkých materiálů stavebním kolečkem do 50 m | t | 285.947 |  | 0 | CS ÚRS 2019 01 |  | základní |  | 0 | 0 | 0 | 0 | 0 | 4 | K | 2 |  |  |  | ROZPOCET | 0 | 0 | 0 | 0 | 0 | 1 | 0 | 4 | 658917597
27 | K | 997221149 | Příplatek ZKD 10 m u vodorovné dopravy suti ze sypkých materiálů stavebním kolečkem | t | 285.947 |  | 0 | CS ÚRS 2019 01 |  | základní |  | 0 | 0 | 0 | 0 | 0 | 4 | K | 2 |  |  |  | ROZPOCET | 0 | 0 | 0 | 0 | 0 | 1 | 0 | 4 | -153433988
28 | K | 997221611 | Nakládání suti na dopravní prostředky pro vodorovnou dopravu | t | 285.947 |  | 0 | CS ÚRS 2019 01 |  | základní |  | 0 | 0 | 0 | 0 | 0 | 4 | K | 2 |  |  |  | ROZPOCET | 0 | 0 | 0 | 0 | 0 | 1 | 0 | 4 | 911964469
29 | K | 997221551 | Vodorovná doprava suti ze sypkých materiálů do 1 km | t | 285.947 |  | 0 | CS ÚRS 2019 01 |  | základní |  | 0 | 0 | 0 | 0 | 0 | 4 | K | 2 |  |  |  | ROZPOCET | 0 | 0 | 0 | 0 | 0 | 1 | 0 | 4 | 820880753
30 | K | 997221559 | Příplatek ZKD 1 km u vodorovné dopravy suti ze sypkých materiálů | t | 285.947 |  | 0 | CS ÚRS 2019 01 |  | základní |  | 0 | 0 | 0 | 0 | 0 | 4 | K | 2 |  |  |  | ROZPOCET | 0 | 0 | 0 | 0 | 0 | 1 | 0 | 4 | -2105563084
31 | K | 997013843 | Poplatek za uložení na skládce (skládkovné) odpadu po otryskávání kód odpadu 120 116 | t | 40 |  | 0 | CS ÚRS 2019 01 |  | základní |  | 0 | 0 | 0 | 0 | 0 | 4 | K | 2 |  |  |  | ROZPOCET | 0 | 0 | 0 | 0 | 0 | 1 | 0 | 4 | -134667160
| D | PSV | Práce a dodávky PSV |  |  |  | 0 |  |  |  |  | 0 |  | 953.4358 |  | 0.3472 | 2 | D | 0 |  |  |  | ROZPOCET | [6 empty] | 0
| D | 783 | Dokončovací práce - nátěry |  |  |  | 0 |  |  |  |  | 0 |  | 952.2438 |  | 0 | 2 | D | 1 |  |  |  | ROZPOCET | [6 empty] | 0
32 | K | 783347101 | Krycí jednonásobný polyuretanový nátěr zámečnických konstrukcí | m2 | 1200 |  | 0 | CS ÚRS 2019 01 |  | základní |  | 0 | 9e-05 | 0.108 | 0 | 0 | 16 | K | 2 |  |  |  | ROZPOCET | 0 | 0 | 0 | 0 | 0 | 1 | 0 | 16 | 1924852854
33 | K | 783801601 | Očištění odstraňovačem graffiti hladkých ošetřených povrchů betonových | m2 | 3180 |  | 0 | CS ÚRS 2019 01 |  | základní |  | 0 | 0.02116 | 67.2888 | 0 | 0 | 16 | K | 2 |  |  |  | ROZPOCET | 0 | 0 | 0 | 0 | 0 | 1 | 0 | 16 | -452209194
34 | K | 783801611 | Očištění odstraňovačem graffiti ošetřených povrchů omítek stupně členitosti 1 a 2 | m2 | 1200 |  | 0 | CS ÚRS 2019 01 |  | základní |  | 0 | 0.0229 | 27.48 | 0 | 0 | 16 | K | 2 |  |  |  | ROZPOCET | 0 | 0 | 0 | 0 | 0 | 1 | 0 | 16 | 1492158257
35 | K | 783801613 | Očištění odstraňovačem graffiti ošetřených povrchů omítek stupně členitosti 3 | m2 | 2200 |  | 0 | CS ÚRS 2019 01 |  | základní |  | 0 | 0.02629 | 57.838 | 0 | 0 | 16 | K | 2 |  |  |  | ROZPOCET | 0 | 0 | 0 | 0 | 0 | 1 | 0 | 16 | -1410802959
36 | K | 783801615 | Očištění odstraňovačem graffiti ošetřených povrchů omítek stupně členitosti 4 | m2 | 1400 |  | 0 | CS ÚRS 2019 01 |  | základní |  | 0 | 0.02827 | 39.578 | 0 | 0 | 16 | K | 2 |  |  |  | ROZPOCET | 0 | 0 | 0 | 0 | 0 | 1 | 0 | 16 | -1642371513
37 | K | 783801617 | Očištění odstraňovačem graffiti ošetřených povrchů omítek stupně členitosti 5 | m2 | 1200 |  | 0 | CS ÚRS 2019 01 |  | základní |  | 0 | 0.03231 | 38.772 | 0 | 0 | 16 | K | 2 |  |  |  | ROZPOCET | 0 | 0 | 0 | 0 | 0 | 1 | 0 | 16 | -1786942275
38 | K | 783801621 | Očištění odstraňovačem graffiti ošetřených povrchů z lícového zdiva | m2 | 400 |  | 0 | CS ÚRS 2019 01 |  | základní |  | 0 | 0.02123 | 8.492 | 0 | 0 | 16 | K | 2 |  |  |  | ROZPOCET | 0 | 0 | 0 | 0 | 0 | 1 | 0 | 16 | -144483896
39 | K | 783801631 | Očištění odstraňovačem graffiti hrubých betonových ošetřených povrchů nebo omítek | m2 | 600 |  | 0 | CS ÚRS 2019 01 |  | základní |  | 0 | 0.02544 | 15.264 | 0 | 0 | 16 | K | 2 |  |  |  | ROZPOCET | 0 | 0 | 0 | 0 | 0 | 1 | 0 | 16 | 356422853
40 | K | 783801651 | Očištění odstraňovačem graffiti hladkých neošetřených povrchů betonových | m2 | 3180 |  | 0 | CS ÚRS 2019 01 |  | základní |  | 0 | 0.02156 | 68.5608 | 0 | 0 | 16 | K | 2 |  |  |  | ROZPOCET | 0 | 0 | 0 | 0 | 0 | 1 | 0 | 16 | 1956179910
41 | K | 783801671 | Očištění odstraňovačem graffiti neošetřených povrchů omítek stupně členitosti 1 a 2 | m2 | 3100 |  | 0 | CS ÚRS 2019 01 |  | základní |  | 0 | 0.02344 | 72.664 | 0 | 0 | 16 | K | 2 |  |  |  | ROZPOCET | 0 | 0 | 0 | 0 | 0 | 1 | 0 | 16 | -861419883
42 | K | 783801673 | Očištění odstraňovačem graffiti neošetřených povrchů omítek stupně členitosti 3 | m2 | 7100 |  | 0 | CS ÚRS 2019 01 |  | základní |  | 0 | 0.02691 | 191.061 | 0 | 0 | 16 | K | 2 |  |  |  | ROZPOCET | 0 | 0 | 0 | 0 | 0 | 1 | 0 | 16 | 118374635
43 | K | 783801675 | Očištění odstraňovačem graffiti neošetřených povrchů omítek stupně členitosti 4 | m2 | 3600 |  | 0 | CS ÚRS 2019 01 |  | základní |  | 0 | 0.02973 | 107.028 | 0 | 0 | 16 | K | 2 |  |  |  | ROZPOCET | 0 | 0 | 0 | 0 | 0 | 1 | 0 | 16 | 732660484
44 | K | 783801677 | Očištění odstraňovačem graffiti neošetřených povrchů omítek stupně členitosti 5 | m2 | 3200 |  | 0 | CS ÚRS 2019 01 |  | základní |  | 0 | 0.03342 | 106.944 | 0 | 0 | 16 | K | 2 |  |  |  | ROZPOCET | 0 | 0 | 0 | 0 | 0 | 1 | 0 | 16 | 794192976
45 | K | 783801681 | Očištění odstraňovačem graffiti neošetřených povrchů z lícového zdiva | m2 | 800 |  | 0 | CS ÚRS 2019 01 |  | základní |  | 0 | 0.02183 | 17.464 | 0 | 0 | 16 | K | 2 |  |  |  | ROZPOCET | 0 | 0 | 0 | 0 | 0 | 1 | 0 | 16 | -442238602
46 | K | 783801691 | Očištění odstraňovačem graffiti neošetřených hrubých betonových povrchů nebo hrubých omítek | m2 | 1440 |  | 0 | CS ÚRS 2019 01 |  | základní |  | 0 | 0.02604 | 37.4976 | 0 | 0 | 16 | K | 2 |  |  |  | ROZPOCET | 0 | 0 | 0 | 0 | 0 | 1 | 0 | 16 | 1579203075
47 | K | 783801692.R | Očištění odstraňovačem graffiti neošetřených ploch - sklo a obklady | m2 | 1750 |  | 0 |  |  | základní |  | 0 | 0.02604 | 45.57 | 0 | 0 | 16 | K | 2 |  |  |  | ROZPOCET | 0 | 0 | 0 | 0 | 0 | 1 | 0 | 16 | 1353270003
48 | K | 783801693.R | Očištění graffiti oškrábáním neošetřených ploch - sklo | m2 | 500 |  | 0 |  |  | základní |  | 0 | 0.02604 | 13.02 | 0 | 0 | 16 | K | 2 |  |  |  | ROZPOCET | 0 | 0 | 0 | 0 | 0 | 1 | 0 | 16 | 917666652
49 | K | 783823101 | Penetrační akrylátový nátěr hladkých betonových povrchů | m2 | 6360 |  | 0 | CS ÚRS 2019 01 |  | základní |  | 0 | 8e-05 | 0.5088 | 0 | 0 | 16 | K | 2 |  |  |  | ROZPOCET | 0 | 0 | 0 | 0 | 0 | 1 | 0 | 16 | -786827727
50 | K | 783823131 | Penetrační akrylátový nátěr hladkých, tenkovrstvých zrnitých nebo štukových omítek | m2 | 4800 |  | 0 | CS ÚRS 2019 01 |  | základní |  | 0 | 0.0001 | 0.48 | 0 | 0 | 16 | K | 2 |  |  |  | ROZPOCET | 0 | 0 | 0 | 0 | 0 | 1 | 0 | 16 | 1253627806
51 | K | 783823141 | Penetrační akrylátový nátěr lícového zdiva | m2 | 1200 |  | 0 | CS ÚRS 2019 01 |  | základní |  | 0 | 0.00013 | 0.156 | 0 | 0 | 16 | K | 2 |  |  |  | ROZPOCET | 0 | 0 | 0 | 0 | 0 | 1 | 0 | 16 | -708007478
52 | K | 783823151 | Penetrační akrylátový nátěr hrubých betonových povrchů a hrubých, rýhovaných a škrábaných omítek | m2 | 2040 |  | 0 | CS ÚRS 2019 01 |  | základní |  | 0 | 0.00017 | 0.3468 | 0 | 0 | 16 | K | 2 |  |  |  | ROZPOCET | 0 | 0 | 0 | 0 | 0 | 1 | 0 | 16 | -1486660296
53 | K | 783823161 | Penetrační akrylátový nátěr omítek stupně členitosti 3 | m2 | 9300 |  | 0 | CS ÚRS 2019 01 |  | základní |  | 0 | 0.00015 | 1.395 | 0 | 0 | 16 | K | 2 |  |  |  | ROZPOCET | 0 | 0 | 0 | 0 | 0 | 1 | 0 | 16 | -1447205003
54 | K | 783823171 | Penetrační akrylátový nátěr omítek stupně členitosti 4 | m2 | 5000 |  | 0 | CS ÚRS 2019 01 |  | základní |  | 0 | 0.00013 | 0.65 | 0 | 0 | 16 | K | 2 |  |  |  | ROZPOCET | 0 | 0 | 0 | 0 | 0 | 1 | 0 | 16 | -43300674
55 | K | 783823181 | Penetrační akrylátový nátěr omítek stupně členitosti 5 | m2 | 4400 |  | 0 | CS ÚRS 2019 01 |  | základní |  | 0 | 0.00014 | 0.616 | 0 | 0 | 16 | K | 2 |  |  |  | ROZPOCET | 0 | 0 | 0 | 0 | 0 | 1 | 0 | 16 | -1132019293
56 | K | 783827401 | Krycí dvojnásobný akrylátový nátěr hladkých betonových povrchů | m2 | 7300 |  | 0 | CS ÚRS 2019 01 |  | základní |  | 0 | 0.00054 | 3.942 | 0 | 0 | 16 | K | 2 |  |  |  | ROZPOCET | 0 | 0 | 0 | 0 | 0 | 1 | 0 | 16 | -644701443
57 | K | 783827421 | Krycí dvojnásobný akrylátový nátěr omítek stupně členitosti 1 a 2 | m2 | 3700 |  | 0 | CS ÚRS 2019 01 |  | základní |  | 0 | 0.00072 | 2.664 | 0 | 0 | 16 | K | 2 |  |  |  | ROZPOCET | 0 | 0 | 0 | 0 | 0 | 1 | 0 | 16 | -377781401
58 | K | 783827441 | Krycí dvojnásobný akrylátový nátěr omítek stupně členitosti 3 | m2 | 10600 |  | 0 | CS ÚRS 2019 01 |  | základní |  | 0 | 0.00083 | 8.798 | 0 | 0 | 16 | K | 2 |  |  |  | ROZPOCET | 0 | 0 | 0 | 0 | 0 | 1 | 0 | 16 | -53704750
59 | K | 783827461 | Krycí dvojnásobný akrylátový nátěr omítek stupně členitosti 4 | m2 | 5000 |  | 0 | CS ÚRS 2019 01 |  | základní |  | 0 | 0.00092 | 4.6 | 0 | 0 | 16 | K | 2 |  |  |  | ROZPOCET | 0 | 0 | 0 | 0 | 0 | 1 | 0 | 16 | 2144673623
60 | K | 783827481 | Krycí dvojnásobný akrylátový nátěr omítek stupně členitosti 5 | m2 | 4400 |  | 0 | CS ÚRS 2019 01 |  | základní |  | 0 | 0.00103 | 4.532 | 0 | 0 | 16 | K | 2 |  |  |  | ROZPOCET | 0 | 0 | 0 | 0 | 0 | 1 | 0 | 16 | -1689918029
61 | K | 783827501 | Krycí dvojnásobný akrylátový nátěr lícového zdiva | m2 | 1200 |  | 0 | CS ÚRS 2019 01 |  | základní |  | 0 | 0.00084 | 1.008 | 0 | 0 | 16 | K | 2 |  |  |  | ROZPOCET | 0 | 0 | 0 | 0 | 0 | 1 | 0 | 16 | -332874820
62 | K | 783827521 | Krycí dvojnásobný akrylátový nátěr hrubých betonových povrchů nebo hrubých omítek | m2 | 2100 |  | 0 | CS ÚRS 2019 01 |  | základní |  | 0 | 0.00101 | 2.121 | 0 | 0 | 16 | K | 2 |  |  |  | ROZPOCET | 0 | 0 | 0 | 0 | 0 | 1 | 0 | 16 | 1433575446
63 | K | 783846503 | Antigraffiti nátěr trvalý do 100 cyklů odstranění graffiti hladkých betonových povrchů | m2 | 3600 |  | 0 | CS ÚRS 2019 01 |  | základní |  | 0 | 0.00021 | 0.756 | 0 | 0 | 16 | K | 2 |  |  |  | ROZPOCET | 0 | 0 | 0 | 0 | 0 | 1 | 0 | 16 | 287504283
64 | K | 783846523 | Antigraffiti nátěr trvalý do 100 cyklů odstranění graffiti omítek hladkých, zrnitých, štukových | m2 | 4000 |  | 0 | CS ÚRS 2019 01 |  | základní |  | 0 | 0.00033 | 1.32 | 0 | 0 | 16 | K | 2 |  |  |  | ROZPOCET | 0 | 0 | 0 | 0 | 0 | 1 | 0 | 16 | 408222628
65 | K | 783846533 | Antigraffiti nátěr trvalý do 100 cyklů odstranění graffiti lícového zdiva | m2 | 3200 |  | 0 | CS ÚRS 2019 01 |  | základní |  | 0 | 0.0005 | 1.6 | 0 | 0 | 16 | K | 2 |  |  |  | ROZPOCET | 0 | 0 | 0 | 0 | 0 | 1 | 0 | 16 | -821056116
66 | K | 783846543 | Antigraffiti nátěr trvalý do 100 cyklů odstranění graffiti hrubých povrchů | m2 | 4000 |  | 0 | CS ÚRS 2019 01 |  | základní |  | 0 | 0.00053 | 2.12 | 0 | 0 | 16 | K | 2 |  |  |  | ROZPOCET | 0 | 0 | 0 | 0 | 0 | 1 | 0 | 16 | 462737872
| D | 784 | Dokončovací práce - malby a tapety |  |  |  | 0 |  |  |  |  | 0 |  | 1.192 |  | 0.3472 | 2 | D | 1 |  |  |  | ROZPOCET | [6 empty] | 0
67 | K | 784111001 | Oprášení (ometení ) podkladu v místnostech výšky do 3,80 m | m2 | 2800 |  | 0 | CS ÚRS 2019 01 |  | základní |  | 0 | 0 | 0 | 0 | 0 | 16 | K | 2 |  |  |  | ROZPOCET | 0 | 0 | 0 | 0 | 0 | 1 | 0 | 16 | 310994380
68 | K | 784121001 | Oškrabání malby v mísnostech výšky do 3,80 m | m2 | 600 |  | 0 | CS ÚRS 2019 01 |  | základní |  | 0 | 0.001 | 0.6 | 0.00031 | 0.186 | 16 | K | 2 |  |  |  | ROZPOCET | 0 | 0 | 0 | 0 | 0 | 1 | 0 | 16 | -1711523446
69 | K | 784121007 | Oškrabání malby na schodišti o výšce podlaží do 3,80 m | m2 | 520 |  | 0 | CS ÚRS 2019 01 |  | základní |  | 0 | 0.001 | 0.52 | 0.00031 | 0.1612 | 16 | K | 2 |  |  |  | ROZPOCET | 0 | 0 | 0 | 0 | 0 | 1 | 0 | 16 | 1009144633
70 | K | 784171101 | Zakrytí vnitřních podlah včetně pozdějšího odkrytí | m2 | 6000 |  | 0 | CS ÚRS 2019 01 |  | základní |  | 0 | 0 | 0 | 0 | 0 | 16 | K | 2 |  |  |  | ROZPOCET | 0 | 0 | 0 | 0 | 0 | 1 | 0 | 16 | -795704500
71 | M | 58124842 | fólie pro malířské potřeby zakrývací tl 7µ 4x5m | m2 | 6300 |  | 0 | CS ÚRS 2019 01 |  | základní |  | 0 | 0 | 0 | 0 | 0 | 32 | M | 2 |  |  |  | ROZPOCET | 0 | 0 | 0 | 0 | 0 | 1 | 0 | 16 | -1054693731
| VV |  | 6000*1,05 'Přepočtené koeficientem množství |  | 6300 | [12 empty] | VV | 2 | 2 | False | 1 | ROZPOCET
72 | K | 784191009 | Čištění vnitřních ploch schodišť po provedení malířských prací | m2 | 7200 |  | 0 | CS ÚRS 2019 01 |  | základní |  | 0 | 1e-05 | 0.072 | 0 | 0 | 16 | K | 2 |  |  |  | ROZPOCET | 0 | 0 | 0 | 0 | 0 | 1 | 0 | 16 | -30271999
| D | HZS | Hodinové zúčtovací sazby |  |  |  | 0 |  |  |  |  | 0 |  | 0 |  | 0 | 4 | D | 0 |  |  |  | ROZPOCET | [6 empty] | 0
73 | K | HZS1301 | Hodinová zúčtovací sazba zedník | hod | 1600 |  | 0 | CS ÚRS 2019 01 |  | základní |  | 0 | 0 | 0 | 0 | 0 | 512 | K | 1 |  |  |  | ROZPOCET | 0 | 0 | 0 | 0 | 0 | 1 | 0 | 512 | -1614380572
74 | K | HZS1451 | Hodinová zúčtovací sazba dělník údržby mostů | hod | 1200 |  | 0 | CS ÚRS 2019 01 |  | základní |  | 0 | 0 | 0 | 0 | 0 | 512 | K | 1 |  |  |  | ROZPOCET | 0 | 0 | 0 | 0 | 0 | 1 | 0 | 512 | -2059579089
| D | VRN | Vedlejší rozpočtové náklady |  |  |  | 0 |  |  |  |  | 0 |  | 0 |  | 0 | 5 | D | 0 |  |  |  | ROZPOCET | [6 empty] | 0
| D | VRN1 | Vedlejší rozpočtové náklady - pro akce do 50 tis. Kč |  |  |  | 0 |  |  |  |  | 0 |  | 0 |  | 0 | 5 | D | 1 |  |  |  | ROZPOCET | [6 empty] | 0
75 | K | 030001000 | Zařízení staveniště (% hodnota z celkové předpokládané částky 4 mil.) | % |  |  | 0 | CS ÚRS 2018 02 |  | základní |  | 0 | 0 | 0 | 0 | 0 | 1024 | K | 2 |  |  |  | ROZPOCET | 0 | 0 | 0 | 0 | 0 | 1 | 0 | 1024 | -738040211
76 | K | 060001000 | Územní vlivy (% hodnota z celkové předpokládané částky 6 mil.) | % |  |  | 0 | CS ÚRS 2018 02 |  | základní |  | 0 | 0 | 0 | 0 | 0 | 1024 | K | 2 |  |  |  | ROZPOCET | 0 | 0 | 0 | 0 | 0 | 1 | 0 | 1024 | -158152845
77 | K | 070001000 | Provozní vlivy (% hodnota z celkové předpokládané částky 6 mil.) | % |  |  | 0 | CS ÚRS 2018 02 |  | základní |  | 0 | 0 | 0 | 0 | 0 | 1024 | K | 2 |  |  |  | ROZPOCET | 0 | 0 | 0 | 0 | 0 | 1 | 0 | 1024 | 1271732991
78 | K | 065002000 | Mimostaveništní doprava materiálů (% hodnota z celkové předpokládané částky 0,8 mil.) | % |  |  | 0 | CS ÚRS 2018 02 |  | základní |  | 0 | 0 | 0 | 0 | 0 | 1024 | K | 2 |  |  |  | ROZPOCET | 0 | 0 | 0 | 0 | 0 | 1 | 0 | 1024 | -2081027650
79 | K | 065002000.R | Mimostaveništní doprava pracovníků a mechanizace (% hodnota z celkové předpokládané částky 0,8 mil.) | % |  |  | 0 |  |  | základní |  | 0 | 0 | 0 | 0 | 0 | 1024 | K | 2 |  |  |  | ROZPOCET | 0 | 0 | 0 | 0 | 0 | 1 | 0 | 1024 | -1982023209
| D | VRN2 | Vedlejší rozpočtové náklady - pro akce přes 50 tis. Kč |  |  |  | 0 |  |  |  |  | 0 |  | 0 |  | 0 | 5 | D | 1 |  |  |  | ROZPOCET | [6 empty] | 0
80 | K | 030001000.1 | Zařízení staveniště (% hodnota z celkové předpokládané částky 6 mil.) | % |  |  | 0 |  |  | základní |  | 0 | 0 | 0 | 0 | 0 | 1024 | K | 2 |  |  |  | ROZPOCET | 0 | 0 | 0 | 0 | 0 | 1 | 0 | 1024 | -488886955
81 | K | 060001000.1 | Územní vlivy (% hodnota z celkové předpokládané částky 6 mil.) | % |  |  | 0 |  |  | základní |  | 0 | 0 | 0 | 0 | 0 | 1024 | K | 2 |  |  |  | ROZPOCET | 0 | 0 | 0 | 0 | 0 | 1 | 0 | 1024 | 2036832347
82 | K | 070001000.1 | Provozní vlivy (% hodnota z celkové předpokládané částky 7 mil.) | % |  |  | 0 |  |  | základní |  | 0 | 0 | 0 | 0 | 0 | 1024 | K | 2 |  |  |  | ROZPOCET | 0 | 0 | 0 | 0 | 0 | 1 | 0 | 1024 | 1447668808
83 | K | 065002000.1 | Mimostaveništní doprava materiálů (% hodnota z celkové předpokládané částky 1,2 mil.) | % |  |  | 0 |  |  | základní |  | 0 | 0 | 0 | 0 | 0 | 1024 | K | 2 |  |  |  | ROZPOCET | 0 | 0 | 0 | 0 | 0 | 1 | 0 | 1024 | -777022096
84 | K | 065002000.R1 | Mimostaveništní doprava pracovníků a mechanizace (% hodnota z celkové předpokládané částky 1,2 mil.) | % |  |  | 0 |  |  | základní |  | 0 | 0 | 0 | 0 | 0 | 1024 | K | 2 |  |  |  | ROZPOCET | 0 | 0 | 0 | 0 | 0 | 1 | 0 | 1024 | 451798761
| D | VRN7 | Provozní vlivy |  |  |  | 0 |  |  |  |  | 0 |  | 0 |  | 0 | 5 | D | 1 |  |  |  | ROZPOCET | [6 empty] | 0
85 | K | 072002000 | Silniční provoz | kpl | 13 |  | 0 | CS ÚRS 2019 01 |  | základní |  | 0 | 0 | 0 | 0 | 0 | 1024 | K | 2 |  |  |  | ROZPOCET | 0 | 0 | 0 | 0 | 0 | 1 | 0 | 1024 | -1075833107
| P |  | Poznámka k položce: DIO - dopravně inženýrské opatření (cena bude stanovena, dle místní podmínek dané akce) | [14 empty] | P | 2
86 | K | 073002000 | Ztížený pohyb vozidel v centrech měst | kpl | 13 |  | 0 | CS ÚRS 2019 01 |  | základní |  | 0 | 0 | 0 | 0 | 0 | 1024 | K | 2 |  |  |  | ROZPOCET | 0 | 0 | 0 | 0 | 0 | 1 | 0 | 1024 | 1644397911
| P |  | Poznámka k položce: DIO - dopravně inženýrské opatření (cena bude stanovena, dle místní podmínek dané akce) | [14 empty] | P | 2
| D | VRN8 | Přesun stavebních kapacit |  |  |  | 0 |  |  |  |  | 0 |  | 0 |  | 0 | 5 | D | 1 |  |  |  | ROZPOCET | [6 empty] | 0
87 | K | 081002000 | Doprava zaměstnanců | kpl | 400 |  | 0 | CS ÚRS 2019 01 |  | základní |  | 0 | 0 | 0 | 0 | 0 | 1024 | K | 2 |  |  |  | ROZPOCET | 0 | 0 | 0 | 0 | 0 | 1 | 0 | 1024 | -668764623
| P |  | Poznámka k položce: pouze pro jednorázové akce (jeden den)! | [14 empty] | P | 2