## SOPS
FORMULÁŘ SOPS | SOUPIS PRACÍ / ROZPOČET | [9 empty] | SO 09-40-02
| Stavba: |  |  |  | Optimalizace traťového úseku Mstětice (mimo) - Praha-Vysočany (včetně) |  |  | CELKEM: |  | 0
| SO/PS: |  | SO 09-40-02 |  | Výh. Skály, DAK - stavební část
| Kategorie monitoringu: |  |  | E.2 | Pozemní stavební objekty |  |  | Klasifikace SO/PS: |  | 812 | 51
| Stupeň dokumentace: |  |  | Stádium 3 | Projektová dokumentace (DOS/DSP) |  |  | ISPROFOND: |  | 5003520028
| Majetek: |  |  | SŽDC s.o. |  |  |  | Označení (S-kód):
| Zahájení realizace SO/PS: |  |  | 2019-03-01 | Zpracovatel: |  |  | Cenová úroveň: |  | 2018
| Ukončení realizace SO/PS. |  |  | 2022-10-07 | Metroprojekt Praha a.s. | Martin Kubíček |  | Datum zpracování: |  | 2019-07-03 |  | oprava1 3.7.2019
| Optimalizace traťového úseku Mstětice (mimo) - Praha-Vysočany (včetně) | [8 empty] | ISPROFOND: | 5003520028
| Poř. číslo | Kód položky | Varianta | Cenová soustava | Název položky/dílu | MJ | Množství | Jednotková hmotnost | Celková hmotnost | Cena v Kč
[10 empty] | Jednotková | Celkem
D | Díl: | 1 |  |  | Zemní práce
P | 1 | 131101101 |  | URS 2018/02 | Hloubení nezapažených jam a zářezů s urovnáním dna do předepsaného profilu a spádu v horninách tř. 1 a 2 do 100 m3 | m3 | 49 |  |  |  | 0
PP
VV
TS |  |  |  |  | Náplň položky dle pravidel databáze URS CÚ 2018/II. Položka dále obsahuje přesun hmot, zařízení staveniště, příplatek za územní a provozní vlivy, a další vedlejší a ostatní náklady.
P | 2 | 162701105 |  | URS 2018/02 | Vodorovné přemístění výkopku nebo sypaniny po suchu na obvyklém dopravním prostředku, bez naložení výkopku, avšak se složením bez rozhrnutí z horniny tř. 1 až 4 na vzdálenost přes 9 000 do 10 000 m | m3 | 25 |  |  |  | 0
PP
VV
TS |  |  |  |  | Náplň položky dle pravidel databáze URS CÚ 2018/II. Položka dále obsahuje přesun hmot, zařízení staveniště, příplatek za územní a provozní vlivy, a další vedlejší a ostatní náklady.
P | 3 | 162701109 |  | URS 2018/02 | Vodorovné přemístění výkopku nebo sypaniny po suchu na obvyklém dopravním prostředku, bez naložení výkopku, avšak se složením bez rozhrnutí z horniny tř. 1 až 4 na vzdálenost Příplatek k ceně za každých dalších i započatých 1 000 m | m3 | 250 |  |  |  | 0
PP
VV
TS |  |  |  |  | Náplň položky dle pravidel databáze URS CÚ 2018/II. Položka dále obsahuje přesun hmot, zařízení staveniště, příplatek za územní a provozní vlivy, a další vedlejší a ostatní náklady.
P | 4 | 171201201 |  | URS 2018/02 | Uložení sypaniny na skládky | m3 | 25 |  |  |  | 0
PP
VV
TS |  |  |  |  | Náplň položky dle pravidel databáze URS CÚ 2018/II. Položka dále obsahuje přesun hmot, zařízení staveniště, příplatek za územní a provozní vlivy, a další vedlejší a ostatní náklady.
P | 5 | 171201211 |  | URS 2018/02 | Poplatek za uložení stavebního odpadu na skládce (skládkovné) zeminy a kameniva zatříděného do Katalogu odpadů pod kódem 170 504 | t | 45 |  |  |  | 0
PP
VV
TS |  |  |  |  | Náplň položky dle pravidel databáze URS CÚ 2018/II. Položka dále obsahuje přesun hmot, zařízení staveniště, příplatek za územní a provozní vlivy, a další vedlejší a ostatní náklady.
P | 6 | 162601102 |  | URS 2018/02 | Vodorovné přemístění výkopku nebo sypaniny po suchu na obvyklém dopravním prostředku, bez naložení výkopku, avšak se složením bez rozhrnutí z horniny tř. 1 až 4 na vzdálenost přes 4 000 do 5 000 m | m3 | 40 |  |  |  | 0
PP
VV |  |  |  |  | "na meziskládku a zpět" 20*2
TS |  |  |  |  | Náplň položky dle pravidel databáze URS CÚ 2018/II. Položka dále obsahuje přesun hmot, zařízení staveniště, příplatek za územní a provozní vlivy, a další vedlejší a ostatní náklady.
P | 7 | 167101101 |  | URS 2018/02 | Nakládání, skládání a překládání neulehlého výkopku nebo sypaniny nakládání, množství do 100 m3, z hornin tř. 1 až 4 | m3 | 20 |  |  |  | 0
PP
VV
TS |  |  |  |  | Náplň položky dle pravidel databáze URS CÚ 2018/II. Položka dále obsahuje přesun hmot, zařízení staveniště, příplatek za územní a provozní vlivy, a další vedlejší a ostatní náklady.
P | 8 | 174101101 |  | URS 2018/02 | Zásyp sypaninou z jakékoliv horniny s uložením výkopku ve vrstvách se zhutněním jam, šachet, rýh nebo kolem objektů v těchto vykopávkách | m3 | 24 |  |  |  | 0
PP
VV |  |  |  |  | zásyp 20 m3 + vsakovací galerie 4 m3
TS |  |  |  |  | Náplň položky dle pravidel databáze URS CÚ 2018/II. Položka dále obsahuje přesun hmot, zařízení staveniště, příplatek za územní a provozní vlivy, a další vedlejší a ostatní náklady.
P | 9 | 58343930 |  | URS 2018/02 | kamenivo drcené hrubé frakce 16-32 | t | 7.2 |  |  |  | 0
PP
VV |  |  |  |  | vsakovací galerie 4 m3 *1,8
TS |  |  |  |  | Náplň položky dle pravidel databáze URS CÚ 2018/II. Položka dále obsahuje přesun hmot, zařízení staveniště, příplatek za územní a provozní vlivy, a další vedlejší a ostatní náklady.
P | 10 | R1900001 |  |  | Geotextilie pro vsakovací štěrk. galerii - dodávka a montáž | m2 | 10 |  |  |  | 0
PP
VV
TS |  |  |  |  | dodávka a montáž
S | Součet | za Díl |  |  | Zemní práce | [5 empty] | 0
D | Díl: | 2 |  |  | Zakládání
P | 11 | 212755215 |  | URS 2018/02 | Drenážní pero PVC DN 110 | m | 8 |  |  |  | 0
PP
VV |  |  |  |  | "výměna podloží za štěrkopísek; výkres č.201" 0,3*0,6*(3,48*2+4,68*2)
TS |  |  |  |  | Náplň položky dle pravidel databáze URS CÚ 2018/II. Položka dále obsahuje přesun hmot, zařízení staveniště, příplatek za územní a provozní vlivy, a další vedlejší a ostatní náklady.
P | 12 | 213311141 |  | URS 2018/02 | Polštáře zhutněné pod základy ze štěrkopísku tříděného | m3 | 5 |  |  |  | 0
PP
VV |  |  |  |  | "výměna podloží za štěrkopísek; výkres č.201" 0,3*0,6*(3,48*2+4,68*2)
TS |  |  |  |  | Náplň položky dle pravidel databáze URS CÚ 2018/II. Položka dále obsahuje přesun hmot, zařízení staveniště, příplatek za územní a provozní vlivy, a další vedlejší a ostatní náklady.
P | 13 | 274321511 |  | URS 2018/02 | Základy z betonu železového (bez výztuže) pasy z betonu bez zvláštních nároků na prostředí tř. C 25/30 | m3 | 3.2 |  |  |  | 0
PP
VV
TS |  |  |  |  | Náplň položky dle pravidel databáze URS CÚ 2018/II. Položka dále obsahuje přesun hmot, zařízení staveniště, příplatek za územní a provozní vlivy, a další vedlejší a ostatní náklady.
P | 14 | 274351121 |  | URS 2018/02 | Bednění základů pasů rovné zřízení | m2 | 4 |  |  |  | 0
PP
VV
TS |  |  |  |  | Náplň položky dle pravidel databáze URS CÚ 2018/II. Položka dále obsahuje přesun hmot, zařízení staveniště, příplatek za územní a provozní vlivy, a další vedlejší a ostatní náklady.
P | 15 | 274351122 |  | URS 2018/02 | Bednění základů pasů rovné odstranění | m2 | 4 |  |  |  | 0
PP
VV
TS |  |  |  |  | Náplň položky dle pravidel databáze URS CÚ 2018/II. Položka dále obsahuje přesun hmot, zařízení staveniště, příplatek za územní a provozní vlivy, a další vedlejší a ostatní náklady.
P | 16 | 274361821 |  | URS 2018/02 | Výztuž základů pasů z betonářské oceli 10 505 (R) nebo BSt 500 | t | 0.2 |  |  |  | 0
PP
VV
TS |  |  |  |  | Náplň položky dle pravidel databáze URS CÚ 2018/II. Položka dále obsahuje přesun hmot, zařízení staveniště, příplatek za územní a provozní vlivy, a další vedlejší a ostatní náklady.
S | Součet | za Díl |  |  | Zakládání | [5 empty] | 0
D | Díl: | 3 |  |  | Svislé a kompletní konstrukce
P | 17 | R38000001 |  |  | Prefabrikovaná žb buňka 4,18x2,98m, tl.stěny 100mm vč.prostupů a vložené podlahy nad kabelovým kanálem na bázi dřeva, vč. sedlové střechy 28°, s pálenou krytinou z tašek(kompletní skladba provětrávané střechy), dodávka a montáž kompletní buňky | kus | 1 |  |  |  | 0
PP
VV
TS |  |  |  |  | dodávka a montáž kompletní buňky dle PD
S | Součet | za Díl |  |  | Svislé a kompletní konstrukce | [5 empty] | 0
D | Díl: | 6 |  |  | Úpravy povrchů, podlahy a osazování výplní
P | 18 | 622211011 |  | URS 2018/02 | Montáž kontaktního zateplení z polystyrenových desek nebo z kombinovaných desek na vnější stěny, tloušťky desek přes 40 do 80 mm | m2 | 85 |  |  |  | 0
PP
VV
TS |  |  |  |  | Náplň položky dle pravidel databáze URS CÚ 2018/II. Položka dále obsahuje přesun hmot, zařízení staveniště, příplatek za územní a provozní vlivy, a další vedlejší a ostatní náklady.
P | 19 | 28375933 |  | URS 2018/02 | deska EPS 70 fasádní λ=0,039 tl 50mm | m2 | 66.3 |  |  |  | 0
PP
VV
TS |  |  |  |  | Náplň položky dle pravidel databáze URS CÚ 2018/II. Položka dále obsahuje přesun hmot, zařízení staveniště, příplatek za územní a provozní vlivy, a další vedlejší a ostatní náklady.
P | 20 | 28376366 |  | URS 2018/02 | deska XPS hladký povrch λ=0,034 tl 50mm | m2 | 20.4 |  |  |  | 0
PP
VV
TS |  |  |  |  | Náplň položky dle pravidel databáze URS CÚ 2018/II. Položka dále obsahuje přesun hmot, zařízení staveniště, příplatek za územní a provozní vlivy, a další vedlejší a ostatní náklady.
P | 21 | 622252002 |  | URS 2018/02 | Montáž lišt kontaktního zateplení ostatních stěnových, dilatačních apod. lepených do tmelu | m | 17 |  |  |  | 0
PP
VV
TS |  |  |  |  | Náplň položky dle pravidel databáze URS CÚ 2018/II. Položka dále obsahuje přesun hmot, zařízení staveniště, příplatek za územní a provozní vlivy, a další vedlejší a ostatní náklady.
P | 22 | 59051470 |  | URS 2018/02 | lišta rohová | m | 11.34 |  |  |  | 0
PP
VV
TS |  |  |  |  | Náplň položky dle pravidel databáze URS CÚ 2018/II. Položka dále obsahuje přesun hmot, zařízení staveniště, příplatek za územní a provozní vlivy, a další vedlejší a ostatní náklady.
P | 23 | 59051476 |  | URS 2018/02 | profil okenní | m | 6.51 |  |  |  | 0
PP
VV
TS |  |  |  |  | Náplň položky dle pravidel databáze URS CÚ 2018/II. Položka dále obsahuje přesun hmot, zařízení staveniště, příplatek za územní a provozní vlivy, a další vedlejší a ostatní náklady.
P | 24 | 622381021 |  | URS 2018/02 | Omítka tenkovrstvá minerální vnějších ploch probarvená, včetně penetrace podkladu zrnitá, tloušťky 2,0 mm stěn | m2 | 20 |  |  |  | 0
PP
VV
TS |  |  |  |  | Náplň položky dle pravidel databáze URS CÚ 2018/II. Položka dále obsahuje přesun hmot, zařízení staveniště, příplatek za územní a provozní vlivy, a další vedlejší a ostatní náklady.
P | 25 | 622531021 |  | URS 2018/02 | Omítka tenkovrstvá silikonová vnějších ploch probarvená, včetně penetrace podkladu zrnitá, tloušťky 2,0 mm stěn | m2 | 65 |  |  |  | 0
PP
VV
TS |  |  |  |  | Náplň položky dle pravidel databáze URS CÚ 2018/II. Položka dále obsahuje přesun hmot, zařízení staveniště, příplatek za územní a provozní vlivy, a další vedlejší a ostatní náklady.
P | 26 | 637211122 |  | URS 2018/02 | Okapový chodník z dlaždic betonových se zalitím spár cementovou maltou do písku, tl. dlaždic 60 mm | m2 | 12 |  |  |  | 0
PP
VV
TS |  |  |  |  | Náplň položky dle pravidel databáze URS CÚ 2018/II. Položka dále obsahuje přesun hmot, zařízení staveniště, příplatek za územní a provozní vlivy, a další vedlejší a ostatní náklady.
S | Součet | za Díl |  |  | Úpravy povrchů, podlahy a osazování výplní | [5 empty] | 0
D | Díl: | 711 |  |  | Izolace proti vodě, vlhkosti a plynům
P | 27 | 711112001 |  | URS 2018/02 | Provedení izolace proti zemní vlhkosti natěradly a tmely za studena na ploše svislé S nátěrem penetračním | m2 | 31 |  |  |  | 0
PP
VV
TS |  |  |  |  | Náplň položky dle pravidel databáze URS CÚ 2018/II. Položka dále obsahuje přesun hmot, zařízení staveniště, příplatek za územní a provozní vlivy, a další vedlejší a ostatní náklady.
P | 28 | 11163150 |  | URS 2018/02 | lak asfaltový penetrační | t | 0.011 |  |  |  | 0
PP
VV
TS |  |  |  |  | Náplň položky dle pravidel databáze URS CÚ 2018/II. Položka dále obsahuje přesun hmot, zařízení staveniště, příplatek za územní a provozní vlivy, a další vedlejší a ostatní náklady.
P | 29 | 711142559 |  | URS 2018/02 | Provedení izolace proti zemní vlhkosti pásy přitavením NAIP na ploše svislé S | m2 | 31 |  |  |  | 0
PP
VV
TS |  |  |  |  | Náplň položky dle pravidel databáze URS CÚ 2018/II. Položka dále obsahuje přesun hmot, zařízení staveniště, příplatek za územní a provozní vlivy, a další vedlejší a ostatní náklady.
P | 30 | 62832001 |  | URS 2018/02 | pás z SBS modif.asfaltu tl.4mm | m2 | 37.2 |  |  |  | 0
PP
VV
TS |  |  |  |  | Náplň položky dle pravidel databáze URS CÚ 2018/II. Položka dále obsahuje přesun hmot, zařízení staveniště, příplatek za územní a provozní vlivy, a další vedlejší a ostatní náklady.
S | Součet | za Díl |  |  | Izolace proti vodě, vlhkosti a plynům | [5 empty] | 0
D | Díl: | 764 |  |  | Konstrukce klempířské
P | 31 | 764511601 |  | URS 2018/02 | Žlab podokapní z pozinkovaného plechu s povrchovou úpravou včetně háků a čel půlkruhový do rš 280 mm | m | 15 |  |  |  | 0
PP
VV
TS |  |  |  |  | Náplň položky dle pravidel databáze URS CÚ 2018/II. Položka dále obsahuje přesun hmot, zařízení staveniště, příplatek za územní a provozní vlivy, a další vedlejší a ostatní náklady.
P | 32 | 764518621 |  | URS 2018/02 | Svod z pozinkovaného plechu s upraveným povrchem včetně objímek, kolen a odskoků kruhový, průměru do 90 mm | m | 15.75 |  |  |  | 0
PP
VV |  |  |  |  | 15*1,05
TS |  |  |  |  | Náplň položky dle pravidel databáze URS CÚ 2018/II. Položka dále obsahuje přesun hmot, zařízení staveniště, příplatek za územní a provozní vlivy, a další vedlejší a ostatní náklady.
S | Součet | za Díl |  |  | Konstrukce klempířské | [5 empty] | 0
D | Díl: | 767 |  |  | Konstrukce zámečnické
P | 33 | R7676401 |  |  | Hliníkové dveře vstupní plné antivandal 1100/2400 - dodávka a montáž vč. zárubně, kování, samozavírače a ostatních prvků | kus | 1 |  |  |  | 0
PP
VV
TS |  |  |  |  | dodávka a montáž vč. zárubně, kování, samozavírače a ostatních prvků
S | Součet | za Díl |  |  | Konstrukce zámečnické | [5 empty] | 0
D | Díl: | PBR |  |  | PBŘ
P | 31 | PBR-001 |  |  | PHP CO2 (sněhový) 89B | kus | 1 |  |  |  | 0
PP
VV
TS |  |  |  |  | dodávka a montáž
S | Součet | za Díl |  |  | PBŘ | [5 empty] | 0
D | Díl: | ELE |  |  | Elektroinstalace
P | 34 | 1.1 |  |  | Nový podružný rozvaděč Rinst | ks | 1 |  |  |  | 0
PP |  |  |  |  | Oceloplechový, přisazený, s dveřmi, IP 54/20
VV |  |  |  |  | Přístrojová náplň dle výkresové části PD
TS |  |  |  |  | Kompletní dodávka rozvaděče, včetně pomocného materiálu pro montáž a propojení
P | 35 | 1.1 |  |  | Dodavatelská dokumentace (vnitřní zapojení rozvaděčů) | ks | 1 |  |  |  | 0
PP
VV
TS
P | 36 | 2.1 |  |  | Kabel CYKY 3x2,5 | m | 40 |  |  |  | 0
PP
VV
TS
P | 37 | 2.2 |  |  | Kabel CYKY 3x1,5 | m | 75 |  |  |  | 0
PP
VV
TS
P | 38 | 2.3 |  |  | Vodič CYA 10 zž | m | 5 |  |  |  | 0
PP
VV
TS
P | 39 | 2.4 |  |  | Vodič CYA 6 zž | m | 10 |  |  |  | 0
PP
VV
TS
P | 40 | 2.5 |  |  | Vodič CYA 4 zž | m | 20 |  |  |  | 0
PP
VV
TS
P | 41 | 2.6 |  |  | Ukončení veškeré kabeláže | m | 1 |  |  |  | 0
PP
VV
TS
P | 42 | 2.7 |  |  | Označení kabelů popisovými štítky | m | 1 |  |  |  | 0
PP
VV
TS
P | 43 | 3.1 |  |  | Instalační trubka bezhalogenová Ć 16÷32 mm, pevná, vč. příslušenství, kabelových příchytek a nosného materiálu, stavebních přípomocí a drobného nespecifikovaného materiálu (hmoždiny, šrouby, sádra, …), kompletní dodávka | m | 75 |  |  |  | 0
PP
VV
TS
P | 44 | 4.1 |  |  | T3: LED svítidlo, přisazená/závěsná montáž, široká vyzařovací charakteristika, světelný tok ze svítidla 4000 lm, příkon svítidla 30 W, náhradní teplota chromatičnosti 4000K, index podání barev Ra>80, kvalita LED L80B50 50.000hod při tepltě 35°C, tělo svítidla z polyesteru vyztuženého skelnými vlákny, krycí vana z PMMA, IP66, certifikace CE | ks | 2 |  |  |  | 0
PP
VV
TS
P | 45 | 4.2 |  |  | N2: LED nouzové svítidlo, P=7W, f=128 lm, IP65, širokozářící optika | ks | 1 |  |  |  | 0
PP |  |  |  |  | Poznámka: svítidla budou dodána komplet, včetně montážní sady, závěsů a zdrojů
VV
TS
P | 46 | 5.1 |  |  | Jednopólový vypínač, vyšší krytí, kompletní dodávka vč. popisky, příslušenství pro montáž (instalační krabice, hmoždiny, šrouby, sádra, …) a stavební přípomoci | ks | 1 |  |  |  | 0
PP
VV
TS
P | 47 | 5.2 |  |  | Zásuvka 230V/16A, vyšší krytí, kompletní dodávka vč. popisky, příslušenství pro montáž (instalační krabice, hmoždiny, šrouby, sádra, …) a stavební přípomoci | ks | 1 |  |  |  | 0
PP
VV
TS
P | 48 | 5.3 |  |  | Prostorový termostat s tepelnou zpětnou vazbou, pracovní teplota 0 °C až +55 °C, kompletní dodávka vč. popisky, příslušenství pro montáž (instalační krabice, hmoždiny, šrouby, sádra, …) a stavební přípomoci | ks | 1 |  |  |  | 0
PP
VV
TS
P | 49 | 6.1 |  |  | Kovové konstrukce všeobecně, vč. nátěrů | kg | 15 |  |  |  | 0
PP
VV
TS
P | 50 | 6.2 |  |  | Oživení | ks | 1 |  |  |  | 0
PP
VV
TS
P | 51 | 6.3 |  |  | Zaškolení obsluhy | ks | 1 |  |  |  | 0
PP
VV
TS
P | 52 | 6.4 |  |  | Výchozí revize | ks | 1 |  |  |  | 0
PP
VV
TS
P | 53 | 7.3 |  |  | Provozní zkoušky (komplexní stress-test) | hod | 8 |  |  |  | 0
PP
VV
TS
S | Součet | za Díl |  |  | Elektroinstalace | [5 empty] | 0
D | Díl: | VZT |  |  | Vzduchotechnika
P | 54 | 1.1 |  |  | Axiální ventilátor HXBR 315 Ecowatt; V=1750m3/h, dp=80Pa, 167W, 1,1A, 230V, včetně prachového filtru | ks | 1 |  |  |  | 0
PP
VV |  |  |  |  | Zař. 1
TS
P | 55 | 1.2 |  |  | Axiální ventilátor HXBR 315 Ecowatt; V=1750m3/h, dp=80Pa, 167W, 1,1A, 230V, včetně prachového filtru | ks | 1 |  |  |  | 0
PP
VV |  |  |  |  | Zař. 1
TS
P | 56 | 1.3 |  |  | Protidešťová žaluzie PRG 315 W | ks | 2 |  |  |  | 0
PP
VV |  |  |  |  | Zař. 1
TS
P | 57 | VZT01 |  |  | Montáž systému | kpl | 1 |  |  |  | 0
PP
VV
TS
P | 58 | VZT02 |  |  | Montážní materiál | kg | 2 |  |  |  | 0
PP
VV
TS
P | 59 | VZT03 |  |  | Zaregulování a zkušební provoz | kpl | 1 |  |  |  | 0
PP
VV
TS
S | Součet | za Díl |  |  | Vzduchotechnika | [5 empty] | 0
Vložit
položku
Součet za Díl
včetně přepočítání Dílu
Vložit
Díl
Note on I3: Vložení nové položky: pro přidání další položky umístěte kurzor do sloupce "B" pod poslední řádek předešlé položky, nebo pod začátek následného dílu a spusťte "Vložení položky". Chcete-li přidat další položku k uzavřenému Dílu, umístěte kurzor do sloupce "B", a to buď na číslo položky, před kterou chcete položku přidat, nebo na řádek se součtem dílu a spusťte "Vložení položky". Po přidání položky do již uzavřeného Dílu musí být Díl znovu přepočítán
Note on J3: Vložení nového Dílu: nový Díl bude vytvořen až po uzavření předešlého Dílu součtem. Díly nesmí mít shodné číslování ani názvy. Pro vložení nového Dílu umístěte kurzor do sloupce "B" pod poslední řádek položky "Součet za díl" a spusťte "Vloži Díl" nebo požijte klávesovou zkratku "ctrl a".
Note on K3: Uzavření a součet Dílu: položky rozpočtu musí být zařazené do samostatně očíslovaných Dílů. Každý rozpočet musí mít minimálně jeden Díl, který je ukončen řádkem "Součet za Díl" Před vytvoření nového Dílu musí být předchozí Díl vždy uzavřen součtem za Díl. Pro součet za Díl umístěte kurzor do sloupce "B" pod poslední řádek poslední položky v Dílu a spusťte "Součet za Díl". Chcete-li přepočítat Díl po dodatečném přidání položky do již uzavřeného Dílu, umístěte kurzor do sloupce "B" se součtem za daný Díl a spusťte "Součet za Díl". Po přidání položky do již uzavřeného Dílu musí být Díl vždy znovu přepočítán. Nový Díl bude vytvořen až po uzavření předešlého Dílu součtem. Díly nesmí mít shodné číslování ani názvy.
Note on E4: Vybrat kategorii dle seznamu E.1.1.1 Železniční svršek E.1.1.2 Železniční spodek E.1.2 Nástupiště E.1.3 Železniční přejezdy E.1.4 Mosty, propustky, zdi E.1.5 Ostatní inženýrské objekty E.1.6 Potrubní vedení E.1.7 Železniční tunely E.1.8 Pozemní komunikace E.1.9 Kabelovody, kolektory E.1.10 Protihlukové objekty E.2 Pozemní stavební objekty E.3.1 Trakční vedení E.3.2 Napájecí stanice (měnírna, trakční transformovna) – stavební část E.3.3 Spínací stanice – stavební část E.3.4 Ohřev výměn (elektrický - EOV, plynový - POV) E.3.5 Elektrické předtápěcí zařízení (EPZ) E.3.6 Rozvodny vn, nn, osvětlení a dálkové ovládání odpojovačů E.3.7 Ukolejnění kovových konstrukcí E.3.8 Vnější uzemnění E.3.9 Ostatní kabelizace D.1 Železniční zabezpečovací zařízení D.2 Železniční sdělovací zařízení D.3 Silnoproudá technologie včetně DŘT D.4 Ostatní technologická zařízení
Note on I4: Klasifikace pro zatřídění stavebních a inženýrských objektů (viz Portál veřejných zakázek MMR): Struktura klasifikace: 1. až 3. místo obor 4. místo skupina 5. místo podskupina 6. místo konstrukčně materiálová charakteristika 7. místo druh stavební akce
Note on K4: 1. až 3. místo obor: obory stavebních objektů: 801 Budovy občanské výstavby 802 Haly občanské výstavby 803 Budovy pro bydlení 811 Haly pro výrobu a služby 812 Budovy pro výrobu a služby 813 Věže, stožáry a komíny 814 Nádrže a jímky čistíren vod a ostatní pozemní nádrže, jímky zásobníky a jámy 815 Objekty pozemní zvláštní 817 Objekty jaderných zařízení 821 Mosty 822 Komunikace pozemní a letiště 823 Plochy a úpravy území 824 Dráhy kolejové 825 Objekty podzemní (mimo důlní) 826 Objekty podzemní důlní 827 Vedení trubní dálková a přípojná 828 Vedení elektrická a dráhy visuté 831 Hydromeliorace 832 Hráze a objekty na tocích 833 Nádrže na tocích, úpravy toků a kanály obory stavebních prací výrobní povahy: 838 Práce stavební při budování technologických zařizení 839 Práce výrobní povahy ve stavebnictví
Note on L4: povinné: 4. místo skupina volitelné v případě, že lze zařadit: 5. místo podskupina 6. místo konstrukčně materiálová charakteristika 7. místo druh stavební akce
Note on E5: Vybrat stádium dle seznamu: Nejčastěji se zpracovává rozpočet ve Stádiu 3 jako rozpočet jednotlivých SO a PS v rozsahu oceněných soupisů prací dle požadavků vyhlášky č. 169/2016 Sb. V případě, že je podkladem pro výběr zhotovitele na realizaci díla dokumentace ve Stádiu 2 - DUR (tj. v případě staveb kdy projektovou dokumentaci ve stádiu 3 zpracovává zhotovitel stavby), jsou rozpočty jednotlivých SO a PS zpracované ve Formulářích SOPS stádia 3 jako podklad pro sestavení souhrnného rozpočtu a určení předpokládané hodnoty zakázky pro další stádia. V Řádku se uveden, že se jedná o Stádium 2.
Note on F6: Jiný vlastník SO/PS než SŽDC v přípdě jiného vlastníka SO/PS než SŽDC, tj. v případě, že je uvedeno "Ostatní" v položce "Majetek" bude doplněn vlastník daného SO/PS (např. ČD a.s., PRE as.s, Veolie atd).
Note on C10: Třídící kód položky dle použité cenové soustavy. V případě, že pro činnosti nejsou v použité cenové soustavě odpovídající položky, budou pro dané činnosti vytvořené nové samostatné položky (R-položky) s označením na první pozici R a číselným pořadím položky. (např. R123) detailně viz Směrnice SŽDC č. 20 kap. 3.4.4.
Note on D10: Číselné označení varianty položky v jednom Díle. Vyplní se v případě, že v jednom Díle je použitá položka se shodným třídícím kódem víc než jednou. Když je jeden druh činnosti se shpdným třídícím kódem zařazen v jednom Díle víckrát bude pro účely následného zprcování očíslován počet použití dané položky v Díle vzestupnou číselnou řadou (1, 2 ,3...).
Note on E10: Prioritně bude použita cenová soustava OTSKP. v případě, že není v dané cenové soustavě položka zohledňující danou činnost, je možné použít jinou volně dostupnou cenovou soustavu, ke které je zajištěný neomezený dálkový přístup, za podmínek dodržení požadavků vyhlášky č.169/2016 Sb. V případě individuální položky neuvedené v dané senové soustavě bude uvedeno R-položka. detailně viz Směrnice SŽDC č. 20 kap. 3.4.3 a 3.4.4
Note on H10: Množství v položce bude zaokrouhledno na 3 desetinná místa.
Note on K12: Jednotková cena bude zaokrouhledná na 2 desetinná místa.

## Kategorie monitoringu (hidden)
E.1.1.1 | Železniční svršek
E.1.1.2 | Železniční spodek
E.1.2 | Nástupiště
E.1.3 | Železniční přejezdy
E.1.4 | Mosty, propustky, zdi
E.1.5 | Ostatní inženýrské objekty
E.1.6 | Potrubní vedení
E.1.7 | Železniční tunely
E.1.8 | Pozemní komunikace
E.1.9 | Kabelovody, kolektory
E.1.10 | Protihlukové objekty
E.2 | Pozemní stavební objekty
E.3.1 | Trakční vedení
E.3.2 | Napájecí stanice (měnírna, trakční transformovna) – stavební část
E.3.3 | Spínací stanice – stavební část
E.3.4 | Ohřev výměn (elektrický - EOV, plynový - POV)
E.3.5 | Elektrické předtápěcí zařízení (EPZ)
E.3.6 | Rozvodny vn, nn, osvětlení a dálkové ovládání odpojovačů
E.3.7 | Ukolejnění kovových konstrukcí
E.3.8 | Vnější uzemnění
E.3.9 | Ostatní kabelizace
D.1 | Železniční zabezpečovací zařízení
D.2 | Železniční sdělovací zařízení
D.3 | Silnoproudá technologie včetně DŘT
D.4 | Ostatní technologická zařízení

## hide (hidden)
P |  |  | 0
PP
VV
TS
S | Součet za díl: | Zemní práce

## změny
záznam o změnách:
2017-10-05 | staženo ze szdc.cz, autor poslední změny Ing. Mariana Salavová, naposledy upraveno 15.9.2017 10:02
odemčeno pro potřeby plnění z EC3 přes isup
přidáno makro vložit- vložit jinak- hodnoty ctrl+m
saoučet za díl - součet za díl na "hide"
formáty buněk u dílů i položek
varianta: prázdná buňka
2017-10-09 | Zalozka prejmenovana na SOPS
Do bunky A1 zapsan text FORMULÁŘ SOPS
Soubor (šablona) přejmenován na isupSOPS.xlsm
2017-10-18 | v K10:L10 upraven nadpis na "Cena v Kč"
skryty 2 listy (hide, Kategorie monitoringu)
2017-11-30 | Ve verzi pro isup2017 naformátovány buňky pro rozsah B13:K1050
2018-01-09 | na hide upraven formát na číslo (Cena jednotková, celkem)
do hlavičky doplněno Cena v Kč
| formátování buněk | K13:L1050
doplněno makro Vložit jinak- hodnoty: ctrl+m
upraveno makro Vložit díl- dodá kód věty D ve sloupci A
upraveno makro Součet za díl- dodá kód věty S ve sloupci A