## formulář 5 -pol.rozp
FORMULÁŘ 5 | [6 empty] | majitel HIM: | SŽDC |  | 0 |  | m | 1 | 0 | majitel, cena | SŽDC | ČD | OSTATNÍ
|  | SOUPIS PRACÍ | [7 empty] | Cena za objekt [Kč] |  | mj dle JKSO | počet mj | objektový ukazatel
Název stavby : |  | Modernizace ŽST Karlovy Vary - výpravní budova | [5 empty] | Číslo stavby | [6 empty] | hlavičky stavby
Název PS,SO : |  | SO 01 Nová budova | [7 empty] | SO2210.01 |  |  |  |  | hlavičky objektu
Datum zpracování : |  | 2014-07-31 | [5 empty] | Datum aktualizace : |  | 2015-01-09 |  |  |  |  | hlavičky datumů
Poř. | [6 empty] | C E N A |  |  |  | typ řádku | kód datové základny | Technická specifikace | Výkaz výměr | nadpisy sloupců
číslo | Číslo |  | měrná |  | jednotková | Celková | dodávky |  | montáže | [5 empty] | nadpisy sloupců
pol. | položky | Název položky | jednotka | množství | hmotnost | hmotnost | jednotková | celkem | jednotková | celkem |  |  |  |  | nadpisy sloupců
| 1 | 2 | 3 | 4 | 5 | 6 | 7 | 8 | 9 | 10 | 12 | 13 | 14 | 15 | nadpisy sloupců
řádek s filtry
1 | 121101102 | Sejmutí ornice s přemístěním na vzdálenost do 100 m | m3 | 82.5 |  |  |  | 0 |  | 0 |  | URS | VE SVAHU PŘED NÁDRAŽÍM | 275*0,3
0 | 122861101 | Těžení jednotlivých balvanů v hornině tř. 6 a 7 | m3 | 100 |  |  |  | 0 |  | 0 |  | URS | POD NOVOU VÝPRAVNÍ BUDOVOU
11 | 131201103 | Hloubení jam nezapažených v hornině tř. 3 objemu do 5000 m3 | m3 | 3609 |  |  |  | 0 |  | 0 |  | URS |  | Viz.výkresy E.1.1.2.2-3
15 | 131201109 | Příplatek za lepivost u hloubení jam nezapažených v hornině tř. 3 | m3 | 3609 |  |  |  | 0 |  | 0 |  | URS | POD ZÁKLADOVÝMI PASY | VÝKAZ TABULKY REVIT
13 | 132201201 | Hloubení rýh š do 2000 mm v hornině tř. 3 objemu do 100 m3 | m3 | 133 |  |  |  | 0 |  | 0 |  | URS | viz specifikace položky ceníku URS | Viz.E.1.1.2.2-4
14 | 132201209 | Příplatek za lepivost k hloubení rýh š do 2000 mm v hornině tř. 3 | m3 | 133 |  |  |  | 0 |  | 0 |  | URS | viz specifikace položky ceníku URS, SVAHOVÁNÍ HLAVNÍHO VSTUPU | 43*2
102 | 155131312 | Zřízení protierozního zpevnění svahů geomříží, georohoží sklonu do 1:1 včetně kotvení | m2 | 86 |  |  |  | 0 |  | 0 |  | URS |  | Viz.technická zpráva projektové dokumentace a výkresy E.1.1.2.2-11
103 | 673525310 | geomříže tkané z polyesteru povrstvené PET 30/30 | m2 | 98.9 |  |  |  | 0 |  | 0 |  | URS | viz specifikace položky ceníku URS , SVAHOVÁNÍ HLAVNÍHO VSTUPU | 86 * 1,15
74 | 162301101 | Vodorovné přemístění do 500 m výkopku z horniny tř. 1 až 4 | m3 | 611.6 |  |  |  | 0 |  | 0 |  | URS | viz specifikace položky ceníku URS | 556*1,1
65 | 162701105 | Vodorovné přemístění do 10000 m výkopku z horniny tř. 1 až 4 | m3 | 2998 |  |  |  | 0 |  | 0 |  | URS | viz specifikace položky ceníku URS | 3609-611
66 | 162701109 | Příplatek k vodorovnému přemístění výkopku z horniny tř. 1 až 4 ZKD 1000 m přes 10000 m | m3 | 29980 |  |  |  | 0 |  | 0 |  | URS | viz specifikace položky ceníku URS | 2998*10
26 | 167101102 | Nakládání výkopku z hornin tř. 1 až 4 přes 100 m3 | m3 | 3609 |  |  |  | 0 |  | 0 |  | URS | Viz.technická zpráva
27 | R | Uložení výkopku na skládku včetně skládkovného | m3 | 2998 |  |  |  | 0 |  | 0
104 | 171151101 | Hutnění boků násypů pro jakýkoliv sklon a míru zhutnění svahu | m2 | 86 |  |  |  | 0 |  | 0 |  | URS | viz specifikace položky ceníku URS | 43*2
72 | 174101101 | Zásyp jam, šachet rýh nebo kolem objektů sypaninou se zhutněním | m3 | 550 |  |  |  | 0 |  | 0 |  | URS | viz tz statika ZÁSYP SUTERÉNU PO VYBURÁNÍ S BETONOVOU PŘÍMĚSÍ
21 | 181101102 | Úprava pláně v zářezech v hornině tř. 1 až 4 se zhutněním | m2 | 371 |  |  |  | 0 |  | 0 |  | URS | viz specifikace položky ceníku URS , ÚPRAVA SVAHU
0 | 182301121 | Rozprostření ornice pl do 500 m2 ve svahu přes 1:5 tl vrstvy do 100 mm | m2 | 275 |  |  |  | 0 |  | 0 |  | URS | Viz.technická zpráva projektové dokumentace a
| 2 | Zakládání
105 | 213141111 | Zřízení vrstvy z geotextilie v rovině nebo ve sklonu do 1:5 š do 3 m | m2 | 1053 |  |  |  | 0 |  | 0 |  | URS | viz specifikace položky ceníku URS , POD ZÁKLADOVOU DESKOU, VÝKAZ REVIT
106 | 673525020 | geotextilie netkaná (polypropylen) PET 400g/m2 | m2 | 1210.95 |  |  |  | 0 |  | 0 |  | URS | viz specifikace položky ceníku URS | 1053 * 1,15
108 | 213141132 | Zřízení vrstvy z geotextilie ve sklonu do 1:1 š do 6 m | m2 | 665 |  |  |  | 0 |  | 0 |  | URS | viz specifikace položky ceníku URS POD VENKOVNÍMI NÁSYPY
107 | 673525010 | geotextilie netkaná (polypropylen) PET 300g/m2 | m2 | 764.75 |  |  |  | 0 |  | 0 |  | URS | viz specifikace položky ceníku URS, POD VENKOVNÍMI NÁSYPY | 665 * 1,15,
109 | 213221111 | Ochranná vrstva na základové spáře z betonu prostého vodostavebného V4 tř. B 20 tl do 150 mm | m3 | 136.33 |  |  |  | 0 |  | 0 |  | URS | viz specifikace položky ceníku URS ochranná vrtsva
110 | 231211313 | Zřízení pilot svislých zapažených D do 1250 mm hl do 30 m s vytažením pažnic z betonu prostého | m | 325 |  |  |  | 0 |  | 0 |  | URS | viz specifikace položky ceníku URS
111 | 231212112 | Zřízení pilot svislých zapažených D do 650 mm hl do 10 m s vytažením pažnic z betonu železového | m | 138 |  |  |  | 0 |  | 0 |  | URS | ZÁKLADOVÉ PILOTY
114 | 231611114 | Výztuž pilot betonovaných do země ocel z betonářské oceli 10 505 | t | 33.2 |  |  |  | 0 |  | 0
113 | 589325760 | směs pro beton třída C16/20 X0,XA1 kamenivo do 22 mm | m3 | 226 |  |  |  | 0 |  | 0 |  | URS
112 | 271532212 | Násyp pod základové konstrukce se zhutněním z hrubého kameniva frakce 16 až 32 mm | m3 | 209.6 |  |  |  | 0 |  | 0 |  | URS | POD ZÁKLADOVOU DESKOU | 1048*0,2
30_1 | 274351215-1 | Zřízení bednění stěn základových desek | m2 | 257 |  |  |  | 0 |  | 0 |  | URS | PRO ZÁKLADOVOU DESKOU
30_2 | 274351216-1 | Odstranění bednění stěn základových desek | m2 | 257 |  |  |  | 0 |  | 0 |  | URS | PRO ZÁKLADOVOU DESKOU
28 | 273321611 | Základové desky ze ŽB Beton C30/37, XC1 | m3 | 384 |  |  |  | 0 |  | 0 |  | URS | ZÁKLADOVÁ DESKA | VÝKAZ TABULKY
29 | 273361821 | Výztuž základových desek betonářskou ocelí 10 505 (R) | t | 27.088 |  |  |  | 0 |  | 0 |  | URS |  | 492,5*0,11/2
78 | 273362021 | Výztuž základových desek svařovanými sítěmi Kari | t | 27.088 |  |  |  | 0 |  | 0 |  | URS |  | 492,5*0,11/2
30 | 274321511 | Základové pásy ze ŽB tř. C 25/30 | m3 | 44.38 |  |  |  | 0 |  | 0 |  | URS | ZÁKLADOVÉ PASY | 44,38 VÝMĚRA TABULKY REVIT
31 | 274351215 | Zřízení bednění stěn základových pásů | m2 | 206 |  |  |  | 0 |  | 0 |  | URS | viz specifikace položky ceníku URS | 103*2
0 | 274351216 | Odstranění bednění stěn základových pásů | m2 | 206 |  |  |  | 0 |  | 0 |  | URS | viz specifikace položky ceníku URS
32 | 274361821 | Výztuž základových pásů betonářskou ocelí 10 505 (R) | t | 2.885 |  |  |  | 0 |  | 0 |  | URS | viz specifikace položky ceníku URS | 44,38*0,13/2
79 | 274362021 | Výztuž základových pásů svařovanými sítěmi Kari | t | 2.885 |  |  |  | 0 |  | 0 |  | URS | viz specifikace položky ceníku URS | 44,38*0,13/2
0 | 291111111 | Podklad pro zpevněné plochy z kameniva drceného 0 až 63 mm | m3 | 100 |  |  |  | 0 |  | 0 |  | URS | viz specifikace položky ceníku URS
| 3 | Svislé a kompletní konstrukce | [9 empty] | URS
0 | 311231114 | Zdivo nosné z cihel dl 290 mm pevnosti P 7 až 15 na MVC 2,5 | m3 | 9.9 |  |  |  | 0 |  | 0 |  | URS | viz specifikace položky ceníku URS
0 | 311321411 | Nosná zeď ze ŽB Beton C25/30, XC1 | m3 | 195 |  |  |  | 0 |  | 0 |  | URS | viz specifikace položky ceníku URS
34 | 311351105 | Zřízení oboustranného bednění zdí nosných | m2 | 818 |  |  |  | 0 |  | 0 |  | URS | viz specifikace položky ceníku URS | 409*2
R1 | R | Spojovací krček mezi podchodem a Novou VB - ŽB včetně izolace - SVISLÉ KCE | kus | 1 |  |  |  | 0 |  | 0 |  |  | Spojovací krček mezi podchodem a Novou VB - ŽB včetně izolace - KOORDINACE S FÁZÍ 2 - SVISLÉ KCE | ŘEZ CC
0 | 311351106 | Odstranění oboustranného bednění zdí nosných | m2 | 818 |  |  |  | 0 |  | 0 |  | URS | viz specifikace položky ceníku URS
35 | 311361821 | Výztuž nosných zdí betonářskou ocelí 10 505 | t | 9.8 |  |  |  | 0 |  | 0 |  | URS | viz specifikace položky ceníku URS | 152*0,13/2
76 | 311362021 | Výztuž nosných zdí svařovanými sítěmi Kari | t | 15.8 |  |  |  | 0 |  | 0 |  | URS | viz specifikace položky ceníku URS | 152*0,13/2
117 | 317144134 | Překlady z lehkého betonu střední š 115 v 240 dl 1490 mm | kus | 1 |  |  |  | 0 |  | 0 |  | URS | viz specifikace položky ceníku URS
120 | 317144143 | Překlady z lehkého betonu střední š 175 v 240 dl 1240 mm | kus | 1 |  |  |  | 0 |  | 0 |  | URS | viz specifikace položky ceníku URS
37 | 317144148 | Překlady z lehkého betonu střední š 175 v 240 dl 2490 mm | kus | 2 |  |  |  | 0 |  | 0 |  | URS | viz specifikace položky ceníku URS
0 | 330321711 | Sloupy nebo pilíře ze ŽB Beton C30/37, XC1 | m3 | 7.3 |  |  |  | 0 |  | 0 |  | URS | viz specifikace položky ceníku URS
121 | 332351102 | Odstranění bednění sloupů oblých v do 4 m | m2 | 64.4 |  |  |  | 0 |  | 0 |  | URS | viz specifikace položky ceníku URS
0 | 332351105 | Zřízení bednění sloupů oblých D přes 30 cm v do 4 m | m2 | 64.4 |  |  |  | 0 |  | 0 |  | URS | viz specifikace položky ceníku URS
36 | 332361821 | Výztuž sloupů oblých betonářskou ocelí 10 505 | t | 2.825 |  |  |  | 0 |  | 0 |  | URS | viz specifikace položky ceníku URS
115 | 342273111 | Příčky tl 115 mm z bloků z lehkého keramického betonu | m2 | 42 |  |  |  | 0 |  | 0 |  | URS | viz specifikace položky ceníku URS
116 | 342273112 | Příčky tl 175 mm z bloků z lehkého keramického betonu | m2 | 76 |  |  |  | 0 |  | 0 |  | URS | viz specifikace položky ceníku URS
| 4 | Vodorovné konstrukce
157 | 4.01 | Mostovka lávky včetně finálního povrchu | m2 | 15 |  |  |  | 0 |  | 0 |  |  | Vytvoření pochozí části konstrukce mostovky LÁVKA - NOSNÁ DESKA VČETNĚ VŠECH SKLADEB
R2 | R | Spojovací krček mezi podchodem a Novou VB - ŽB včetně izolace KOORDINACE S FÁZÍ 2- VODOROVNÉ KCE | KOMPLET | 1 |  |  |  | 0 |  | 0 |  |  |  | viz. ŘEZ CC
0 | 411321414 | Stropy deskové ze ŽBBeton C25/30, XC1 | m3 | 144 |  |  |  | 0 |  | 0 |  | URS | viz specifikace položky ceníku URS
39 | 411351101 | Zřízení bednění stropů deskových | m2 | 481 |  |  |  | 0 |  | 0 |  | URS | viz specifikace položky ceníku URS
0 | 411351102 | Odstranění bednění stropů deskových | m2 | 481 |  |  |  | 0 |  | 0 |  | URS | viz specifikace položky ceníku URS
0 | 411354173 | Zřízení podpěrné konstrukce stropů v do 4 m pro zatížení do 12 kPa | m2 | 481 |  |  |  | 0 |  | 0 |  | URS | viz specifikace položky ceníku URS
0 | 411354174 | Odstranění podpěrné konstrukce stropů v do 4 m pro zatížení do 12 kPa | m2 | 481 |  |  |  | 0 |  | 0 |  | URS | viz specifikace položky ceníku URS
0 | 411354183 | Příplatek k zřízení podpěrné konstrukci stropů pro zatížení do 12 kPa za výšku přes 4 do 6 m | m2 | 481 |  |  |  | 0 |  | 0 |  | URS | viz specifikace položky ceníku URS
0 | 411354184 | Příplatek k odstranění podpěrné konstrukci stropů pro zatížení do 12 kPa za výšku přes 4 do 6 m | m2 | 481 |  |  |  | 0 |  | 0 |  | URS | viz specifikace položky ceníku URS
40 | 411361821 | Výztuž stropů betonářskou ocelí 10 505 | t | 9.94 |  |  |  | 0 |  | 0 |  | URS | viz specifikace položky ceníku URS | 142*0,14/2
77 | 411362021 | Výztuž stropů svařovanými sítěmi Kari | t | 9.94 |  |  |  | 0 |  | 0 |  | URS | viz specifikace položky ceníku URS
0 | 413321717 | Nosníky ze ŽB tř. C 35/45 | m3 | 5.24 |  |  |  | 0 |  | 0 |  | URS | viz specifikace položky ceníku URS
41 | 413351107 | Zřízení bednění nosníků bez podpěrné konstrukce | m2 | 34.5 |  |  |  | 0 |  | 0 |  | URS | viz specifikace položky ceníku URS
122 | 413351108 | Odstranění bednění nosníků bez podpěrné konstrukce | m2 | 34.5 |  |  |  | 0 |  | 0 |  | URS | viz specifikace položky ceníku URS
42 | 413351215 | Zřízení podpěrné konstrukce nosníků v do 4 m pro zatížení do 20 kPa | m2 | 2.6 |  |  |  | 0 |  | 0 |  | URS | viz specifikace položky ceníku URS
43 | 413351216 | Odstranění podpěrné konstrukce nosníků v do 4 m pro zatížení do 20 kPa | m2 | 2.6 |  |  |  | 0 |  | 0 |  | URS | viz specifikace položky ceníku URS | 0,5*5,2
45 | 413351235 | Příplatek k zřízení podpěrné konstrukci nosníků pro zatížení do 20 kPa za výšku přes 4 do 6 m | m2 | 2.6 |  |  |  | 0 |  | 0 |  | URS | viz specifikace položky ceníku URS | 0,5*5,2
44 | 413351236 | Příplatek k odstranění podpěrné konstrukci nosníků pro zatížení do 20 kPa za výšku přes 4 do 6 m | m2 | 2.6 |  |  |  | 0 |  | 0 |  | URS | viz specifikace položky ceníku URS
46 | 413361821 | Výztuž nosníků, volných trámů nebo průvlaků volných trámů betonářskou ocelí 10 505 | t | 0.492 |  |  |  | 0 |  | 0 |  | URS | viz specifikace položky ceníku URS | 1,23*0,4
| 6 | Úpravy povrchů, podlahy a osazování výplní
71 | 600.01 | Zdvojená podlaha typ 5 D+M | m2 | 120 |  |  |  | 0 |  | 0 |  |  | TABULKY PODLAH - P8 | Viz. Výkres 1NP, specifikace
0 | 612421637 | Vnitřní omítka zdiva vápenná nebo vápenocementová štuková | m2 | 616 |  |  |  | 0 |  | 0 |  | URS | viz specifikace položky ceníku URS
88 | 632451456 | Potěr litý samonivelační potěr pískocementový tl do 50 mm tř. C 25 | m2 | 1479 |  |  |  | 0 |  | 0 |  |  | Litý samonivelační potěr na bázi cementového pojiva | 897+662-80, Viz. Výkres 1NP, 2NP, specifikace,
0 | 634113115 | Výplň dilatačních spár mazanin plastovým profilem v 80 mm | m | 300 |  |  |  | 0 |  | 0 |  |  | viz specifikace položky ceníku URS
50 | 637121113 | Okapový chodník z kačírku tl 200 mm s udusáním | m2 | 86 |  |  |  | 0 |  | 0 |  | URS | OKAPOVÝ CHODNÍK PODEL OBJEKTU
50-1 | 637121113-1 | Drenážní potrubí včetně štěrkopísku a podbetonování | m | 80 |  |  |  | 0 |  | 0
| 9 | Ostatní konstrukce a práce-bourání
| 99 | Přesun hmot
0 | 941112131 | Montáž lešení řadového trubkového lehkého bez podlah zatížení do 200 kg/m2 š do 1,5 m v do 10 m | m2 | 1489 |  |  |  | 0 |  | 0 |  | URS | viz specifikace položky ceníku URS
0 | 941112831 | Demontáž lešení řadového trubkového lehkého bez podlah zatížení do 200 kg/m2 š do 1,5 m v do 10 m | m2 | 1489 |  |  |  | 0 |  | 0 |  | URS | viz specifikace položky ceníku URS
0 | 946112114 | Montáž pojízdných věží trubkových/dílcových š do 1,2 m dl do 3,2 m v do 4,5 m | kus | 4 |  |  |  | 0 |  | 0 |  | URS | viz specifikace položky ceníku URS
0 | 946112814 | Demontáž pojízdných věží trubkových/dílcových š do 1,2 m dl do 3,2 m v do 4,5 m | kus | 4 |  |  |  | 0 |  | 0 |  | URS | viz specifikace položky ceníku URS
0 | 949311111 | Montáž lešení trubkového do šachet o půdorysné ploše do 6 m2 v do 10 m | m | 4 |  |  |  | 0 |  | 0 |  | URS | viz specifikace položky ceníku URS
7 | R | Anglický dvorek viz detail:E-1-1-5-9-1 - Detail VZT nasávání, výdechy | kus | 2 |  |  |  | 0 |  | 0
0 | 952901110 | Čištění budov mytím vnějších ploch oken a dveří | m2 | 810 |  |  |  | 0 |  | 0 |  | URS | viz specifikace položky ceníku URS
0 | 953312114 | Vložky do svislých dilatačních spár z fasádních polystyrénových desek tl 40 mm | m2 | 300 |  |  |  | 0 |  | 0 |  | URS | viz specifikace položky ceníku URS
83 | 952901114 | Vyčištění budov bytové a občanské výstavby při výšce podlaží přes 4 m | m2 | 1489 |  |  |  | 0 |  | 0 |  | URS | viz specifikace položky ceníku URS
PSV
711
84 | 711111053 | Provedení izolace proti zemní vlhkosti vodorovné za studena 2x nátěr krystalickou hydroizolací | m2 | 200 |  |  |  | 0 |  | 0 |  | URS | viz specifikace položky ceníku URS
85 | 245510320 | nátěr hydroizolační - tekutá lepenka, bal. 30 kg- Spotřeba: 1,5 kg/m2 | kg | 300 |  |  |  | 0 |  | 0 |  | URS | viz specifikace položky ceníku URS | 200 * 1,5
86 | 711112051 | Provedení izolace proti zemní vlhkosti svislé za studena 2x nátěr tekutou elastickou hydroizolací | m2 | 50 |  |  |  | 0 |  | 0 |  | URS | viz specifikace položky ceníku URS
87 | 245510310 | nátěr hydroizolační - tekutá lepenka, bal. 15 kg | kg | 82.5 |  |  |  | 0 |  | 0 |  | URS | Spotřeba: 1,5 kg/m2 | 50 * 1,65
125 | 711131102 | Provedení izolace proti zemní vlhkosti s HDPE folií 0,6mm vodorovně | m2 | 1120.7 |  |  |  | 0 |  | 0 |  | URS | viz specifikace položky ceníku URS | 1078+(6,1*3,5)*2
123 | 711132102 | Provedení izolace proti zemní vlhkosti s HDPE folií 0,6mm svisle | m2 | 738.225 |  |  |  | 0 |  | 0 |  | URS | viz specifikace položky ceníku URS | (107*2,5)+(396)+(6,1*3,5)*3,5
124 | 628111501 | Izolace proti zemní vlhkosti bentonit s HDPE folií 0,6mm | m2 | 1859 |  |  |  | 0 |  | 0 |  | URS | viz specifikace položky ceníku URS | 1120,7+738,3
125 | R | Izolace proti vodě spojovacího krčku, včetně waterstopu a napojení na hydroizolaci budovy | komplet | 1 |  |  |  | 0 |  | 0 |  |  |  | Viz technická zpráva,
127 | 711767279 | Izolace proti vodě opracování trubních prostupů folie s dotmelením bentonitovou páskou | komplet | 1 |  |  |  | 0 |  | 0 |  | URS | VČETNĚ NAPOJENÍ KOLEKTORU OCHRANA PŘED BLUDNÝMI PROUDY | Viz technická zpráva,
0 | 998711102 | Přesun hmot pro izolace proti vodě, vlhkosti a plynům v objektech výšky do 12 m | t | 1.993 |  |  |  | 0 |  | 0 |  | URS | viz specifikace položky ceníku URS
| 713 | Izolace tepelné | [9 empty] | URS | viz specifikace položky ceníku URS
128 | 631508001 | plsť přilnavá 0,033 Wm-1K-1 10 tl.100 mm | m2 | 950 |  |  |  | 0 |  | 0 |  | URS | viz specifikace položky ceníku URS | 93+54+61+98+322+322
129 | 631508021 | plsť přilnavá 0,033 Wm-1K-1 10 tl.140 mm | m2 | 950 |  |  |  | 0 |  | 0 |  | URS | viz specifikace položky ceníku URS
0 | 713121111 | Montáž izolace tepelné podlah volně kladenými rohožemi, pásy, dílci, deskami 1 vrstva | m2 | 852 |  |  |  | 0 |  | 0 |  | URS | viz specifikace položky ceníku URS
0 | 283758790 | deska z pěnového polystyrenu bílá EPS 100 Z 1000 x 1000 x 40 mm | m2 | 917 |  |  |  | 0 |  | 0 |  | URS | viz specifikace položky ceníku URS
0 | 283758800 | deska z pěnového polystyrenu bílá EPS 100 Z 1000 x 1000 x 50 mm | m2 | 917 |  |  |  | 0 |  | 0 |  | URS | viz specifikace položky ceníku URS
0 | 283758810 | deska z pěnového polystyrenu bílá EPS 100 Z 1000 x 1000 x 60 mm | m2 | 428 |  |  |  | 0 |  | 0 |  | URS | viz specifikace položky ceníku URS | 418,196078431373 * 1,02
0 | 283758850 | deska z pěnového polystyrenu bílá EPS 100 Z 1000 x 1000 x 100 mm | m2 | 424 |  |  |  | 0 |  | 0 |  | URS | viz specifikace položky ceníku URS | 418,196078431373 * 1,02
0 | 283759200 | deska z pěnového polystyrenu bílá EPS 200 S 1000 x 1000 x 40 mm | m2 | 891 |  |  |  | 0 |  | 0 |  | URS | viz specifikace položky ceníku URS
0 | 283759210 | deska z pěnového polystyrenu bílá EPS 200 S 1000 x 1000 x 50 mm | m2 | 891 |  |  |  | 0 |  | 0 |  | URS | viz specifikace položky ceníku URS
0 | 713121121 | Montáž izolace tepelné podlah volně kladenými rohožemi, pásy, dílci, deskami 2 vrstvy | m2 | 1808 |  |  |  | 0 |  | 0 |  | URS | viz specifikace položky ceníku URS
0 | 713131141 | Montáž izolace tepelné stěn a základů lepením celoplošně rohoží, pásů, dílců, desek lepením | m2 | 433 |  |  |  | 0 |  | 0 |  | URS | viz specifikace položky ceníku URS | 145+288
0 | 283763540 | deska fasádní polystyrénová izolační Perimeter N PER 30 (EPS P) 1265 x 615 x 100 mm | m2 | 145 |  |  |  | 0 |  | 0 |  | URS | viz specifikace položky ceníku URS
90 | 283763490 | deska fasádní polystyrénová izolační Perimeter N PER 30 (EPS P) 1265 x 615 x 60 mm | m2 | 288 |  |  |  | 0 |  | 0 |  | URS | viz specifikace položky ceníku URS
130 | 713141151 | Montáž izolace tepelné střech plochých kladené volně 1 vrstva rohoží, pásů, dílců, desek | m2 | 1900 |  |  |  | 0 |  | 0 |  | URS | viz specifikace položky ceníku URS | (93+54+61+98+322+322)*2
0 | 998713102 | Přesun hmot tonážní tonážní pro izolace tepelné v objektech v do 12 m | t | 20.359 |  |  |  | 0 |  | 0 |  | URS | viz specifikace položky ceníku URS
| 763 | Konstrukce montované z desek, dílců a panelů | [10 empty] | viz specifikace položky ceníku URS
9 | 763.001 | Trojkabina, celková délka přední stěny 3695mm, 3x dveře š. 600mm, 2x příčka hl. 1300mm | kompl | 1 |  |  |  | 0 |  | 0 |  | URS | viz specifikace položky ceníku URS
10 | 763.002 | Čtyřkabina, celková délka přední stěny 4785mm, 4x dveře š. 600mm, 3x příčka hl. 1300mm | kompl | 1 |  |  |  | 0 |  | 0 |  | URS | viz specifikace položky ceníku URS
131 | 763.101 | Bezpečnostní sádrovláknitá příčka s ocelovou výstuhou - SK10 | m2 | 546 |  |  |  | 0 |  | 0
132 | 763111425 | SDK příčka tl 125 mm profil CW+UW 75 desky 2xDF 12,5 TI 40 mm 100 kg/m3 EI 90 Rw 53 dB | m2 | 321 |  |  |  | 0 |  | 0 |  | URS | viz specifikace položky ceníku URS | E.1.1.2.4_půdorys 1PP, E.1.1.2.5 půdorys 1np
139 | 763111425_01 | SDK příčka tl 125 mm profil CW+UW 75 desky 1xDF 12,5 TI 40 mm 100 kg/m3 EI 90 Rw 53 dB - SK8- SAMONOSNÁ S HORNÍ NOSNÍKEM | m2 | 144 |  |  |  | 0 |  | 0 |  |  | SK8- SAMONOSNÁ S HORNÍ NOSNÍKEM, Viz. Technická zpráva | E.1.1.2.4_půdorys 1PP, E.1.1.2.5 půdorys 1np
133 | 763111427 | SDK příčka tl 150 mm profil CW+UW 100 desky 2xDF 12,5 TI 80 mm EI 90 Rw 55 dB - SK7 - SAMONOSNÁ S HORNÍM NOSNÍKEM | m2 | 48 |  |  |  | 0 |  | 0 |  |  | SK7 - SAMONOSNÁ S HORNÍM NOSNÍKEM Viz. Technická zpráva | E.1.1.2.4_půdorys 1PP, E.1.1.2.5 půdorys 1np
134 | 763111434 | SDK příčka tl 125 mm profil CW+UW 75 desky 2xH2 12,5 TI 75 mm EI 60 Rw 53 dB - SK 5 - IMPREGNOVANÁ | m2 | 234 |  |  |  | 0 |  | 0 |  |  | SK 5 - IMPREGNOVANÁ Viz. Technická zpráva | E.1.1.2.4_půdorys 1PP, E.1.1.2.5 půdorys 1np
135 | 763111441 | SDK příčka tl 100 mm profil CW+UW 50 desky 2xH2DF 12,5 TI 40 mm EI 90 Rw 50 dB SK - 1 - IMPREGNOVANÁ | m2 | 36 |  |  |  | 0 |  | 0 |  |  | SK - 1 - IMPREGNOVANÁ Viz. Technická zpráva | E.1.1.2.4_půdorys 1PP, E.1.1.2.5 půdorys 1np
136 | 763111444 | SDK příčka tl 125 mm profil CW+UW 75 desky 2xH2DF 12,5 TI 60 mm EI 90 Rw 53 dB - SK6 - IMPREGNOVANÁ OBOUSTRANNĚ | m2 | 143 |  |  |  | 0 |  | 0 |  |  | SK6 - IMPREGNOVANÁ OBOUSTRANNĚ Viz. Technická zpráva | E.1.1.2.4_půdorys 1PP, E.1.1.2.5 půdorys 1np
140 | 763113343 | SDK příčka instalační tl 205 mm zdvojený profil CW+UW 75 desky 2xH2 12,5 TI 60 mm EI 60 Rw 52 dB | m2 | 46 |  |  |  | 0 |  | 0 |  |  | SK4 Viz. Technická zpráva | E.1.1.2.4_půdorys 1PP, E.1.1.2.5 půdorys 1np
137 | 763113347 | SDK příčka instalační tl 270 mm zdvojený profil CW+UW 75 desky 2xH2 12,5 TI 60 mm EI 60 54 dB | m2 | 34 |  |  |  | 0 |  | 0 |  |  | SK3 - INSTALAČNÍ IMPREGNOVANÁ Viz. Technická zpráva | E.1.1.2.4_půdorys 1PP, E.1.1.2.5 půdorys 1np
138 | 763121466 | SDK stěna předsazená tl 100 mm profil CW+UW 75 desky 2xH2DF 12,5 TI 50 mm 50 kg/m3 EI 45 | m2 | 56 |  |  |  | 0 |  | 0 |  |  | Viz. Technická zpráva, SK9 | E.1.1.2.4_půdorys 1PP, E.1.1.2.5 půdorys 1np
51 | R | SDK podhled desky 1xA 12,5 TI 100 mm - příčka na ležato | m2 | 183 |  |  |  | 0 |  | 0 |  |  | Viz. Technická zpráva, SAMONOSNÝ PODHLED - PŘÍČKA NA LEŽATO | E.1.1.2.4_půdorys 1PP, E.1.1.2.5 půdorys 1np
52 | R | SDK podhled desky 2xDF 12,5 TI 80 mm 40 kg/m3 - příčka na ležato - Požárně bezpečnostní příčka odolnost 30 min | m2 | 160 |  |  |  | 0 |  | 0 |  |  | Viz. Technická zpráva,SAMONOSNÝ PODHLED - PŘÍČKA NA LEŽATO - EI 30MIN - technické místnosti požární úseky | E.1.1.2.4_půdorys 1PP, E.1.1.2.5 půdorys 1np
52.1 | R | Zámečnická konstrukce tvořící nosnou část příčky naležato na ropon 9m. Profil I 180 po 1250 , sloupky 2xU 100 po 3m | t | 3.8 |  |  |  | 0 |  | 0
53 | R | SDK podhled deska 1xH2 12,5 TI 100 mm - příčka na ležato | m2 | 110 |  |  |  | 0 |  | 0 |  |  | Viz. Technická zprávaSAMONOSNÝ PODHLED - PŘÍČKA NA LEŽATO | E.1.1.2.4_půdorys 1PP, E.1.1.2.5 půdorys 1np
55 | R | Montáž parotěsné zábrany do SDK podhledu | m2 | 110 |  |  |  | 0 |  | 0 |  |  | Viz. Technická zprávaSAMONOSNÝ PODHLED - PŘÍČKA NA LEŽATO | E.1.1.2.4_půdorys 1PP, E.1.1.2.5 půdorys 1np
56 | 283292100 | zábrana parotěsná PK-BAR SPECIÁL role 1,5 x 50 m | m2 | 121 |  |  |  | 0 |  | 0 |  | URS | viz specifikace položky ceníku URS | 110 * 1,1
57 | R | Zavěšený AL rastr 600x600mm v prostoru dopravní kanceláře, pro umístění světel a VZT | m2 | 120 |  |  |  | 0 |  | 0 |  | URS | viz specifikace položky ceníku URS
58 | R | Revizní dvířka do podhledů 800x1000mm | ks | 5 |  |  |  | 0 |  | 0
0 | 998763302 | Přesun hmot tonážní pro sádrokartonové konstrukce v objektech v do 12 m | t | 63.348 |  |  |  | 0 |  | 0
| 764 | Konstrukce klempířské | [10 empty] | Viz. Technická zpráva, materiál Al
126 | 764.01 | Al Střešní plášť systémový komplet - s VSŽ plechem - bez tepelné izolace - D+M | m2 | 950 |  |  |  | 0 |  | 0
| 766 | Konstrukce truhlářské | [11 empty] | TABULKY DVEŘÍ
144 | 766.05 | Dveře 700/1970 - D+M | kompl | 11 |  |  |  | 0 |  | 0 |  |  | Protipožární úpravy dle C2 - POŽÁRNĚ BEZPEČNOSTNÍ ŘEŠENÍ STAVBY | TABULKY DVEŘÍ
142 | 766.01 | Dveře 800/1970 - D+M Protipožární úpravy dle C2 - POŽÁRNĚ BEZPEČNOSTNÍ ŘEŠENÍ STAVBY | kompl | 43 |  |  |  | 0 |  | 0 |  |  | Protipožární úpravy dle C2 - POŽÁRNĚ BEZPEČNOSTNÍ ŘEŠENÍ STAVBY
142a | 766.01a | Dveře 800/1970 - D+M EW30DP1-C3 kouřotěsnost panikové kování - táhlo samozavírač - S5 zpomalovač Povrchová úprava prášková barva RAL Protipožární úpravy dle C2 - POŽÁRNĚ BEZPEČNOSTNÍ ŘEŠENÍ STAVBY | kompl | 7 |  |  |  | 0 |  | 0 |  |  | Protipožární úpravy dle C2 - POŽÁRNĚ BEZPEČNOSTNÍ ŘEŠENÍ STAVBY | TABULKY DVEŘÍ
143 | 766.02 | Dveře 900/1970 - D+M- Protipožární úpravy dle C2 - POŽÁRNĚ BEZPEČNOSTNÍ ŘEŠENÍ STAVBY | kompl | 7 |  |  |  | 0 |  | 0 |  |  | Protipožární úpravy dle C2 - POŽÁRNĚ BEZPEČNOSTNÍ ŘEŠENÍ STAVBY | TABULKY DVEŘÍ
145 | 766.03 | Dveře dvoukřídlé 1600/1970 - D+M Protipožární úpravy dle C2 - POŽÁRNĚ BEZPEČNOSTNÍ ŘEŠENÍ STAVBY | kompl | 2 |  |  |  | 0 |  | 0 |  |  | Protipožární úpravy dle C2 - POŽÁRNĚ BEZPEČNOSTNÍ ŘEŠENÍ STAVBY | TABULKY DVEŘÍ
148 | 766.07 | Dveře dvoukřídlé 1600/2100 - D+M Protipožární úpravy dle C2 - POŽÁRNĚ BEZPEČNOSTNÍ ŘEŠENÍ STAVBY | kompl | 1 |  |  |  | 0 |  | 0 |  |  |  | TABULKY DVEŘÍ
146 | 766.06 | Dveře dvoukřídlé prosklené provedení hliník 2000/2500 - D+M -Protipožární úpravy dle C2 - POŽÁRNĚ BEZPEČNOSTNÍ ŘEŠENÍ STAVBY | kompl | 2 |  |  |  | 0 |  | 0 |  | URS | viz specifikace položky ceníku URS
0 | 998766102 | Přesun hmot pro konstrukce truhlářské v objektech v do 12 m | t | 5 |  |  |  | 0 |  | 0
| 767 | Konstrukce zámečnické | [10 empty] | viz E.1.1.7_SPECIFIKACE
141 | 767.01 | Výtah 630 kg | kompl | 1 |  |  |  | 0 |  | 0 |  |  | ZÁBRADLÍ INTERIER ,SCHODY, LÁVKA, výkres 1NP, | 21+47
149 | 767.03 | Zábradlí skleněné-celoskl. bez kovových stojek- nerezové madlo | m | 68 |  |  |  | 0 |  | 0 |  |  | Viz TZ , VENKOVNÍ LOP PŘI NÁSTUPIŠTI | 103+14+4
82 | 767422102 | Opláštění fasáda plošných prvků včetně větracích mříží D+M | m2 | 121 |  |  |  | 0 |  | 0 |  |  | Detail stěny, ROZVOD KABELÁŽE PODÉL STĚN
151 | 767510111 | Kanálek pro rozvody kabeláže v podlaze- šířka 250mm hloubka 200mm, uzavření ocelovým krytem s nalepeným porchem dle povrchu místnosti | m | 75 |  |  |  | 0 |  | 0 |  | URS |  | VSTUP
101 | 767531111 | Montáž vstupních kovových nebo plastových rohoží čistících zón | m2 | 15 |  |  |  | 0 |  | 0 |  | URS |  | VSTUP
100 | 697520300 | rohož vstupní provedení hliník nebo mosaz/gumové vlnovky/ | m2 | 15 |  |  |  | 0 |  | 0 |  |  |  | viz E.1.1.5.9.2
110 | R | VZT mřížka | ks | 2 |  |  |  | 0 |  | 0 |  | URS | URS položka, SPECIFIKACE
0 | 998767102 | Přesun hmot pro zámečnické konstrukce v objektech v do 12 m | t | 20 |  |  |  | 0 |  | 0
| 770 | Konstruce systémové z Alu profilů | [10 empty] | Viz:Technická zpráva a SPECIFIKACE, SKLENĚNÁ STĚNA V PROSTORU NÁSTUPIŠTĚ VČETNĚ OTEVÍRAVÝCH DVEŘÍ BEZ AUTOMATICKÝCH DVEŘÍ A SOZ | 75+11
150 | 770.01 | Prosklená stěna obvodového pláště - k nástupišti - včetně dveří D+M | m2 | 106 |  |  |  | 0 |  | 0 |  |  | Viz:Technická zpráva a SPECIFIKACE, SKLENĚNÁ STŘECHA PŘECHÁZEJÍCÍ DO STĚNY
57 | 770.02 | Prosklená střecha s přechodem do stěny nad atriem - D+M | m2 | 334 |  |  |  | 0 |  | 0 |  |  | Viz:Technická zpráva a SPECIFIKACE, SKLENĚNÉ ZAPUŠTĚNÍ STĚNY VE SKLONĚNÉ FASÁDĚ VČETNĚ STŘECHY
91 | 770.03 | Prosklené zádveří pro instalaci vstupních dveří - 1PP - D+M -- Protipožární úpravy dle C2 - POŽÁRNĚ BEZPEČNOSTNÍ ŘEŠENÍ STAVBY | m2 | 31 |  |  |  | 0 |  | 0 |  |  | Viz:Technická zpráva a SPECIFIKACE, PÁS OKEN V SKLONĚNÉ FASÁDĚ VČETNĚ OTEVÍRAVÝCH VÝPLNÍ | 83
152 | 770.04 | Pás oken v obvodové stěně ve spádu - D+M | m2 | 83 |  |  |  | 0 |  | 0 |  |  | Viz:Technická zpráva a SPECIFIKACE, VÝKLADCE OSTATNÍCH DOPRAVCŮ V 1.PP ZASKLENÍ VČETNĚ DVEŘÍ, VČETNĚ NOSNÉ KONSTURKCE PRO PLNOU ČÁST STĚNY, VČETNĚ ZAVĚTROVÁNÍ Í - Protipožární úpravy dle PBŘ
58 | 770.05 | Prosklená stěna výkladce -D+M - Protipožární úpravy dle C2 - POŽÁRNĚ BEZPEČNOSTNÍ ŘEŠENÍ STAVBY | m2 | 64 |  |  |  | 0 |  | 0 |  |  | Viz:Technická zpráva a SPECIFIKACE, VSTUPNÍ AUTOMATICKÉ DVEŘE Í - Protipožární úpravy dle PBŘ
80 | 770.06 | Vstupní automatické dvoukřídlé dveře | kompl | 3 |  |  |  | 0 |  | 0 |  |  | Viz:Technická zpráva a SPECIFIKACE, PROSKLENÍ VÝTAHU Í
153 | 770.08 | Prosklená stěna výtah | m2 | 70 |  |  |  | 0 |  | 0 |  |  | Viz:Technická zpráva a SPECIFIKACE, ZASKLENÍ POKLADEN VČETNĚ DVEŘÍ VČETNĚ NOSNÉ KONSTURKCE PRO PLNOU ČÁST STĚNY NAD PROSKLENOU ČÁSTÍ VČETNĚ ZAVĚTROVÁNÍ - Protipožární úpravy dle PBŘ | 19+2
61 | 770.10 | Prosklená stěna pokladny -Protipožární úpravy dle C2 - POŽÁRNĚ BEZPEČNOSTNÍ ŘEŠENÍ STAVBY | m2 | 21 |  |  |  | 0 |  | 0 |  |  | Viz:Technická zpráva a SPECIFIKACE, PROSKLENÁ STĚNA BEZ OCELOVÝCH PODPOR ZAVĚTROVÁNA SKLENĚNÝM PRŮVLAKEM NALEŽETO V HALE U POKLADEN Protipožární úpravy dle PBŘ
81 | 770.11 | Prosklená stěna ČD lounge - Protipožární úpravy dle C2 - POŽÁRNĚ BEZPEČNOSTNÍ ŘEŠENÍ STAVBY | m2 | 22 |  |  |  | 0 |  | 0
| 771 | Podlahy z dlaždic | [9 empty] | URS | viz specifikace položky ceníku URS
0 | 771571112 | Montáž podlah z keramických dlaždic režných hladkých do malty do 9 ks/m2 - včtně hmatového pásu | m2 | 92.9 | 32 | 2972.8 |  | 0 |  | 0 |  |  | viz E.1.1.7_SPECIFIKACE | viz specifikace P3
154 | 597610002 | P3- Keramická dlažba odstín středně šedý | m2 | 92.9 |  |  |  | 0 |  | 0 |  | URS | viz specifikace položky ceníku URS
96 | 771571112 | Montáž podlah z kamenných dlaždic z žuly do malty do 9 ks/m2 - včtně hmatového pásu | m2 | 404 | 84 | 33936 |  | 0 |  | 0 |  |  | viz E.1.1.7_SPECIFIKACE | viz specifikace P5, viz E.1.1.7_SPECIFIKACE
155 | 597610001 | P5- Kamenná dlažba žula | m2 | 404 |  |  |  | 0 |  | 0 |  | URS | viz specifikace položky ceníku URS
0 | 771571112 | Montáž podlah z keramických dlaždic režných hladkých do malty do 9 ks/m2 - včtně hmatového pásu | m2 | 122 | 31 | 3782 |  | 0 |  | 0 |  |  | viz E.1.1.7_SPECIFIKACE | viz E.1.1.7_SPECIFIKACE
0 | 597610003 | Dlažba protiskluzná - P6 | m2 | 122 | 1 | 621.7 |  | 0 |  | 0 |  | URS | viz specifikace položky ceníku URS
0 | 771591111 | Podlahy penetrace podkladu | m2 | 621.7 | 10.01 | 880.88 |  | 0 |  | 0 |  | URS | viz specifikace položky ceníku URS
0 | 771990111 | Vyrovnání podkladu samonivelační stěrkou tl 4 mm pevnosti 15 Mpa | m2 | 88 |  | 42193.38 |  | 0 |  | 0 |  | URS | viz specifikace položky ceníku URS
0 | 998771102 | Přesun hmot pro podlahy z dlaždic v objektech v do 12 m | t | 42.194 |  |  |  | 0 |  | 0 |  | URS | viz specifikace položky ceníku URS
| 776 | Podlahy povlakové | [9 empty] | URS | viz specifikace položky ceníku URS
0 | 776521100 | Lepení pásů povlakových podlah plastových | m2 | 209.8 | 1.9 | 398.62 |  | 0 |  | 0 |  | URS | viz specifikace položky ceníku URS
97 | 284122450 | podlahovina Standard šíře 1500 tl. 1,5 mm - včetně lišt | m2 | 209.8 |  |  |  | 0 |  | 0 |  | URS | viz specifikace položky ceníku URS
0 | 776572100 | Lepení pásů povlakových podlah textilních | m2 | 324.4 | 1.9 | 616.36 |  | 0 |  | 0 |  |  | viz E.1.1.7_SPECIFIKACE | viz TZ specifikace P1
98 | 697510011 | P1-textilní podlaha- včetně lišt | m2 | 324.4 |  |  |  | 0 |  | 0 |  | URS
0 | 776572105 | Lepení čtverců povlakových podlah textilních | m2 | 121.2 | 1.9 | 230.28 |  | 0 |  | 0 |  | URS | viz E.1.1.7_SPECIFIKACE | viz TZ specifikace P8
99 | 697510012 | P8 - textilní podlaha, čtverce - včetně lišt | m2 | 121.2 |  | 0 |  | 0 |  | 0 |  | URS |  | Viz. Tabulky podlah
0 | 776572105 | Lepení linolea | m2 | 180 | 3.3 | 594 |  | 0 |  | 0 |  | URS |  | Viz. Tabulky podlah
99 | 697510012 | P7- Linoleum | m2 | 180 | 10.4 | 7427.68 |  | 0 |  | 0 |  | URS
0 | 771990111 | Vyrovnání podkladu samonivelační stěrkou tl 4 mm pevnosti 15 Mpa | m2 | 714.2 |  | 9266.94 |  | 0 |  | 0 |  | URS
0 | 998776101 | Přesun hmot pro podlahy povlakové v objektech v do 6 m | t | 9.26 |  |  |  | 0 |  | 0 |  | URS | Viz: Tabulky povrchů,
| 781 | Dokončovací práce - obklady keramické | [11 empty] | Tabulky povrchů P3
0 | 781414111 | Montáž obkladaček vnitřních pravoúhlých pórovinových do 22 ks/m2 lepených flexibilním lepidlem | m2 | 82 |  |  |  | 0 |  | 0 |  |  | URS položka, Tabulky povrchů
156 | MATOB_01 | P3-Keramický obklad odstín světle šedý | m2 | 82 |  |  |  | 0 |  | 0 |  |  | URS položka, Tabulky povrchů | 43 * 1,04
63 | 781414112 | Montáž obkladaček vnitřních pórovinových pravoúhlých do 25 ks/m2 lepených flexibilním lepidlem | m2 | 43 |  |  |  | 0 |  | 0 |  |  | viz specifikace položky ceníku URS
64 | 597610000 | obkládačky keramické 25 x 33 x 0,7 cm I. j. | m2 | 44.72 |  |  |  | 0 |  | 0
0 | 998781102 | Přesun hmot pro obklady keramické v objektech v do 12 m | t | 0.903 |  |  |  | 0 |  | 0 |  | URS |  | 1550+1600
| 783 | Dokončovací práce - nátěry
68 | 783121121 | Nátěry syntetické OK těžkých "A" barva dražší matný povrch 1x antikorozní, 1x základní, 1x email | m2 | 3150 |  |  |  | 0 |  | 0
| 784 | Dokončovací práce - malby | [9 empty] | URS | viz specifikace položky ceníku URS | (1888*2)+494
69 |  | Bezprašný nátěr betonových kcí - ochranně betony vůči karbonizaci-Splňuje požadavky normy ČSN EN 1504–2 pro ochranu a opravu betonových konstrukcí – mechanickou odolnost, difúzní otevřenost vůči vodním parám, ale nepropustnost CO2 do betonu | m2 | 1150 |  |  |  | 0 |  | 0
95 | 784453622 | Malby směsi tekuté disperzní bílé omyvatelné dvojnásobné s penetrací místnost v do 5 m | m2 | 4270 |  |  |  | 0 |  | 0
| M | Práce a dodávky M | [10 empty] | viz specifikace STATIKA, E.1.1.7_specifikace_desky_STATIKA.pdf
| 43-M | Montáž ocelových konstrukcí | [10 empty] | viz specifikace STATIKA, E.1.1.7_specifikace_desky_STATIKA.pdf
0 | 430950002 | Ocelová konstrukce střecha D+M | kg | 87000 |  |  |  | 0 |  | 0 |  |  | viz specifikace STATIKA, E.1.1.7_specifikace_desky_STATIKA.pdf
0 | 430950014 | Ocelová konstrukce schodiště | kg | 4400 |  |  |  | 0 |  | 0 |  |  | viz specifikace STATIKA, E.1.1.7_specifikace_desky_STATIKA.pdf
0 | 430950015 | Ocelová konstrukce výtahová šachta D+M | kg | 3000 |  |  |  | 0 |  | 0
147 | 430950015_01 | Ocelová konstrukce lávka D+M | kg | 900 |  |  |  | 0 |  | 0
| 440 | Ostatní | [10 empty] | viz specifikace C2, PBŘ
1 | 449321100_R | Hasící přístroj typ P6 (21A/113B) | ks | 4 |  |  |  | 0 |  | 0 |  |  | viz specifikace C2, PBŘ
2 | 449321100_R1 | Hasící přístroj typ S5 (55B) | ks | 9 |  |  |  | 0 |  | 0 |  |  | viz specifikace C2, PBŘ
3 | 449321100_R2 | Hasící přístroj typ P6 (34A/183B) | ks | 5 |  |  |  | 0 |  | 0
Note on A7: § 6a
Note on B7: § 6b 1.část
Note on C2: § 3
Note on C7: § 6c 1.část
Note on D7: § 6d
Note on E7: § 6e
Note on N6: § 6b 2.část
Note on O6: § 6c 2.část
Note on P6: § 6f § 7
Note on U2: jiri.zakravsky: tools PSSOzzzzzz propertites Protection Lock "2*4"
Součet za Díl
Zaokrouhlit množství