## E27-stávající objekt
FORMULÁŘ 5 | [6 empty] | majitel HIM: | SŽDC |  | 0 |  | m | 1 | 0 | SŽDC | ČD | OSTATNÍ
|  | SOUPIS PRACÍ | [7 empty] | Cena za objekt [Kč] |  | mj dle JKSO | počet mj | objektový ukazatel
Název stavby : |  | Modernizace ŽST Karlovy Vary - výpravní budova | [5 empty] | Číslo stavby
Název PS,SO : |  | SO 02.07 Vytápění | Zatřídění objektu : (JKSO, JKPOV) |  |  |  |  | Číslo PS,SO | SO2210.02
Datum zpracování : |  | 2014-07-20 | [5 empty] | Datum aktualizace : |  | 2014-07-20
Poř. | [6 empty] | C E N A |  |  |  | typ řádku | kód datové základny | Technická specifikace | Výkaz výměr
číslo | Číslo |  | měrná |  | jednotková | Celková | dodávky |  | montáže
pol. | položky | Název položky | jednotka | množství | hmotnost | hmotnost | jednotková | celkem | jednotková | celkem
| 1 | 2 | 3 | 4 | 5 | 6 | 7 | 8 | 9 | 10 | 12 | 13 | 14 | 15
| PSV | Práce a dodávky PSV
K tomuto zařízení je nutno uvažovat veškerý potřebný montážní materiál, montáž, dopravu,zprovoznění ...
Např. k čerpadlům ,ventilům a ventilům m+r potřebné protišroubení, protipříruby.
Teploměry včetně teploměrových jímek, tlakoměry včetně třícestných tlakoměrových kohoutů. Veškeré potřebná lepidla pro izolaci....
Návarky pro M+R budou zhotoveny dle požadavků M+R.
Nezbytnou částí je výkresová dokumentace a technická zpráva
U potrubí je měřena přesná délka není přirážka na prořez
Díl: | E2.7 | Vytápění
Potrubí
Potrubí ocelové závitové bezešvé černé z oceli tř.11, PN40
1 |  | zaslepení topné větve vedené do stávající nádražní budovy. | kpl | 1 |  | 0 | [7 empty] | Viz.technická zpráva E.2.7
2 |  | přímotopný elektrický radiátor článkový olejový na kolečkách opatřený vlastním termostatem. N=2000W/230V | kpl | 1 |  | 0 | [7 empty] | výkresy E.2.702-3
Demontáž (v rámci bourání objektu)
3 |  | stávající kotelna | kpl | 1 |  | 0 | [7 empty] | výkresy E.2.702-3
4 |  | topná soustava objektu | kpl | 1 |  | 0 | [7 empty] | výkresy E.2.702-3
Note on A7: § 6a
Note on B7: § 6b 1.část
Note on C2: § 3
Note on C7: § 6c 1.část
Note on D4: § 2 v případě jiné klasifikace upravit údaj v závorce, např. (CZ-CC)
Note on D7: § 6d
Note on E7: § 6e
Note on N6: § 6b 2.část
Note on O6: § 6c 2.část
Note on P6: § 6f § 7
Note on U2: jiri.zakravsky: tools PSSOzzzzzz propertites Protection Lock "2*4"
Součet za Díl
Zaokrouhlit množství