## formulář 5 -pol.rozp
FORMULÁŘ 5 | [6 empty] | majitel HIM: | SŽDC |  | 0 |  | m | 1 | 0 | majitel, cena | SŽDC | ČD | OSTATNÍ
|  | SOUPIS PRACÍ | [7 empty] | Cena za objekt [Kč] |  | mj dle JKSO | počet mj | objektový ukazatel
Název stavby : |  | Modernizace ŽST Karlovy Vary - výpravní budova | [5 empty] | Číslo stavby | [6 empty] | hlavičky stavby
Název PS,SO : |  | SO 05 Vodovodní a kanalizační přípojka | Zatřídění objektu : (JKSO, JKPOV) |  |  |  |  | Číslo PS,SO | SO2210.05 | [5 empty] | hlavičky objektu
Datum zpracování : |  | 2014-07-31 | [5 empty] | Datum aktualizace : |  | 2014-07-31 |  |  |  |  | hlavičky datumů
Poř. | [6 empty] | C E N A |  |  |  | typ řádku | kód datové základny | Technická specifikace | Výkaz výměr | nadpisy sloupců
číslo | Číslo |  | měrná |  | jednotková | Celková | dodávky |  | montáže | [5 empty] | nadpisy sloupců
pol. | položky | Název položky | jednotka | množství | hmotnost | hmotnost | jednotková | celkem | jednotková | celkem |  |  |  |  | nadpisy sloupců
| 1 | 2 | 3 | 4 | 5 | 6 | 7 | 8 | 9 | 10 | 12 | 13 | 14 | 15 | nadpisy sloupců
řádek s filtry
1 | 112101105 | Kácení stromů listnatých D kmene do 1100 mm | kus | 4 | [7 empty] | URS
2 | 112201104 | Odstranění pařezů D do 900 mm | kus | 4 | [7 empty] | URS
3 | 113107124 | Odstranění podkladu pl do 50 m2 z kameniva drceného tl 400 mm | m2 | 49.2 | [7 empty] | URS
4 | 113107142 | Odstranění podkladu pl do 50 m2 živičných tl 100 mm | m2 | 49.2 | [7 empty] | URS
5 | 113201112 | Vytrhání obrub silničních ležatých | m | 4 | [7 empty] | URS
6 | 115101201 | Čerpání vody na dopravní výšku do 10 m průměrný přítok do 500 l/min | hod | 200 | [7 empty] | URS
7 | 115101301 | Pohotovost čerpací soupravy pro dopravní výšku do 10 m přítok do 500 l/min | den | 20 | [7 empty] | URS
8 | 119001401 | Dočasné zajištění potrubí ocelového nebo litinového DN do 200 | m | 6 | [7 empty] | URS
9 | 119001421 | Dočasné zajištění kabelů a kabelových tratí ze 3 volně ložených kabelů | m | 19.5 | [7 empty] | URS
10 | 120001101 | Příplatek za ztížení vykopávky v blízkosti podzemního vedení | m3 | 68 | [7 empty] | URS
11 | 121101101 | Sejmutí ornice s přemístěním na vzdálenost do 50 m | m3 | 60.53 | [7 empty] | URS
12 | 131201102 | Hloubení jam nezapažených v hornině tř. 3 objemu do 1000 m3 | m3 | 18.09 | [7 empty] | URS
13 | 131201109 | Příplatek za lepivost u hloubení jam nezapažených v hornině tř. 3 | m3 | 18.09 | [7 empty] | URS
14 | 131201130 | Provedení kopaných sond vč. průzkumu a vyčištění kanalizace | soubor | 2 | [7 empty] | URS
15 | 131301101 | Hloubení jam nezapažených v hornině tř. 4 objemu do 100 m3 | m3 | 13.16 | [7 empty] | URS
16 | 131301109 | Příplatek za lepivost u hloubení jam nezapažených v hornině tř. 4 | m3 | 13.16 | [7 empty] | URS
17 | 131401101 | Hloubení jam nezapažených v hornině tř. 5 objemu do 100 m3 | m3 | 1.65 | [7 empty] | URS
18 | 132201202 | Hloubení rýh š do 2000 mm v hornině tř. 3 objemu do 1000 m3 | m3 | 153.93 | [7 empty] | URS
19 | 132201209 | Příplatek za lepivost k hloubení rýh š do 2000 mm v hornině tř. 3 | m3 | 153.93 | [7 empty] | URS
20 | 132301201 | Hloubení rýh š do 2000 mm v hornině tř. 4 objemu do 100 m3 | m3 | 111.95 | [7 empty] | URS
21 | 132301209 | Příplatek za lepivost k hloubení rýh š do 2000 mm v hornině tř. 4 | m3 | 111.95 | [7 empty] | URS
22 | 132401201 | Hloubení rýh š do 2000 mm v hornině tř. 5 | m3 | 13.99 | [7 empty] | URS
23 | 151101102 | Zřízení příložného pažení a rozepření stěn rýh hl do 4 m | m2 | 489.49 | [7 empty] | URS
24 | 151101112 | Odstranění příložného pažení a rozepření stěn rýh hl do 4 m | m2 | 489.49 | [7 empty] | URS
25 | 161101101 | Svislé přemístění výkopku z horniny tř. 1 až 4 hl výkopu do 2,5 m | m3 | 297.13 | [7 empty] | URS
26 | 161101152 | Svislé přemístění výkopku z horniny tř. 5 až 7 hl výkopu do 4 m | m3 | 15.64 | [7 empty] | URS
27 | 162201404 | Vodorovné přemístění větví stromů listnatých do 1 km D kmene do 900 mm | soubor | 1 | [7 empty] | URS
28 | 162201414 | Vodorovné přemístění kmenů stromů listnatých do 1 km D kmene do 900 mm | soubor | 1 | [7 empty] | URS
29 | 162401102 | Vodorovné přemístění do 2000 m výkopku z horniny tř. 1 až 4 | m3 | 388.88 | [7 empty] | URS
30 | 162701105 | Vodorovné přemístění do 10000 m výkopku z horniny tř. 1 až 4 | m3 | 102.69 | [7 empty] | URS
31 | 162701109 | Příplatek k vodorovnému přemístění výkopku z horniny tř. 1 až 4 ZKD 1000 m přes 10000 m | m3 | 1026.9 | [7 empty] | URS
32 | 162701155 | Vodorovné přemístění do 10000 m výkopku z horniny tř. 5 až 7 | m3 | 15.64 | [7 empty] | URS
33 | 162701159 | Příplatek k vodorovnému přemístění výkopku z horniny tř. 5 až 7 ZKD 1000 m přes 10000 m | m3 | 156.4 | [7 empty] | URS
34 | 167101102 | Nakládání výkopku z hornin tř. 1 až 4 přes 100 m3 | m3 | 194.44 | [7 empty] | URS
35 | 171201201 | Uložení sypaniny na skládky | m3 | 312.77 | [7 empty] | URS
36 | 171201208 | Skládkovné | m3 | 118.33 | [7 empty] | URS
37 | 174101101 | Zásyp jam, šachet rýh nebo kolem objektů sypaninou se zhutněním | m3 | 194.44 | [7 empty] | URS
38 | 175101101 | Obsyp potrubí bez prohození sypaniny z hornin tř. 1 až 4 uloženým do 3 m od kraje výkopu | m3 | 76.14 | [7 empty] | URS
39 | 583313800 | lomová prosívka | m3 | 40.07 | [7 empty] | URS
40 | 583313450 | kamenivo těžené drobné frakce 0-4 | t | 73.53 | [7 empty] | URS
41 | 180401211 | Založení lučního trávníku výsevem v rovině a ve svahu do 1:5 | m2 | 242.1 | [7 empty] | URS
42 | 005724740 | osivo směs travní krajinná - svahová | kg | 7.84 | [7 empty] | URS
43 | 182301124 | Rozprostření ornice pl do 500 m2 ve svahu přes 1:5 tl vrstvy do 250 mm | m2 | 242.1 | [7 empty] | URS
| 2 | Zakládání | [9 empty] | URS
44 | 271531111 | Polštáře zhutněné pod základy z kameniva drceného frakce 16 až 63 mm | m3 | 0.96 | [7 empty] | URS
45 | 272313511 | Beton základový prostý tř. C12/15 | m3 | 0.73 | [7 empty] | URS
| 3 | Svislé a kompletní konstrukce | [9 empty] | URS
46 | 359901111 | Vyčištění potrubí | m | 115.1 | [7 empty] | URS
47 | 388129310 | Montáž ŽB dílců prefabrikovaných šachet | kus | 1 | [7 empty] | URS
48 | 388129413 | Montáž ŽB dílců prefabrikovaných šachet - krycí deska | kus | 1 | [7 empty] | URS
49 | 592246560 | vodoměrná šachta monolitická, vnitřní rozměry 2050/1400/1800 mm, se stupadly a zákrytovou deskou 2350x1700 mm | kus | 1 | [9 empty] | viz výkres E.5.6
| 4 | Vodorovné konstrukce | [9 empty] | URS
50 | 451573111 | Lože pod potrubí otevřený výkop ze štěrkopísku | m3 | 23.17 | [7 empty] | URS
| 5 | Komunikace | [9 empty] | URS
51 | 564851114 | Podklad ze štěrkodrtě ŠD tl 180 mm | m2 | 49.2 | [7 empty] | URS
52 | 565145111 | Asfaltový beton vrstva podkladní ACP 16 (obalované kamenivo OKS) tl 60 mm š do 3 m | m2 | 49.2 | [7 empty] | URS
53 | 565155211 | Podklad z obalovaného kameniva OKS II tl 70 mm š do 3 m | m2 | 49.2 | [7 empty] | URS
54 | 577144121 | Asfaltový beton vrstva obrusná ACO 11 (ABS) tř. I tl 50 mm š přes 3 m z nemodifikovaného asfaltu | m2 | 49.2 | [7 empty] | URS
55 | 577165211 | Asfaltový beton ABH II vrstva obrusná tl 70 mm š do 3 m | m2 | 49.2 | [7 empty] | URS
| 8 | Trubní vedení | [9 empty] | URS
56 | 817354111 | Montáž betonových útesů s hrdlem DN 200 | kus | 1 | [7 empty] | URS
57 | 830401111 | Rekonstrukce přípojek | kus | 3 | [7 empty] | URS
58 | 837395121 | Výsek na stávajícím potrubí (neznámé DN) | kus | 2 | [7 empty] | URS
59 | 850315121 | Výřez nebo výsek na potrubí z trub litinových tlakových DN 150 | kus | 1 | [7 empty] | URS
60 | 230180093 | Montáž trubní díly mechanické pro PE potrubí | kus | 8 | [7 empty] | URS
61 | 857242121 | Montáž litinových tvarovek jednoosých přírubových otevřený výkop DN 80 | kus | 4 | [7 empty] | URS
62 | 857312121 | Montáž litinových tvarovek jednoosých přírubových otevřený výkop DN 150 | kus | 2 | [7 empty] | URS
63 | 857314121 | Montáž litinových tvarovek odbočných přírubových otevřený výkop DN 150 | kus | 1 | [7 empty] | URS
64 | 871171121 | Montáž potrubí z trubek z tlakového polyetylénu otevřený výkop svařovaných vnější průměr 40 mm | m | 1 | [7 empty] | URS
65 | 871241121 | Montáž potrubí z trubek z tlakového polyetylénu otevřený výkop svařovaných vnější průměr 90 mm | m | 76.8 | [7 empty] | URS
66 | 871371122 | Vedení potrubí z trubek z tlakového polyetylénu D90 v kolektoru | soubor | 1 | [7 empty] | URS
67 | 877171121 | Montáž elektrotvarovek na potrubí z trubek z tlakového PE otevřený výkop vnější průměr 40 mm | kus | 2 | [7 empty] | URS
68 | 877241121 | Montáž elektrotvarovek na potrubí z trubek z tlakového PE otevřený výkop vnější průměr 90 mm | kus | 14 | [7 empty] | URS
69 | 891241111 | Montáž vodovodních šoupátek otevřený výkop DN 80 | kus | 1 | [7 empty] | URS
70 | 891247111 | Montáž hydrantů podzemních DN 80 | kus | 1 | [7 empty] | URS
71 | 892241111 | Tlaková zkouška vodovodního potrubí do 80 | m | 76.8 | [7 empty] | URS
72 | 892273111 | Proplach a desinfekce vodovodního potrubí DN od 80 do 125 | m | 76.8 | [7 empty] | URS
73 | 892372111 | Zabezpečení konců vodovodního potrubí DN do 300 při tlakových zkouškách | kus | 1 | [7 empty] | URS
74 | 422927103 | SOUPE E c.4000 DN 80 | KUS | 1.01 | [7 empty] | URS
75 | 28613673 | Mechanická spojka PE - přechodový kus s vnějším závitem D 40/6/4" | kus | 4.06 | [7 empty] | URS
76 | 28613674 | Mechanická spojka PE - spojka s vnějším závitem G6/4" x G6/4" | kus | 4.06 | [7 empty] | URS
77 | 552599970 | kolena přírub s patkou tvárná litina 90° N 80 | kus | 1.01 | [7 empty] | URS
78 | 286139620 | lemový nákružek EFL D 90/80 | kus | 3.05 | [7 empty] | URS
79 | 286139020 | objímka MB 90 | kus | 12.93 | [7 empty] | URS
80 | 286139409 | redukce MR D 90/75 | kus | 1.02 | [7 empty] | URS
81 | 286139980 | záslepka D 40 | kus | 2.03 | [7 empty] | URS
82 | 286139310 | koleno W90 - D 90 | kus | 3.05 | [7 empty] | URS
83 | 286139220 | koleno W45 - D 90 | kus | 1.02 | [7 empty] | URS
84 | 286139110 | koleno W30 - D 90 | kus | 1.02 | [7 empty] | URS
85 | 286139111 | koleno W11 - D 90 | kus | 1.02 | [7 empty] | URS
86 | 286138812 | lemový nákružek PE 100 SDR 11 D 90 | kus | 2.03 | [7 empty] | URS
87 | 422929530 | PRIRUBA ZAV. c. 8100 DN80/G6/4" | KUS | 2 | [7 empty] | URS
88 | 422929012 | PRIRUBA c. 7602 Li 150/170 | KUS | 2.02 | [7 empty] | URS
89 | 552602240 | Tvarovka odbočná T DN 150/80 | KUS | 1.01 | [7 empty] | URS
90 | 286131110 | potrubí vodovodní PE100 PN16 SDR11 6 m, 100 m, 40 x 3,7 mm | m | 1.015 | [7 empty] | URS
91 | 286131290 | potrubí vodovodní PE100 PN10 SDR17 6 m, 12 m,100 m, 90 x 5,4 mm | m | 77.95 | [7 empty] | URS
92 | 899401113 | Osazení poklopů litinových hydrantových | kus | 1 | [7 empty] | URS
93 | 899712111 | Orientační tabulky na zdivu | kus | 1 | [7 empty] | URS
94 | 422930230 | ULIČNÍ POKLOP HYDRANTOVÝ c.1950 | KUS | 1 | [7 empty] | URS
95 | 422930220 | PODZEMNÍ HYDRANT DUO c. K240 DN 80 | KUS | 1 | [7 empty] | URS
96 | 871313121 | Montáž potrubí z kanalizačních trub z PVC otevřený výkop sklon do 20 % DN 150 | m | 14.6 | [7 empty] | URS
97 | 871313121 | Montáž potrubí z kanalizačních trub z PP otevřený výkop sklon do 20 % DN 150 | m | 14.5 | [7 empty] | URS
98 | 871353121 | Montáž potrubí z kanalizačních trub z PP otevřený výkop sklon do 20 % DN 200 | m | 1.5 | [7 empty] | URS
99 | 831352121 | Montáž potrubí z trub kameninových hrdlových s integrovaným těsněním výkop sklon do 20 % DN 200 | m | 46.2 | [7 empty] | URS
100 | 837351221 | Montáž kameninových tvarovek odbočných s integrovaným těsněním otevřený výkop DN 200 | kus | 2 | [7 empty] | URS
101 | 877313123 | Montáž tvarovek jednoosých na potrubí z trub z PP těsněných kroužkem otevřený výkop DN 150 | kus | 8 | [7 empty] | URS
102 | 597117430 | odbočka kameninová glazovaná jednoduchá kolmá DN200/150 L50cm spojovací systém F/F tř.160/- | kus | 2.03 | [7 empty] | URS
103 | 286115460 | přechod na kameninové hrdlo kanalizace plastové KGUSM-DN 160 | kus | 2.03 | [7 empty] | URS
104 | 286111200 | trubka kanalizační hladká hrdlovaná D 160 x 4,0 x 5000 mm | kus | 3.19 | [7 empty] | URS
105 | 597107030 | trouba kameninová glazovaná DN200mm L2,50m spojovací systém F Třida 160 | m | 43.24 | [7 empty] | URS
106 | 286152100 | trubka kanalizační ULTRA RIB UR-2 DIN 200 mm/ 5 m | kus | 0.33 | [7 empty] | URS
107 | 286152040 | trubka kanalizační ULTRA RIB UR-2 DIN 150 mm/ 5 m | kus | 3.17 | [7 empty] | URS
108 | 286154060 | koleno ULTRA RIB UR-2 DIN 150/45° | kus | 6.09 | [7 empty] | URS
109 | 892585111 | Zkouška těsnosti kanalizace DN do 300, vodou | m | 115.1 | [7 empty] | URS
110 | 892586111 | Zabezpečení konců kanal.potrubí DN do 300,vodou | sada | 9 | [7 empty] | URS
111 | 893703111 | Zkouška průchodnosti potrubí do DN 300 mm | M | 115.1 | [7 empty] | URS
112 | 893716111 | Utěsnění přípojek do DN 200 při zkoušce kanalizace | sada | 9 | [7 empty] | URS
113 | 894118001 | Příplatek ZKD 0,60 m výšky vstupu na potrubí | kus | 14 | [7 empty] | URS
114 | 894411121 | Zřízení šachet kanalizačních z betonových dílců na potrubí DN nad 200 do 300 dno beton tř. C 25/30 | kus | 7 | [7 empty] | URS
115 | 895941111 | Zřízení vpusti kanalizační uliční z betonových dílců typ UV-50 normální | kus | 3 | [7 empty] | URS
116 | 899104111 | Osazení poklopů litinových nebo ocelových včetně rámů hmotnosti nad 150 kg | kus | 7 | [7 empty] | URS
117 | 552434420 | poklop na vstupní šachtu litinový D600 D | kus | 7 | [7 empty] | URS
118 | 5922243330 | šachta kanalizační z beton. dílců DN 1000 mm | kus | 7 | [7 empty] | URS
119 | 899104111 | Osazení poklopů litinových nebo ocelových včetně rámů hmotnosti nad 150 kg | kus | 1 | [7 empty] | URS
120 | 552443460 | poklop plastový 900x600 uzamykatelný, B 125 | kus | 1 | [7 empty] | URS
121 | 899204111 | Osazení mříží litinových včetně rámů a košů na bahno hmotnosti nad 150 kg | kus | 3 | [7 empty] | URS
122 | 592238520 | dno betonové pro uliční vpusť s kalovou prohlubní TBV-Q 2a 45x30x5 cm | kus | 3.03 | [7 empty] | URS
123 | 592238540 | skruž betonová pro uliční vpusťs výtokovým otvorem PVC TBV-Q 450/350/3a, 45x35x5 cm | kus | 3.03 | [7 empty] | URS
124 | 592238580 | skruž betonová pro uliční vpusť horní TBV-Q 450/555/5d, 45x55x5 cm | kus | 3.03 | [7 empty] | URS
125 | 592238640 | prstenec betonový pro uliční vpusť vyrovnávací TBV-Q 390/60/10a, 39x6x5 cm | kus | 3.03 | [7 empty] | URS
126 | 592238740 | koš pozink. C3 DIN 4052, vysoký, pro rám 500/300 | kus | 3 | [7 empty] | URS
127 | 592238760 | rám zabetonovaný DIN 19583-9 500/500 mm | kus | 3 | [7 empty] | URS
128 | 592238780 | mříž M1 D400 DIN 19583-13, 500/500 mm | kus | 3 | [7 empty] | URS
| 9 | Ostatní konstrukce a práce-bourání | [9 empty] | URS
129 | 916563111 | Osazení silničního obrubníku betonového ležatého s boční opěrou do lože z betonu prostého (použití původního obrubníku) | m | 4 | [7 empty] | URS
130 | 917712111 | Osazení odvodňovacího žlabu | m | 12 | [7 empty] | URS
131 | 592178330 | dodávka odvodňovacího žlabu s odtokem DN150 | KUS | 12 | [7 empty] | URS
132 | 919735112 | Řezání stávajícího živičného krytu hl do 100 mm | m | 82 | [7 empty] | URS
| 99 | Přesun hmot | [9 empty] | URS
133 | 931998112 | Těsnění prostupů | kus | 2 | [7 empty] | URS
134 | 286090950 | prostupové těsnění LS pro prostup D150/90 | KUS | 2 | [7 empty] | URS
135 | 979082213 | Vodorovná doprava suti po suchu do 1 km | t | 37.619 | [7 empty] | URS
136 | 979082219 | Příplatek ZKD 1 km u vodorovné dopravy suti po suchu do 1 km | t | 786.2 | [7 empty] | URS
137 | 980101111 | Zaměření skuteč.provedení | m | 191.9 | [7 empty] | URS
138 | 980104111 | Kamerové zkoušky a zkouška ovality dle ČSN | m | 115.1 | [7 empty] | URS
139 | 980107111 | Zkouška zhutnění zásypu | soubor | 2 | [7 empty] | URS
140 | 980108111 | Zkouška vhodnosti zásypového materiálu | soubor | 2 | [7 empty] | URS
141 | 998142251 | Přesun hmot pro nádrže a jímky ČOV, zásobníky a jámy mimo zemědělských betonové v do 25 m | t | 205.698 | [7 empty] | URS
142 | 998275101 | Přesun hmot pro trubní vedení z trub kameninových otevřený výkop | t | 205.698 | [7 empty] | URS
143 | 998276101 | Přesun hmot pro trubní vedení z trub z plastických hmot otevřený výkop | t | 205.698 | [7 empty] | URS
160 | 283764310 | provedení tepelné izolace - cement.ochr.nátěr 80-50mm, deska z extrudovaného polystyrénu tl. 100 mm | m2 | 17.21 | [7 empty] | URS
| PSV | Práce a dodávky PSV | [9 empty] | URS
| 733 | Ústřední vytápění - potrubí | [9 empty] | URS
144 | 733390802 | odpojení + zaslepení potrubí plastového do D 50x4,6 mm | soubor | 1 | [7 empty] | URS
| 767 | Konstrukce zámečnické | [9 empty] | URS
145 | 767995101 | Montáž atypických zámečnických konstrukcí hmotnosti do 5 kg | kg | 1.3 | [7 empty] | URS
146 | 553520130 | KONSTRUKCE Z VALC PROFILU | KG | 1.07 | [7 empty] | URS
147 | 553520140 | KONSTRUKCE Z PLECHU | KG | 0.23 | [7 empty] | URS
148 | 553541030 | Průvlekové kotvy do betonu - M8x100 | KUS | 4 | [7 empty] | URS
149 | 998767101 | Přesun hmot pro zámečnické konstrukce v objektech v do 6 m | t | 0.029 | [7 empty] | URS
| M | Práce a dodávky M | [9 empty] | URS
| 21-M | Elektromontáže | [9 empty] | URS
150 | 210900523 | Montáž volně uložených | m | 76.8 | [7 empty] | URS
151 | 341408240 | vodič CY 2,50 mm2 | m | 76.8 | [7 empty] | URS
152 | PPV | Podíl přidružených výkonů | % | 1 | [7 empty] | URS
153 | ZV | Zednické výpomoci | % | 1 | [7 empty] | URS
| 23-M | Montáže potrubí | [9 empty] | URS
154 | 230040008 | Montáž trubní díly závitové DN 40 | kus | 5 | [7 empty] | URS
155 | 388214650 | vodoměr nátrubkový DN 40/G6/4", PN10, Q=10,0 m3/hod | kus | 1 | [7 empty] | URS
156 | 422950110 | nátrubkový kulový kohout G6/4", PN10 | KUS | 2 | [7 empty] | URS
157 | 422950430 | ZPĚTNÁ KLAPKA ZÁVITOVÁ DN 6/4" PN10 | KUS | 1 | [7 empty] | URS
158 | 422940110 | NÁTRUBKOVÝ FILTR S PROPLACHEM D 6/4" PN10 | KUS | 1 | [7 empty] | URS
| 46-M | Zemní práce při extr.mont.pracích | [9 empty] | URS
159 | 460490012 | Zakrytí potrubí výstražnou fólií PVC š 33cm | m | 76.8 | [7 empty] | URS
Note on A7: § 6a
Note on B7: § 6b 1.část
Note on C2: § 3
Note on C7: § 6c 1.část
Note on D4: § 2 v případě jiné klasifikace upravit údaj v závorce, např. (CZ-CC)
Note on D7: § 6d
Note on E7: § 6e
Note on N6: § 6b 2.část
Note on O6: § 6c 2.část
Note on P6: § 6f § 7
Note on U2: jiri.zakravsky: tools PSSOzzzzzz propertites Protection Lock "2*4"
Součet za Díl
Zaokrouhlit množství