## formulář 5 -pol.rozp
FORMULÁŘ 5 | [6 empty] | majitel HIM: | SŽDC |  | 0 |  | m | 1 | 0 | majitel, cena | SŽDC | ČD | OSTATNÍ
|  | SOUPIS PRACÍ | [7 empty] | Cena za objekt [Kč] |  | mj dle JKSO | počet mj | objektový ukazatel
Název stavby : |  | Modernizace ŽST Karlovy Vary - výpravní budova | [5 empty] | Číslo stavby | [6 empty] | hlavičky stavby
Název PS,SO : |  | SO 04 Kanalizace | Zatřídění objektu : (JKSO, JKPOV) |  |  |  |  | Číslo PS,SO | SO2210.04 | [5 empty] | hlavičky objektu
Datum zpracování : |  | 2014-07-31 | [5 empty] | Datum aktualizace : |  | 2014-07-31 |  |  |  |  | hlavičky datumů
Poř. | [6 empty] | C E N A |  |  |  | typ řádku | kód datové základny | Technická specifikace | Výkaz výměr | nadpisy sloupců
číslo | Číslo |  | měrná |  | jednotková | Celková | dodávky |  | montáže | [5 empty] | nadpisy sloupců
pol. | položky | Název položky | jednotka | množství | hmotnost | hmotnost | jednotková | celkem | jednotková | celkem |  |  |  |  | nadpisy sloupců
| 1 | 2 | 3 | 4 | 5 | 6 | 7 | 8 | 9 | 10 | 12 | 13 | 14 | 15 | nadpisy sloupců
řádek s filtry
Bezvýkopové rekonstrukce lineární
0 |  | oprava potrubí technologií hadicový relining - rukáv , - DN 300 | m | 45.3 | [9 empty] | specifikace dle popisu v TZ, výkresy E.4.2, E.4.4
0 |  | úprava přesazené přípojky robotem | ks | 1 | [9 empty] | , specifikace dle popisu v TZ
0 |  | otevření mezišachty | ks | 1 | [9 empty] | , specifikace dle popisu v TZ
0 |  | otevření kanalizační přípojky robotem | ks | 3 | [9 empty] | Viz.technická zpráva E.4.1 a výkresy E.4.2,4,7
Výměna kanalizačních šachet
1 |  | zpřístupnění šachty, demontáž rámu, poklopu | ks | 4 | [9 empty] | specifikace dle popisu v TZ, výkresy E.4.2, E.4.4
1 |  | výměna poškozených stupadel - demontáž stávajícího, montáž nového - typ KASI (DIN 19555A) | ks | 62 | [9 empty] | specifikace dle popisu v TZ, výkresy E.4.2, E.4.4
1 |  | očištění stěn šachet, zapravení napojení trub, utěsnění spár mezi skružemi, oprava kynet, vystěrkování stěn šachet, hydroizolační nátěr stěn a kynet | ks | 4 | [9 empty] | Viz.technická zpráva E.4.1 a výkresy E.4.2,4,7
1 |  | osazení nového rámu a poklopu se zatížením D400 | ks | 4 | [9 empty] | specifikace dle popisu v TZ
Ostatní práce
2 |  | čištění kanalizace - potrubí DN 300 | m | 45.3 | [9 empty] | specifikace dle popisu v TZ, výkresy E.4.2, E.4.4
2 |  | odstranění kořenů | m | 15 | [9 empty] | , součást technol. zařízení na opravy kanalizace-robot
2 |  | prohlídka potrubí kamerou - dokončení prohlídky úseku mezi šachtami Š1 a Š2 | m | 8 | [9 empty] | - dokončení prohlídky úseku mezi šachtami Š1 a Š2, specifikace dle popisu v TZ
2 |  | odstranění zatvrdlých usazenin ze dna potrubí , - v šachtě Š4 | ks | 1 | [9 empty] | výkresy E.4.2,4,7
2 |  | zbudování náhradní trasy a přečerpávání odpadních vod po dobu oprav | kpl | 1 | [9 empty] | , specifikace dle popisu v TZ, výkresy E.4.2, E.4.4
3 |  | prohlídka kamerou - dokumentace po opravě (včetně videozáznamu a protokolů) | m | 45.3 | [9 empty] | , specifikace dle popisu v TZ, výkresy E.4.2, E.4.4
Doprava - přepravní náklady
3 |  | doprava technologií | kpl | 1 | [9 empty] | Viz.technická zpráva
Note on A7: § 6a
Note on B7: § 6b 1.část
Note on C2: § 3
Note on C7: § 6c 1.část
Note on D4: § 2 v případě jiné klasifikace upravit údaj v závorce, např. (CZ-CC)
Note on D7: § 6d
Note on E7: § 6e
Note on N6: § 6b 2.část
Note on O6: § 6c 2.část
Note on P6: § 6f § 7
Note on U2: jiri.zakravsky: tools PSSOzzzzzz propertites Protection Lock "2*4"
Součet za Díl
Zaokrouhlit množství