## formulář 5 -pol.rozp
FORMULÁŘ 5 | [6 empty] | majitel HIM: | SŽDC |  | 0 |  | m | 1 | 0 | majitel, cena | SŽDC | ČD | OSTATNÍ
|  | SOUPIS PRACÍ | [7 empty] | Cena za objekt [Kč] |  | mj dle JKSO | počet mj | objektový ukazatel
Název stavby : |  | Modernizace ŽST Karlovy Vary - výpravní budova | [5 empty] | Číslo stavby | [6 empty] | hlavičky stavby
Název PS,SO : |  | SO 03 Demolice | Zatřídění objektu : (JKSO, JKPOV) |  |  |  |  | Číslo PS,SO | SO2210.03 | [5 empty] | hlavičky objektu
Datum zpracování : |  | 2014-07-31 | [5 empty] | Datum aktualizace : |  | 2014-07-31 |  |  |  |  | hlavičky datumů
Poř. | [6 empty] | C E N A |  |  |  | typ řádku | kód datové základny | Technická specifikace | Výkaz výměr | nadpisy sloupců
číslo | Číslo |  | měrná |  | jednotková | Celková | dodávky |  | montáže | [5 empty] | nadpisy sloupců
pol. | položky | Název položky | jednotka | množství | hmotnost | hmotnost | jednotková | celkem | jednotková | celkem |  |  |  |  | nadpisy sloupců
| 1 | 2 | 3 | 4 | 5 | 6 | 7 | 8 | 9 | 10 | 12 | 13 | 14 | 15 | nadpisy sloupců
řádek s filtry
| 1 | Zemní práce
0 | 111201101 | Odstranění křovin a stromů průměru kmene do 100 mm i s kořeny z celkové plochy do 1000 m2 | m2 | 939 | [7 empty] | URS |  | Viz.E.3.2.1-10
0 | 112101101 | Kácení stromů listnatých D kmene do 300 mm | kus | 9 | [7 empty] | URS |  | Viz.E.3.2.1-10
0 | 112101102 | Kácení stromů listnatých D kmene do 500 mm | kus | 1 | [7 empty] | URS |  | Viz.E.3.2.10
0 | 112201101 | Odstranění pařezů D do 300 mm | kus | 9 | [7 empty] | URS |  | Viz.E.3.2.1-10
0 | 112201102 | Odstranění pařezů D do 500 mm | kus | 1 | [7 empty] | URS |  | Viz.E.3.2.1-10
2 | 113107142 | Odstranění podkladu pl do 50 m2 živičných tl 100 mm | m2 | 100 | [7 empty] | URS |  | Viz.E.3.2.1-10
3 | 113107181 | Odstranění podkladu pl přes 50 do 200 m2 živičných tl 50 mm | m2 | 100 | [7 empty] | URS |  | Viz.E.3.2.1-10
0 | 114203101 | Rozebrání dlažeb z lomového kamene nebo betonových tvárnic na sucho | m3 | 10 | [7 empty] | URS |  | Viz.E.3.2.1-10
5 | 114203201 | Očištění lomového kamene nebo betonových tvárnic od hlíny nebo písku | m3 | 10 | [7 empty] | URS |  | Viz.E.3.2.1-10
0 | 119001421 | Dočasné zajištění kabelů a kabelových tratí ze 3 volně ložených kabelů | m | 100 | [7 empty] | URS |  | Viz.E.3.2.1-10
0 | 151711111 | Osazení zápor ocelových dl do 8 m | m | 180 | [7 empty] | URS |  | 30*6 E.1.1.2.4_půdorys 1PP.pdf
0 | 134867100 | tyč ocelová HEB, jakost S 235 JR označení průřezu 180- Hmotnost: 51,2 kg/m | t | 9.216 | [7 empty] | URS |  | 30*6*0,0512E.1.1.2.4_půdorys 1PP.pdf
0 | 151713111 | Zřízení vrchního kotvení zápor při délce zápory do 8 m | kus | 40 | [7 empty] | URS |  | E.1.1.2.4_půdorys 1PP.pdf
0 | 151713112 | Odstranění vrchního kotvení zápor při délce zápory do 8 m | kus | 40 | [7 empty] | URS |  | E.1.1.2.4_půdorys 1PP.pdf
0 | 151721112 | Zřízení pažení do ocelových zápor hl výkopu do 10 m s jeho následným odstraněním | m2 | 180 | [7 empty] | URS |  | 40*4,5 Viz.E.3.2.1-10
| 9 | Ostatní konstrukce a práce-bourání
| 99 | Přesun hmot | [9 empty] | URS
13 | 979083513 | Vodorovné přemístění suti a vybouraných hmot bez naložení ale se složením a urovnáním do 1000 m | t | 2813 | [7 empty] | URS |  | E.3.2.10_vymery bour praci.pdf
| 979088212 | Nakládání suti a vybouraných hmot | t | 2196 | [7 empty] | URS |  | (2590*1,5)-(1126*1,5) E.3.2.10_vymery bour praci.pdf
| 979096111 | Drcení stavebního odpadu z demolic ze zdiva z cihel, tvárnic a kamene s naložením a oddělením kovu | t | 617 | [7 empty] | URS |  | Viz.technická zpráva Proj. dok. E.3.1 a výkresy E.3.2.1-10
| 979096111_R | Zásyp suterénních částí recyklátem doplněným cemento-popílkovou suspenzí | t | 1230 | [9 empty] | Viz.technická zpráva 255-03-06-001_08_TZ
14 | 981013314 | Demolice budov zděných na MVC podíl konstrukcí do 25 % těžkou mechanizací | m3 | 10360 | [7 empty] | URS |  | Viz.technická zpráva Proj. dok. E.3.1 a výkresy E.3.2.1-10
| 979054441 | Očištění vybouraných z desek nebo dlaždic s původním spárováním z kameniva těženého | m2 | 200 | [7 empty] | URS |  | 100*2
4 | 979083191 | Příplatek k vodorovnému přemístění suti s naložením a složením na skládku ZKD 1000 m nad 6000 m | t | 30744 | [7 empty] | URS |  | 2196*14
7 | 979083117 | Vodorovné přemístění suti s naložením a složením na skládku do 6000 m | t | [8 empty] | URS |  | 2196*14
8 | 979083117 | Vodorovné přemístění suti s naložením a složením na skládku do 6000 m | t | 2196 | [7 empty] | URS |  | Viz.technická zpráva Proj. dok. E.3.1 a výkresy E.3.2.1-10
Note on A7: § 6a
Note on B7: § 6b 1.část
Note on C2: § 3
Note on C7: § 6c 1.část
Note on D4: § 2 v případě jiné klasifikace upravit údaj v závorce, např. (CZ-CC)
Note on D7: § 6d
Note on E7: § 6e
Note on N6: § 6b 2.část
Note on O6: § 6c 2.část
Note on P6: § 6f § 7
Note on U2: jiri.zakravsky: tools PSSOzzzzzz propertites Protection Lock "2*4"
Součet za Díl
Zaokrouhlit množství