## formulář 5 -pol.rozp
FORMULÁŘ 5 b | [7 empty] | SŽDC |  | 0
ROZPOČET / SOUPIS PRACÍ | [9 empty] | Cena za objekt [Kč]
Název stavby : |  | Modernizace ŽST Karlovy Vary - výpravní budova | [5 empty] | Číslo stavby
Název PS : |  | Sdělovací a zabezpečovací zařízení | [5 empty] | Číslo SO | SO 2210.PS01
Datum zpracování : |  | 2014-07-15 | [5 empty] | Datum aktualizace :
Poř. | [6 empty] | C E N A |  |  |  | typ řádku | kód datové základny | Technická specifikace | Výkaz výměr
číslo | Číslo |  | měrná |  | jednotková | Celková | dodávky |  | montáže
pol. | položky | Název položky | jednotka | množství | hmotnost | hmotnost | jednotková | celkem | jednotková | celkem
| 1 | 2 | 3 | 4 | 5 | 6 | 7 | 8 | 9 | 10 | 12 | 13 | 14 | 15
Díl: | 01a | Napájení
1 | 741ZAA | Demontáž stávající elektroinstalace | m2 | 3 |  | 0 |  | 0 |  | 0 | P | SŽDC10 | Položka obsahuje: Demontáž stávající elektroinstalace ( kabely, svítidla, vypínače, zásuvky, krabice apod.) včetně manipulace. Dále obsahuje cenu za pom. mechanismy včetně všech ostatních vedlejších nákladů. | viz 0001 Technická zpráva+přílohy 01-06 Výkresová část
2 | 745111 | Úprava stáv.rozvaděče Rxx - dodávka | ks | 3 |  | 0 |  | 0 |  | 0 | P | SŽDC10 | Popis činnosti : dodávka a montáž jistícího, spínacího a měřícího přístroje. Položa obsahuje : dodávka jistícího, spínacího nebo měřícího přístroje, podružného materiálu a spojovacích prvků, doprava na staveniště, montáž přístroje do rozvaděče nebo na nosnou konstrukci, propojení přípojnic, silových a ovládacích kabelů, nastavení a seřízení přístroje včetně ochran, provedení zkoušek, dodání atestů a revizních zpráv. | viz 0001 Technická zpráva+přílohy 01-06 Výkresová část
3 | 745111 | Úprava stáv.rozvaděče Rxx - montáž | ks | 3 |  | 0 |  | 0 |  | 0 | P | SŽDC10 | Popis činnosti : dodávka a montáž jistícího, spínacího a měřícího přístroje. Položa obsahuje : dodávka jistícího, spínacího nebo měřícího přístroje, podružného materiálu a spojovacích prvků, doprava na staveniště, montáž přístroje do rozvaděče nebo na nosnou konstrukci, propojení přípojnic, silových a ovládacích kabelů, nastavení a seřízení přístroje včetně ochran, provedení zkoušek, dodání atestů a revizních zpráv. | viz 0001 Technická zpráva+přílohy 01-06 Výkresová část
4 | 744IEK | Univerzální skříň měření USM | kus | 3 |  | 0 |  | 0 |  | 0 | P | SŽDC10 | Položka obsahuje : Dodávku a montáž prázdné skříně měření včetně dovozu a veškerého příslušentsví. Neobsahuje elektroměry, jističe apod. Dále obsahuje cenu za pom. mechanismy včetně všech ostatních vedlejších nákladů | viz 0001 Technická zpráva+přílohy 01-06 Výkresová část
5 | 744ADA | Prázdná skříň v provedení plastová, venkovní min. IP44, šíře do 530mm, výška do 800mm, hloubka do 320mm | kus | 3 |  | 0 |  | 0 |  | 0 | P | SŽDC10 | Položka obsahuje : Dodávku a montáž skříně včetně dovozu, manipulace a instalace skříně. Elektrovýzbroj viz. projektová dokumentace. Dále obsahuje cenu za pom. mechanismy včetně všech ostatních vedlejších nákladů | viz 0001 Technická zpráva+přílohy 01-06 Výkresová část
6 | 744CAC | Jistič jednopólový 13 - 20A ( 10kA ) | kus | 35 |  | 0 |  | 0 |  | 0 | P | SŽDC10 | Položka obsahuje : Dodávku a montáž přístroje do skříně nebo rozvaděče včetně dovozu a manipulace s ním. Dále obsahuje cenu za pom. mechanismy včetně všech ostatních vedlejších nákladů | viz 0001 Technická zpráva+přílohy 01-06 Výkresová část
7 | 744CCC | Jistič třípólový 13 - 20A ( 10kA ) | kus | 6 |  | 0 |  | 0 |  | 0 | P | SŽDC10 | Položka obsahuje : Dodávku a montáž přístroje do skříně nebo rozvaděče včetně dovozu a manipulace s ním. Dále obsahuje cenu za pom. mechanismy včetně všech ostatních vedlejších nákladů | viz 0001 Technická zpráva+přílohy 01-06 Výkresová část
8 | 742BCB | Omezovače přepětí na venkovním vedení nn vč. uzemnění podpěr.bodu | kus | 3 |  | 0 |  | 0 |  | 0 | P | SŽDC10 | Položka obsahuje : Dodávku a montáž 3ks omezovačů vč.svodu uzemnění, svorek, uchycení, připojení, pásek FeZn v zemi (10ohm) a výkop. Dále obsahuje cenu za pom. mechanismy včetně všech ostatních vedlejších nákladů | viz 0001 Technická zpráva+přílohy 01-06 Výkresová část
9 | 741FAO | Ekvipotenciální svorkovnice do 6 x 16mm2, krytá | kus | 6 |  | 0 |  | 0 |  | 0 | P | SŽDC10 | Položka obsahuje: Dodávku a montáž přípojnice, dopravu na staveniště včetně podružného materiálu. Dále obsahuje cenu za pom. mechanismy včetně všech ostatních vedlejších nákladů. | viz 0001 Technická zpráva+přílohy 01-06 Výkresová část
10 | 741FCO | Svorka zkušební se 4 šrouby (typ SZ apod.)., včetně ochranného úhelníku či trubky včetně držáků do zdiva, označovací štítek | kus | 6 |  | 0 |  | 0 |  | 0 | P | SŽDC10 | Položka obsahuje : Dodávku a montáž materiálu včetně dopravy, manipulace. Dále obsahuje cenu za pom. mechanismy včetně všech ostatních vedlejších nákladů | viz 0001 Technická zpráva+přílohy 01-06 Výkresová část
11 | 742GFC | CYKY 4/5 x 6 mm2, kabel silový izolace plastová | m | 250 |  | 0 |  | 0 |  | 0 | P | SŽDC10 | Položka obsahuje : Dodávku a montáž kabelu včetně dovozu, manipulace a uložení kabelu (do země, do chráničky, na rošty, pod omítku a pod.). Dále obsahuje cenu za pom. mechanismy včetně všech ostatních vedlejších nákladů | viz 0001 Technická zpráva+přílohy 01-06 Výkresová část
12 | 742GFA | CYKY 4/5 x 1,5 - 2,5 mm2, kabel silový izolace plastová | m | 90 |  | 0 |  | 0 |  | 0 | P | SŽDC10 | Položka obsahuje : Dodávku a montáž kabelu včetně dovozu, manipulace a uložení kabelu (do země, do chráničky, na rošty, pod omítku a pod.). Dále obsahuje cenu za pom. mechanismy včetně všech ostatních vedlejších nákladů | viz 0001 Technická zpráva+přílohy 01-06 Výkresová část
13 | 742JAD | Ukončení 2 - 5-ti žílových vodičů a kabelů izolovaných s označením a zapojením v rozvaděči nebo na přístroji, 4 - 25 mm2 | kus | 60 |  | 0 |  | 0 |  | 0 | P | SŽDC10 | Položka obsahuje : Dodávku a montáž kab. koncovky/záklopky vč. podružného materiálu, dovozu, odizolování pláště a izolace žil kabelu, montáž kabelové koncovky včetně ukončení žil v rozvaděči, upevnění kabelových ok, roz. trubice, zakončení stínění a pod.. Dále obsahuje cenu za pom. mechanismy včetně všech ostatních vedlejších nákladů | viz 0001 Technická zpráva+přílohy 01-06 Výkresová část
14 | 741AAB | Trubka PVC ohebná elektroinstalační 32 - 50mm uložená volně/pod omítkou | m | 50 |  | 0 |  | 0 |  | 0 | P | SŽDC10 | Položka obsahuje: Dodávku a montáž trubky včetně přípravných prácí ( naznačení trasy, rozměření, řezání trubek, kladení, osazení, zajištění a upevnění ). Dále obsahuje cenu za pom. mechanismy včetně všech ostatních vedlejších nákladů. | viz 0001 Technická zpráva+přílohy 01-06 Výkresová část
15 | 741EBA | Protipožární ucpávka pod rozvaděč do EI 90 min. | m2 | 0.3 |  | 0 |  | 0 |  | 0 | P | SŽDC10 | Položka obsahuje: Dodávku a montáž protipožární ucpávky vč. příslušenství a pomocného materiálu, vyhotovéní a dodání atestu. Dále obsahuje cenu za pom. mechanismy včetně všech ostatních vedlejších nákladů. | viz 0001 Technická zpráva+přílohy 01-06 Výkresová část
16 | 747AAB | Zkoušky a prohlídky rozvodných zařízení - kontrola rozvaděčů manipulačních, ovládacích nebo reléových - 1 pole | kus | 3 |  | 0 |  | 0 |  | 0 | P | SŽDC10 | Položka obsahuje cenu za kontrolu, revizi, seřízení a uvedení do provozu zařízení, včetně vystavení protokolu. Dále obsahuje cenu za pom. mechanismy včetně všech ostatních vedlejších nákladů. | viz 0001 Technická zpráva+přílohy 01-06 Výkresová část
17 | 747BAC | Celková prohlídka, zkoušení, měření a vyhotovení výchozí revizní zprávy, pro objem IN přes 500 do 1000 tis. Kč | kus | 1 |  | 0 |  | 0 |  | 0 | P | SŽDC10 | Položka obsahuje: Cenu za celkovou prohlídku zařízení PS/SO, vč. měření, komplexních zkoušek a revizi zařízení tohoto PS/SO autorizovaným revizním technikem na silnoproudá zařízení podle požadavku ČSN, včetně hodnocení a vyhotovení celkové revizní zprávy. Dále obsahuje cenu za pom. mechanismy včetně všech ostatních vedlejších nákladů. | viz 0001 Technická zpráva+přílohy 01-06 Výkresová část
[6 empty] | 0 |  | 0 |  | 0
S | Celkem za 01a | Napájení |  |  |  | 0 |  | 0 |  | 0
Díl: | 02a | Přeložky zařízení
18 | 75HOFBR | Demontáž a přesunutí technologie SŽDC a ČD-T | kus | 38 |  | 0 |  | 0 |  | 0 | P | SŽDC10 | Kompletní demontáž skříně 19" včetně technologie, včetně přesunutí do nového umístění. Položka nezahrnuje náklady na likvidaci. | viz 0001 Technická zpráva+přílohy 01-06 Výkresová část
19 | 75HOEFR | Montáž a oživeníí přesunuté technologie SŽDC a ČD-T | kus | 38 |  | 0 |  | 0 |  | 0 | P | SŽDC10 | Kompletní montáž skříně 19" vč. stávající technologické výstroje a materiálu určeného popisem položky, tj. umístění dle projektu, vyrovnání skříně ve vodorovném a svislém směru, přizemnění kostry skříně na stávající uzemnění, včetně dopravy ze stavenišťního skladu k místu montáže ( nebo z místa demontáže do stav.skladu). Oživení stávající technologie. Položka zahrnuje veškeré pomocné práce včetně použití potřebných mechanizmů. | viz 0001 Technická zpráva+přílohy 01-06 Výkresová část
20 | 75K8CA | Montáž (dem.) - Anténa všesměrová TRS 460 mHz včetně držáku na anténní stožár | kus | 20 |  | 0 |  | 0 |  | 0 | P | SŽDC10 | Položka obsahuje kompletní montáž všesměrové antény vč.držáku na anténní stožár. Položka obsahuje instalaci na předem připraveném anténním stožáru, připojení na koaxiální kabel, ověření funkčnosti a zpracování revizní zprávy. Dále obsahuje cenu za pom. mechanismy včetně všech ostatních vedlejších nákladů a dopravy ze stavenišťního skladu k místu montáže. | viz 0001 Technická zpráva+přílohy 01-06 Výkresová část
21 | 75K7DB | Dodávka - Koaxiální kabel, venkovní provedení, průměr do 35 mm včetně konektorů. | m | 420 |  | 0 |  | 0 |  | 0 | P | SŽDC10 | Dodávka koaxiálního kabelu venkovní provedení, průměr do 35mm včetně konektorů dle specifikace výrobce a požadavku RD, včetně příslušenství a dokumentace. Položka zahrnuje náklady na dopravu do staveništního skladu. | viz 0001 Technická zpráva+přílohy 01-06 Výkresová část
22 | 75K8DB | Montáž (dem.) - Koaxiálního kabelu do průměru 35mm, venkovní provedení. | m | 210 |  | 0 |  | 0 |  | 0 | P | SŽDC10 | Položka obsahuje kompletní montáž koaxiálního kabelu do průměru 35mm, venkovní provedení. Položka obsahuje mechanické připevnění kabelu do průměru 35mm na konstrukce, zatažení kabelu do připravených trubek, osazení kabelu konektory, měření parametrů po instalaci. Dále obsahuje cenu za pom. mechanismy včetně všech ostatních vedlejších nákladů a dopravy ze staveništního skladu k místu montáže. | viz 0001 Technická zpráva+přílohy 01-06 Výkresová část
23 | 75K8DD | Montáž (dem.) - Koaxiálního kabelu do průměru 35mm, vnitřní provedení, včetně konektorů. | m | 210 |  | 0 |  | 0 |  | 0 | P | SŽDC10 | Položka obsahuje kompletní montáž koaxiálního kabelu do průměru 35mm, vnitřní provedení. Položka obsahuje mechanické připevnění kabelu do průměru 35mm na konstrukce, zatažení kabelu do připravených trubek, osazení kabelu konektory, měření parametrů po instalaci. Dále obsahuje cenu za pom. mechanismy včetně všech ostatních vedlejších nákladů a dopravy ze staveništního skladu k místu montáže. | viz 0001 Technická zpráva+přílohy 01-06 Výkresová část
24 | 75K8CAR | Úprava a směrování antén | ks | 10 |  | 0 |  | 0 |  | 0 | P | SŽDC10 | Položka obsahuje kompletní montáž všesměrové antény vč.držáku na anténní stožár. Položka obsahuje instalaci na předem připraveném anténním stožáru, připojení na koaxiální kabel, ověření funkčnosti a zpracování revizní zprávy. Dále obsahuje cenu za pom. mechanismy včetně všech ostatních vedlejších nákladů a dopravy ze stavenišťního skladu k místu montáže. | viz 0001 Technická zpráva+přílohy 01-06 Výkresová část
25 | 741FCGR | Úchytné svorníky, jímací tyč 1m | ks | 1 |  | 0 |  | 0 |  | 0 | P | SŽDC10 | Položka obsahuje : Dodávku a montáž jímací tyče včetně upevňovacích prvků a svorek, připojení, včetně dopravy, manipulace. Dále obsahuje cenu za pom. mechanismy včetně všech ostatních vedlejších nákladů | viz 0001 Technická zpráva+přílohy 01-06 Výkresová část
26 | 741FBAR | Uzemnění- dod.mont. | ks | 1 |  | 0 |  | 0 |  | 0 | P | SŽDC10 | Položka obsahuje: Dodávku, dopravu a montáž uzemňovacího vedení v zemní kynetě, případně v chráničce včetně podružného materiálu, odvinutí vodiče ze svitku a oddělení příslušné délky, tvarování pásku, spojování, ochranné nátěry spojů pásku a vstupů pásku do základů a pod. Neobsahuje cenu za výkop a zákoz kabelové kynety a neobsahuje cenu za chráničku. Dále obsahuje cenu za pom. mechanismy včetně všech ostatních vedlejších nákladů. | viz 0001 Technická zpráva+přílohy 01-06 Výkresová část
27 | 75H3CAR | Lišta zaklapávací 20/40/2000 - dod.mont. | m | 12 |  | 0 |  | 0 |  | 0 | P | SŽDC10 | Dodání lišt hranatých podle typu od výrobců; lišty hranaté se měří v metrech; položka obsahuje cenu dodání lišty hranaté včetně nákladů na dopravu do staveništního skladu. | viz 0001 Technická zpráva+přílohy 01-06 Výkresová část
28 | 75K9FBR | Držák antény ZZ 21- mont. | ks | 2 |  | 0 |  | 0 |  | 0 | P | SŽDC10 | Položka obsahuje kompletní montáž směrové antény pro pásmo 150 MHz. Položka obsahuje instalaci na předem připraveném anténním stožáru, připojení na koaxiální kabel, ověření funkčnosti. Dále obsahuje cenu za pom. mechanismy včetně všech ostatních vedlejších nákladů a dopravy ze staveništního skladu k místu montáže. | viz 0001 Technická zpráva+přílohy 01-06 Výkresová část
29 | 75HGDCR | Bleskojistka | ks | 3 |  | 0 |  | 0 |  | 0 | P | SŽDC10 | Dodání Bleskojistky podle specifikaceod výrobců; Bleskojistky se měří v kusech; položka obsahuje cenu dodání Bleskojistky včetně nákladů na dopravu do staveništního skladu. | viz 0001 Technická zpráva+přílohy 01-06 Výkresová část
30 | 741FCKR | Sada konektorů + uzemňovací sada | ks | 3 |  | 0 |  | 0 |  | 0 | P | SŽDC10 | Položka obsahuje : Dodávku a montáž materiálu včetně dopravy, manipulace. Dále obsahuje cenu za pom. mechanismy včetně všech ostatních vedlejších nákladů | viz 0001 Technická zpráva+přílohy 01-06 Výkresová část
31 | 741EBF | Tmel těsnící | ks | 1 |  | 0 |  | 0 |  | 0 | P | SŽDC10 | Položka obsahuje: Dodávku a montáž protipožární ucpávky vč. příslušenství a pomocného materiálu, vyhotovéní a dodání atestu. Dále obsahuje cenu za pom. mechanismy včetně všech ostatních vedlejších nákladů. | viz 0001 Technická zpráva+přílohy 01-06 Výkresová část
32 | 741EBFR | Pěna montážní | ks | 1 |  | 0 |  | 0 |  | 0 | P | SŽDC10 | Položka obsahuje: Dodávku a montáž protipožární ucpávky vč. příslušenství a pomocného materiálu, vyhotovéní a dodání atestu. Dále obsahuje cenu za pom. mechanismy včetně všech ostatních vedlejších nákladů. | viz 0001 Technická zpráva+přílohy 01-06 Výkresová část
[6 empty] | 0 |  | 0 |  | 0
S | Celkem za 02a | Přeložky zařízení |  |  |  | 0 |  | 0 |  | 0
Díl: | 03a | Přeložky kabelů, kabelizace
33 | 75G1FB | Dodávka - Kabel zemní celoplastový vodotěsný, vnější plášť PVC, (např. TCEPKPFLEZE) 5 XN 0,8 mm | m | 100 |  | 0 |  | 0 |  | 0 | P | SŽDC10 | Pořízení materiálu včetně dopravy do stavenišťního skladu a skladování | viz 0001 Technická zpráva+přílohy 01-06 Výkresová část
34 | 75G1FF | Dodávka - Kabel zemní celoplastový vodotěsný, vnější plášť PVC, (např. TCEPKPFLEZE) 25 XN 0,8 mm | m | 120 |  | 0 |  | 0 |  | 0 | P | SŽDC10 | Pořízení materiálu včetně dopravy do stavenišťního skladu a skladování | viz 0001 Technická zpráva+přílohy 01-06 Výkresová část
35 | 75G1JH | Dodávka - Kabel zemní vodotěsný s pancířem, (např. TCEPKPFLEZE) 50 XN 0,8 mm | m | 550 |  | 0 |  | 0 |  | 0 | P | SŽDC10 | Pořízení materiálu včetně dopravy do stavenišťního skladu a skladování | viz 0001 Technická zpráva+přílohy 01-06 Výkresová část
36 | 75G4AJ | Montáž (dem.) - Kabel celoplastový s pancířem do 200 XN 0,8 mm, volně uložený | m | 550 |  | 0 |  | 0 |  | 0 | P | SŽDC10 | Volné uložení kabelu celoplastového bez pancíře. Příprava kabel.bubnu s přistavení k místu pokládky. Přeměření izolačního stavu kabelu, odvinutí a uložení kabelu do kabelového lože nebo do žlabu a protažení překážkami, odřezání kabelu, uzavření konců kabelu a přemístění kabelového bubnu | viz 0001 Technická zpráva+přílohy 01-06 Výkresová část
37 | 75G4AC | Montáž (dem.) - Kabel celoplastový bez pancíře do 50 XN 0,8 mm, volně uložený | m | 240 |  | 0 |  | 0 |  | 0 | P | SŽDC10 | Volné uložení kabelu celoplastového bez pancíře. Příprava kabel.bubnu s přistavení k místu pokládky. Přeměření izolačního stavu kabelu, odvinutí a uložení kabelu do kabelového lože nebo do žlabu a protažení překážkami, odřezání kabelu, uzavření konců kabelu a přemístění kabelového bubnu | viz 0001 Technická zpráva+přílohy 01-06 Výkresová část
38 | 75HMABR | Vnitřní kabelové rozvody do 20 kabelů dodávka | m | 100 |  | 0 |  | 0 |  | 0 | P | SŽDC10 | Dodávka kabelu strukturované kabeláže pro kategorii 5e - FTP (do 100 MHz), včetně nákladů na dopravu do stavenišťního skladu. | viz 0001 Technická zpráva+přílohy 01-06 Výkresová část
39 | 75HMDAR | Vnitřní kabelové rozvody do 20 kabelů montáž | m | 100 |  | 0 |  | 0 |  | 0 | P | SŽDC10 | Kompletní montáž (demontáž pro další využití) kabelu pro strukturovanou kabeláž do lišt, tj. rozměření, uložení, zapojení, včetně dopravy ze stavenišťního skladu k místu montáže ( nebo z místa demontáže do stav.skladu). | viz 0001 Technická zpráva+přílohy 01-06 Výkresová část
40 | 75HGDA | Dodávka - Nosič, nosník přepěťové ochrany (bleskojistek) | kus | 50 |  | 0 |  | 0 |  | 0 | P | SŽDC10 | Dodání Nosiče/nosníku přepěťové ochrany (bleskojistek) podle typu od výrobců; Nosič/nosník přepěťové ochrany (bleskojistek) se měří v kusech; položka obsahuje cenu dodání Nosiče/nosníku přepěťové ochrany (bleskojistek) včetně nákladů na dopravu do staveništního skladu. | viz 0001 Technická zpráva+přílohy 01-06 Výkresová část
41 | 75HGDB | Dodávka - Zásobník přepěťové ochrany (bleskojistek) | kus | 50 |  | 0 |  | 0 |  | 0 | P | SŽDC10 | Dodání Zásobníku přepěťové ochrany (bleskojistek) podle typu od výrobců; Zásobník přepěťové ochrany (bleskojistek) se měří v kusech; položka obsahuje cenu dodání Zásobníku přepěťové ochrany (bleskojistek) včetně nákladů na dopravu do staveništního skladu. | viz 0001 Technická zpráva+přílohy 01-06 Výkresová část
42 | 75HGDC | Dodávka - Bleskojistka 8x13 MK | kus | 500 |  | 0 |  | 0 |  | 0 | P | SŽDC10 | Dodání Bleskojistky 8x13 MK podle typu od výrobců; Bleskojistky 8x13 MK se měří v kusech; položka obsahuje cenu dodání Bleskojistky 8x13 MK včetně nákladů na dopravu do staveništního skladu. | viz 0001 Technická zpráva+přílohy 01-06 Výkresová část
43 | 75HGEA | Montáž (dem.) - Nosič, nosník přepěťové ochrany (bleskojistek) | kus | 50 |  | 0 |  | 0 |  | 0 | P | SŽDC10 | Položka obsahuje: Kompletní montáž (demontáž pro další využití) Nosiče/nosníku přepěťové ochrany (bleskojistek): rozměření; instalace nosiče/nosníku přepěťové ochrany (bleskojistek) do rozvaděče podle typu a počtu připojovaných kabelů, případně rozmístění jiného zařízení v rozvaděči. Cena včetně pomocného materiálu. Dále obsahuje cenu za pom. mechanismy včetně všech ostatních vedlejších nákladů, a dopravy ze staveništního skladu k místu montáže (nebo z místa demontáže do stav.skladu). | viz 0001 Technická zpráva+přílohy 01-06 Výkresová část
44 | 75HGEB | Montáž (dem.) - Zásobník přepěťové ochrany (bleskojistek) | kus | 50 |  | 0 |  | 0 |  | 0 | P | SŽDC10 | Položka obsahuje: Kompletní montáž (demontáž pro další využití) Zásobníku přepěťové ochrany (bleskojistek): rozměření; instalace zásobníku přepěťové ochrany (bleskojistek) do rozvaděče podle typu a počtu připojovaných kabelů, případně rozmístění jiného zařízení v rozvaděči. Cena včetně pomocného materiálu. Dále obsahuje cenu za pom. mechanismy včetně všech ostatních vedlejších nákladů, a dopravy ze staveništního skladu k místu montáže (nebo z místa demontáže do stav.skladu). | viz 0001 Technická zpráva+přílohy 01-06 Výkresová část
45 | 75HGEC | Montáž (dem.) - Bleskojistka 8x13 MK | kus | 500 |  | 0 |  | 0 |  | 0 | P | SŽDC10 | Položka obsahuje: Kompletní montáž (demontáž pro další využití) Bleskojistky 8x13 MK: instalace bleskojistky do předem připraveného nosiče/nosníku přepěťové ochrany (bleskojistek) v rozvaděči podle typu a počtu připojovaných kabelů, respektive do zásobníku přeťových ochran v rozvaděči. Cena včetně pomocného materiálu. Dále obsahuje cenu za pom. mechanismy včetně všech ostatních vedlejších nákladů, a dopravy ze staveništního skladu k místu montáže (nebo z místa demontáže do stav.skladu). | viz 0001 Technická zpráva+přílohy 01-06 Výkresová část
46 | 75HGAB | Dodávka - Svorkovnice LSA rozpojovací | kus | 100 |  | 0 |  | 0 |  | 0 | P | SŽDC10 | Dodání Svorkovnice LSA rozpojovací podle typu od výrobců; Svorkovnice LSA rozpojovací se měří v kusech; položka obsahuje cenu dodání Svorkovnice LSA rozpojovací včetně nákladů na dopravu do staveništního skladu. | viz 0001 Technická zpráva+přílohy 01-06 Výkresová část
47 | 75HGBB | Montáž (dem.) - Svorkovnice LSA rozpojovací | kus | 100 |  | 0 |  | 0 |  | 0 | P | SŽDC10 | Položka obsahuje: Kompletní montáž (demontáž pro další využití) Svorkovnice LSA rozpojovací: rozměření; instalace držáků svorkovnic podle typu a počtu připojovaných kabelů, případně rozmístění jiného zařízení v rozvaděči; instalace svorkovnic LSA do držáků svokovnic LSA. Cena včetně pomocného materiálu. Dále obsahuje cenu za pom. mechanismy včetně všech ostatních vedlejších nákladů, a dopravy ze staveništního skladu k místu montáže (nebo z místa demontáže do stav.skladu). | viz 0001 Technická zpráva+přílohy 01-06 Výkresová část
48 | 75GGAFR | Měření metalických kabelů, vč. protokolů | kpl | 12 |  | 0 |  | 0 |  | 0 | P | SŽDC10 | Měření na zařízení a závěreč. protokol s výslednými hodnotami a vyhodnocením, vč. pomoc. prací a použití potřebných prostor, materiálů, pomůcek, nářadí, přístrojů a mechanizmů. | viz 0001 Technická zpráva+přílohy 01-06 Výkresová část
49 | 75GEFAR | Montáž (dem.) - Přepojení provozu ze stávající na novou kabeláž | kus | 18 |  | 0 |  | 0 |  | 0 | P | SŽDC10 | Montáž materiálu s dopravou ze stavenišťního skladu k místu montáže nebo jeho demontáž pro další využití s dopravou do staveništního skladu a zakonzervováním | viz 0001 Technická zpráva+přílohy 01-06 Výkresová část
50 | 75K261R | SDĚLOVACÍ A DATOVÉ TELEFONNÍ ZAŘÍZENÍ POMOCNÉ NF PRVKY SDĚLOVACÍ TRANSFORMÁTOR | kus | 100 |  | 0 |  | 0 |  | 0 | P | SŽDC10 | Montáž a demontáž specifikovaného bloku, včetně přípravy pro napojení kabeluBloky se měří v kusechPoložka obsahuje veškeré mechanizmy, měřicí přístroje, náklady na mzdy, pořízení zabudovaných zařízení a potřebných materiálů. | viz 0001 Technická zpráva+přílohy 01-06 Výkresová část
51 | 75GIACR | Měření optických kabelů, vč. protokolů | kpl | 5 |  | 0 |  | 0 |  | 0 | P | SŽDC10 | Měření na zařízení a závěreč. protokol s výslednými hodnotami a vyhodnocením, vč. pomoc. prací a použití potřebných prostor, materiálů, pomůcek, nářadí, přístrojů a mechanizmů. | viz 0001 Technická zpráva+přílohy 01-06 Výkresová část
52 | 75HOACR | Dodávka - Stojan kabelových závěrů dodávka | kus | 2 |  | 0 |  | 0 |  | 0 | P | SŽDC10 | Dodávka stojanové datové skříňě 19" 600x600 pro vnitřní použití - 47U, včetně nákladů na dopravu do stavenišťního skladu. | viz 0001 Technická zpráva+přílohy 01-06 Výkresová část
53 | 75HOEBR | Montáž (dem.) - Stojan kabelových závěrů montáž | kus | 2 |  | 0 |  | 0 |  | 0 | P | SŽDC10 | Kompletní montáž (demontáž pro další využití) skříně 19" a materálu určeného popisem položky, tj. vybalení, umístění dle projektu, vyrovnání skříně ve vodorovném a svislém směru, přizemnění kostry skříně na stávající uzemnění, včetně dopravy ze stavenišťního skladu k místu montáže ( nebo z místa demontáže do stav.skladu). Položka zahrnuje veškeré pomocné práce včetně použití potřebných mechanizmů. | viz 0001 Technická zpráva+přílohy 01-06 Výkresová část
54 | 75G7AD | Dodávka - Kabelový rošt ocelový š. 500 mm | m | 200 |  | 0 |  | 0 |  | 0 | P | SŽDC10 | Pořízení materiálu včetně dopravy do stavenišťního skladu a skladování | viz 0001 Technická zpráva+přílohy 01-06 Výkresová část
55 | 75G7EB | Montáž (dem.) - Kabelový ocelový rošt nebo perforovaný žlab š. 500 - 600 mm | m | 200 |  | 0 |  | 0 |  | 0 | P | SŽDC10 | Montáž materiálu s dopravou ze stavenišťního skladu k místu montáže nebo jeho demontáž pro další využití s dopravou do staveništního skladu a zakonzervováním | viz 0001 Technická zpráva+přílohy 01-06 Výkresová část
56 | 701CAC | Hloubení a zához kabelové rýhy 350/900mm zemina do tř. 4 | m | 25 |  | 0 |  | 0 |  | 0 | P | SŽDC10 | Položka obsahuje: Hloubení kabelové rýhy ručně nebo strojně bez ohledu na druh použitého mechanizačního prostředku, u strojních výkopů včetně přípravných, pomocných a vytyčovacích prací v průměrných podmínkách a se započítáním podílu prací v jiných než běžných podmínek. S jedním výhozem až do vzdálenosti 3m za okraj rýhy nebo s případným naložením do dopravního vozíku přistaveného k okraji rýhy. Dále ruční zához nezapažené kabelové rýhy s případným rozpojováním výkopku a s jedním přehozem až do vzdálenosti 3m nebo se shozením z vozidel. Bez pěchování zeminy. Dále obsahuje cenu za pom. mechanismy včetně všech ostatních vedlejších nákladů. | viz 0001 Technická zpráva+přílohy 01-06 Výkresová část
57 | 701CGG | Kabelový žlab plastový včetně víka, šířka do 12cm | m | 75 |  | 0 |  | 0 |  | 0 | P | SŽDC10 | Položka obsahuje: Úplné zřízení a osazení plastových žlabů, s položením a zakrytím žlabu těsně vedle sebe. Urovnání dna rýhy bez provedení zemních prací. Dále obsahuje cenu za pom. mechanismy včetně všech ostatních vedlejších nákladů. | viz 0001 Technická zpráva+přílohy 01-06 Výkresová část
58 | 75G840 | ÚLOŽNÁ VEDENÍ DEMONTÁŽ OPTOTRUBKY K PŘELOŽENÍ VYFOUKNUTÍ OPTOKABELU … | M | 550 |  | 0 |  | 0 |  | 0 | P | SŽDC10 | Práce spojené s vyfouknutím optokabelu z optotrubkyPráce se měří v délce optotrubky, kabelu udané v metrechPoložka obsahuje veškeré potřebné mechanizmy, včetně obsluhy, náklady na mzdy a přibližné (průměrné) náklady na pořízení potřebných materiálů. | viz 0001 Technická zpráva+přílohy 01-06 Výkresová část
59 | 75F520 | VENKOVNÍ VEDENÍ DODÁVKA KABELU OPTICKÝ … | KMVLÁKNO | 50 |  |  |  | 0 |  | 0 | P | SŽDC10 | Kvantifikační ukazatel pro zevrubné stanovení ceny za specifikovaný kabel (nenahrazuje specifikaci materiálu)Kumulovaná hodnota která udává sumu čtyřkovaného okruhu v kmPoložka obsahuje přibližné (průměrné) náklady na metalický závěsný kabel | viz 0001 Technická zpráva+přílohy 01-06 Výkresová část
60 | 75G230 | ÚLOŽNÁ VEDENÍ PRÁCE NA OPTOTRUBKÁCH ZAFOUKNUTÍ JEDNOHO OPTOKABELU … | M | 550 |  | 0 |  | 0 |  | 0 | P | SŽDC10 | Kontrola vnitřního průřezu trubky kalibrem dle platné metodiky Českého TelecomuKalibrace se měří délkou kalibrované trubkyPoložka obsahuje veškeré potřebné mechanizmy, včetně obsluhy, náklady na mzdy a náklady na pořízení všech potřebných materiálů. | viz 0001 Technická zpráva+přílohy 01-06 Výkresová část
61 | 75G320 | ÚLOŽNÁ VEDENÍ KONSTRUKCE PRO REZERVU OPTOKABELU VNITŘNÍ … | KUS | 10 |  | 0 |  | 0 |  | 0 | P | SŽDC10 | Dodávka a uchycení konstrukce na rezervu optického kabelu včetně smotání rezervy optického kabeluKonstrukce se měří v ksPoložka obsahuje veškeré potřebné mechanizmy, včetně obsluhy, náklady na mzdy a náklady na pořízení všech potřebných materiálů. | viz 0001 Technická zpráva+přílohy 01-06 Výkresová část
62 | 75G330 | ÚLOŽNÁ VEDENÍ KONSTRUKCE PRO KABELOVÉ ZÁVĚRY ČI SPOJKY … | M | 50 |  | 0 |  | 0 |  | 0 | P | SŽDC10 | Dodávka a montáž konstrukce pro uchycení kabelových závěrů a spojekKonstrukce se měří v délce konstrukce udané v metrechPoložka obsahuje veškeré potřebné mechanizmy, včetně obsluhy, náklady na mzdy a náklady na pořízení všech potřebných materiálů. | viz 0001 Technická zpráva+přílohy 01-06 Výkresová část
63 | 75H455 | VNITŘNÍ VEDENÍ, ROZVODY UKONČUJÍCÍ ROZVODNÉ PRVKY OPTICKÝ ROZVÁDĚČ KAZETA NA SVARY | KUS | 10 |  | 0 |  | 0 |  | 0 | P | SŽDC10 | Dodávka a montáž rozvodného prvku dle specifikace Počet prvků se udává v kusech Položka obsahuje veškeré potřebné náklady na mzdy a pořízení rozvodných prvků, potřebných materiálů a potřebné mechanizmy. | viz 0001 Technická zpráva+přílohy 01-06 Výkresová část
64 | 75F510 | VENKOVNÍ VEDENÍ DODÁVKA KABELU METALICKÝ … | KMČTYŘKA | 50 |  | 0 |  | 0 |  | 0 | P | SŽDC10 | Kvantifikační ukazatel pro zevrubné stanovení ceny za specifikovaný kabel (nenahrazuje specifikaci materiálu)Kumulovaná hodnota která udává sumu čtyřkovaného okruhu v kmPoložka obsahuje přibližné (průměrné) náklady na metalický závěsný kabel | viz 0001 Technická zpráva+přílohy 01-06 Výkresová část
65 | 75F811 | VENKOVNÍ VEDENÍ DEMONTÁŽ K PŘELOŽENÍ | KUS | 20 |  | 0 |  | 0 |  | 0 | P | SŽDC10 | Citlivá demontáž specifikovaného vedení pro další využitíDemontáž se měří v kusech.Položka obsahuje veškeré potřebné mechanizmy, včetně obsluhy, náklady na mzdy | viz 0001 Technická zpráva+přílohy 01-06 Výkresová část
66 | 75G910 | ÚLOŽNÁ VEDENÍ METALICKÝCH KABELŮ DEMONTÁŽ … | M | 500 |  | 0 |  | 0 |  | 0 | P | SŽDC10 | Práce spojené s demontáží vedení (do šrotu) uložené dle specifikacePráce se měří v délce demontovaného vedení udané v metrechPoložka obsahuje veškeré potřebné náklady na mzdy, popřípadě použité mechanizmy. | viz 0001 Technická zpráva+přílohy 01-06 Výkresová část
[8 empty] | 0 |  | 0
S | Celkem za 03a | Přeložky kabelů, kabelizace |  |  |  | 0 |  | 0 |  | 0
Díl: | 04a | Přeložky O2
67 | 75G1CI | Dodávka - Kabel zemní celoplastový, vodotěsný, (např. TCEPKPFLE) 50 XN 0,6 mm | m | 50 |  | 0 |  | 0 |  | 0 | P | SŽDC10 | Pořízení materiálu včetně dopravy do stavenišťního skladu a skladování | viz 0001 Technická zpráva+přílohy 01-06 Výkresová část
68 | 75G4AC | Montáž (dem.) - Kabel celoplastový bez pancíře do 50 XN 0,8 mm, volně uložený | m | 50 |  | 0 |  | 0 |  | 0 | P | SŽDC10 | Volné uložení kabelu celoplastového bez pancíře. Příprava kabel.bubnu s přistavení k místu pokládky. Přeměření izolačního stavu kabelu, odvinutí a uložení kabelu do kabelového lože nebo do žlabu a protažení překážkami, odřezání kabelu, uzavření konců kabelu a přemístění kabelového bubnu | viz 0001 Technická zpráva+přílohy 01-06 Výkresová část
69 | 75HMABR | Vnitřní kabelové rozvody do 20 kabelů dodávka | m | 60 |  | 0 |  | 0 |  | 0 | P | SŽDC10 | Dodávka kabelu strukturované kabeláže pro kategorii 5e - FTP (do 100 MHz), včetně nákladů na dopravu do stavenišťního skladu. | viz 0001 Technická zpráva+přílohy 01-06 Výkresová část
70 | 75HMDAR | Vnitřní kabelové rozvody do 20 kabelů montáž | m | 60 |  | 0 |  | 0 |  | 0 | P | SŽDC10 | Kompletní montáž (demontáž pro další využití) kabelu pro strukturovanou kabeláž do lišt, tj. rozměření, uložení, zapojení, včetně dopravy ze stavenišťního skladu k místu montáže ( nebo z místa demontáže do stav.skladu). | viz 0001 Technická zpráva+přílohy 01-06 Výkresová část
71 | 75H3DC | Dodávka - Lišta hranatá bezhalogenová do 40X40 mm | m | 60 |  | 0 |  | 0 |  | 0 | P | SŽDC10 | Dodání lišt hranatých bezhalogenových podle typu od výrobců; lišty hranaté bezhalogenové se měří v metrech; položka obsahuje cenu dodání lišty hranaté bezhalogenové včetně nákladů na dopravu do staveništního skladu. | viz 0001 Technická zpráva+přílohy 01-06 Výkresová část
72 | 75H3DD | Dodávka - Příslušenství lišty hranaté bezhalogenové do 40X40 mm - Kryty; rohy; | kus | 10 |  | 0 |  | 0 |  | 0 | P | SŽDC10 | Dodání příslušenství lišty hranaté bezhalogenové podle typu od výrobců; příslušenství lišt (kryt koncový, kryt spojovací, kryt ohybový, kryt odbočný, roh vnější, roh vnitřní, kryt průchodkový, kryt odbočný přechodový, kryt přístrojový, nosič přístrojový) se měří v kusech; položka obsahuje cenu dodání příslušenství lišt včetně nákladů na dopravu do staveništního skladu. | viz 0001 Technická zpráva+přílohy 01-06 Výkresová část
73 | 75H4AG | Montáž (dem.) - Lišta zaklapávací nad 40 x 40 mm včetně příslušenství (kryty, rohy atd) | m | 60 |  | 0 |  | 0 |  | 0 | P | SŽDC10 | Položka obsahuje: Kompletní montáž (demontáž pro další využití) elektroinstalačních lišt hranatých: rozměření, připravení otvorů pro hmoždinky ve zdi, osazení otvorů hmoždinkami, připevnění elektroinstalačních lišt hranatých včetně příslušenství (kryty, rohy, atd.), bez montáže (instalace) kabelů a vodičů. Včetně ceny pomocného materiálu. Dále obsahuje cenu za pom. mechanismy včetně všech ostatních vedlejších nákladů, a dopravy ze staveništního skladu k místu montáže (nebo z místa demontáže do stav.skladu). | viz 0001 Technická zpráva+přílohy 01-06 Výkresová část
74 | 75HGBB | Montáž (dem.) - Svorkovnice LSA rozpojovací | kus | 10 |  | 0 |  | 0 |  | 0 | P | SŽDC10 | Položka obsahuje: Kompletní montáž (demontáž pro další využití) Svorkovnice LSA rozpojovací: rozměření; instalace držáků svorkovnic podle typu a počtu připojovaných kabelů, případně rozmístění jiného zařízení v rozvaděči; instalace svorkovnic LSA do držáků svokovnic LSA. Cena včetně pomocného materiálu. Dále obsahuje cenu za pom. mechanismy včetně všech ostatních vedlejších nákladů, a dopravy ze staveništního skladu k místu montáže (nebo z místa demontáže do stav.skladu). | viz 0001 Technická zpráva+přílohy 01-06 Výkresová část
75 | 75HGBC | Montáž (dem.) - Svorkovnice LSA zemnící | kus | 1 |  | 0 |  | 0 |  | 0 | P | SŽDC10 | Položka obsahuje: Kompletní montáž (demontáž pro další využití) Svorkovnice LSA zemnící: rozměření; instalace držáků svorkovnic podle typu a počtu připojovaných kabelů, případně rozmístění jiného zařízení v rozvaděči; instalace svorkovnic LSA do držáků svokovnic LSA. Cena včetně pomocného materiálu. Dále obsahuje cenu za pom. mechanismy včetně všech ostatních vedlejších nákladů, a dopravy ze staveništního skladu k místu montáže (nebo z místa demontáže do stav.skladu). | viz 0001 Technická zpráva+přílohy 01-06 Výkresová část
76 | 75HGDA | Dodávka - Nosič, nosník přepěťové ochrany (bleskojistek) | kus | 3 |  | 0 |  | 0 |  | 0 | P | SŽDC10 | Dodání Nosiče/nosníku přepěťové ochrany (bleskojistek) podle typu od výrobců; Nosič/nosník přepěťové ochrany (bleskojistek) se měří v kusech; položka obsahuje cenu dodání Nosiče/nosníku přepěťové ochrany (bleskojistek) včetně nákladů na dopravu do staveništního skladu. | viz 0001 Technická zpráva+přílohy 01-06 Výkresová část
77 | 75HGDB | Dodávka - Zásobník přepěťové ochrany (bleskojistek) | kus | 3 |  | 0 |  | 0 |  | 0 | P | SŽDC10 | Dodání Zásobníku přepěťové ochrany (bleskojistek) podle typu od výrobců; Zásobník přepěťové ochrany (bleskojistek) se měří v kusech; položka obsahuje cenu dodání Zásobníku přepěťové ochrany (bleskojistek) včetně nákladů na dopravu do staveništního skladu. | viz 0001 Technická zpráva+přílohy 01-06 Výkresová část
78 | 75HGDC | Dodávka - Bleskojistka 8x13 MK | kus | 25 |  | 0 |  | 0 |  | 0 | P | SŽDC10 | Dodání Bleskojistky 8x13 MK podle typu od výrobců; Bleskojistky 8x13 MK se měří v kusech; položka obsahuje cenu dodání Bleskojistky 8x13 MK včetně nákladů na dopravu do staveništního skladu. | viz 0001 Technická zpráva+přílohy 01-06 Výkresová část
79 | 75HGEA | Montáž (dem.) - Nosič, nosník přepěťové ochrany (bleskojistek) | kus | 3 |  | 0 |  | 0 |  | 0 | P | SŽDC10 | Položka obsahuje: Kompletní montáž (demontáž pro další využití) Nosiče/nosníku přepěťové ochrany (bleskojistek): rozměření; instalace nosiče/nosníku přepěťové ochrany (bleskojistek) do rozvaděče podle typu a počtu připojovaných kabelů, případně rozmístění jiného zařízení v rozvaděči. Cena včetně pomocného materiálu. Dále obsahuje cenu za pom. mechanismy včetně všech ostatních vedlejších nákladů, a dopravy ze staveništního skladu k místu montáže (nebo z místa demontáže do stav.skladu). | viz 0001 Technická zpráva+přílohy 01-06 Výkresová část
80 | 75HGEB | Montáž (dem.) - Zásobník přepěťové ochrany (bleskojistek) | kus | 3 |  | 0 |  | 0 |  | 0 | P | SŽDC10 | Položka obsahuje: Kompletní montáž (demontáž pro další využití) Zásobníku přepěťové ochrany (bleskojistek): rozměření; instalace zásobníku přepěťové ochrany (bleskojistek) do rozvaděče podle typu a počtu připojovaných kabelů, případně rozmístění jiného zařízení v rozvaděči. Cena včetně pomocného materiálu. Dále obsahuje cenu za pom. mechanismy včetně všech ostatních vedlejších nákladů, a dopravy ze staveništního skladu k místu montáže (nebo z místa demontáže do stav.skladu). | viz 0001 Technická zpráva+přílohy 01-06 Výkresová část
81 | 75HGEC | Montáž (dem.) - Bleskojistka 8x13 MK | kus | 25 |  | 0 |  | 0 |  | 0 | P | SŽDC10 | Položka obsahuje: Kompletní montáž (demontáž pro další využití) Bleskojistky 8x13 MK: instalace bleskojistky do předem připraveného nosiče/nosníku přepěťové ochrany (bleskojistek) v rozvaděči podle typu a počtu připojovaných kabelů, respektive do zásobníku přeťových ochran v rozvaděči. Cena včetně pomocného materiálu. Dále obsahuje cenu za pom. mechanismy včetně všech ostatních vedlejších nákladů, a dopravy ze staveništního skladu k místu montáže (nebo z místa demontáže do stav.skladu). | viz 0001 Technická zpráva+přílohy 01-06 Výkresová část
82 | 75GDCB | Dodávka - Kabelová spojka pro celoplastové kabely s pancířem (∅ svazku žil 43 mm,min. ∅ kabel 8 mm, dl. odpláštění 300 mm) | kus | 1 |  | 0 |  | 0 |  | 0 | P | SŽDC10 | Pořízení přístroje včetně dopravy do stavenišťního skladu a skladování | viz 0001 Technická zpráva+přílohy 01-06 Výkresová část
83 | 701CAC | Hloubení a zához kabelové rýhy 350/900mm zemina do tř. 4 | m | 50 |  | 0 |  | 0 |  | 0 | P | SŽDC10 | Položka obsahuje: Hloubení kabelové rýhy ručně nebo strojně bez ohledu na druh použitého mechanizačního prostředku, u strojních výkopů včetně přípravných, pomocných a vytyčovacích prací v průměrných podmínkách a se započítáním podílu prací v jiných než běžných podmínek. S jedním výhozem až do vzdálenosti 3m za okraj rýhy nebo s případným naložením do dopravního vozíku přistaveného k okraji rýhy. Dále ruční zához nezapažené kabelové rýhy s případným rozpojováním výkopku a s jedním přehozem až do vzdálenosti 3m nebo se shozením z vozidel. Bez pěchování zeminy. Dále obsahuje cenu za pom. mechanismy včetně všech ostatních vedlejších nákladů. | viz 0001 Technická zpráva+přílohy 01-06 Výkresová část
84 | 701BAA | Výkop jámy pro stožár či jiné zařízení - ruční nebo strojní výkop, zemina do tř. 4 | m3 | 3 |  | 0 |  | 0 |  | 0 | P | SŽDC10 | Položka obsahuje: Výkop jámy pro stožár, betonový základ, kotvu, případně jiné zařízení (též pro odkop), včetně případného čerpání vody při provádění výkopu. Dále obsahuje cenu za pom. mechanismy včetně všech ostatních vedlejších nákladů. | viz 0001 Technická zpráva+přílohy 01-06 Výkresová část
85 | 75GEAB | Montáž (dem.) - Spojka na místním celoplastovém kabelu bez pancíře do 60 žil | kus | 1 |  | 0 |  | 0 |  | 0 | P | SŽDC10 | Montáž přístroje s dopravou ze stavenišťního skladu k místu montáže nebo jeho demontáž pro další využití s dopravou do staveništního skladu a zakonzervováním | viz 0001 Technická zpráva+přílohy 01-06 Výkresová část
[6 empty] | 0 |  | 0 |  | 0
S | Celkem za 04a | Přeložky O2 |  |  |  | 0 |  | 0 |  | 0
Díl: | 05a | Kamery
86 | 75J9BA | Dodávka - Objektiv varifokální | kus | 10 |  | 0 |  | 0 |  | 0 | P | SŽDC10 | Dodávka objektivu varifokálního dle specifikace výrobce. včetně příslušenství a dokumentace. Položka zahrnuje náklady na dopravu do staveništního skladu. | viz 0001 Technická zpráva+přílohy 01-06 Výkresová část
87 | 75J9CB | Dodávka - Kryt pro venkovní použití | kus | 10 |  | 0 |  | 0 |  | 0 | P | SŽDC10 | Dodávka krytu pro venkovní použití dle specifikace výrobce. včetně příslušenství a dokumentace. Položka zahrnuje náklady na dopravu do staveništního skladu. | viz 0001 Technická zpráva+přílohy 01-06 Výkresová část
88 | 75J9CF | Dodávka - Konzole pro kameru | kus | 10 |  | 0 |  | 0 |  | 0 | P | SŽDC10 | Dodávka konzole pro kameru dle specifikace výrobce. včetně příslušenství a dokumentace. Položka zahrnuje náklady na dopravu do staveništního skladu. | viz 0001 Technická zpráva+přílohy 01-06 Výkresová část
89 | 75J9CG | Dodávka - Konzole pro kamerový kryt | kus | 10 |  | 0 |  | 0 |  | 0 | P | SŽDC10 | Dodávka konzole pro kamerový kryt dle specifikace výrobce. včetně příslušenství a dokumentace. Položka zahrnuje náklady na dopravu do staveništního skladu. | viz 0001 Technická zpráva+přílohy 01-06 Výkresová část
90 | 75J9CI | Dodávka - Napájecí zdroj pro kameru | kus | 10 |  | 0 |  | 0 |  | 0 | P | SŽDC10 | Dodávka napájecího zdroje pro kameru dle specifikace výrobce. včetně příslušenství a dokumentace. Položka zahrnuje náklady na dopravu do staveništního skladu. | viz 0001 Technická zpráva+přílohy 01-06 Výkresová část
91 | 75J9DC | Dodávka - LCD monitor 19" | kus | 1 |  | 0 |  | 0 |  | 0 | P | SŽDC10 | Dodávka LCD monitoru 19" dle specifikace výrobce. včetně příslušenství a dokumentace. Položka zahrnuje náklady na dopravu do staveništního skladu. | viz 0001 Technická zpráva+přílohy 01-06 Výkresová část
92 | 75J9EA | Dodávka - Karta pro záznam na PC | kus | 1 |  | 0 |  | 0 |  | 0 | P | SŽDC10 | Dodávka karty pro záznam na PC dle specifikace výrobce. včetně příslušenství a dokumentace. Položka zahrnuje náklady na dopravu do staveništního skladu. | viz 0001 Technická zpráva+přílohy 01-06 Výkresová část
93 | 75J9EE | Dodávka - Video server video / IP střední | kus | 1 |  | 0 |  | 0 |  | 0 | P | SŽDC10 | Dodávka video serveru video / IP střední dle specifikace výrobce. včetně příslušenství a dokumentace. Položka zahrnuje náklady na dopravu do staveništního skladu. | viz 0001 Technická zpráva+přílohy 01-06 Výkresová část
94 | 75J9EG | Dodávka - Datové uložiště v routeru | kus | 1 |  | 0 |  | 0 |  | 0 | P | SŽDC10 | Dodávka datového uložiště v routeru dle specifikace výrobce. včetně příslušenství a dokumentace. Položka zahrnuje náklady na dopravu do staveništního skladu. | viz 0001 Technická zpráva+přílohy 01-06 Výkresová část
95 | 75J9EI | Dodávka - Datové uložiště střední | kus | 1 |  | 0 |  | 0 |  | 0 | P | SŽDC10 | Dodávka datového uložiště středního dle specifikace výrobce. včetně příslušenství a dokumentace. Položka zahrnuje náklady na dopravu do staveništního skladu. | viz 0001 Technická zpráva+přílohy 01-06 Výkresová část
96 | 75J9EK | Dodávka - Dohledové pracoviště | kus | 1 |  | 0 |  | 0 |  | 0 | P | SŽDC10 | Dodávka dohledového pracoviště dle specifikace výrobce. včetně příslušenství a dokumentace. Položka zahrnuje náklady na dopravu do staveništního skladu. | viz 0001 Technická zpráva+přílohy 01-06 Výkresová část
97 | 75J9EL | Dodávka - Ovládací pracoviště | kus | 1 |  | 0 |  | 0 |  | 0 | P | SŽDC10 | Dodávka ovládacího pracoviště dle specifikace výrobce. včetně příslušenství a dokumentace. Položka zahrnuje náklady na dopravu do staveništního skladu. | viz 0001 Technická zpráva+přílohy 01-06 Výkresová část
98 | 75J9FB | Montáž (dem.) - Kamera v krytu na konzoli, stativ | kus | 10 |  | 0 |  | 0 |  | 0 | P | SŽDC10 | Kompletní montáž (demontáž pro další využití) kamery v krytu na konzoli nebo stativ včetně příslušenství. Položka obsahuje mechanické umístění krytu s kamerou, upevnění na konzoli/stativ, připojení na připravené napájení a propojení na připravené rozvody. Dále základní nastavení parametrů zařízení a ověření jeho funkčnosti. Položka obsahuje dopravu ze staveništního skladu na staveniště (nebo z místa demontáže do staveništního skladu), cenu za pomocné mechanismy včetně všech ostatních vedlejších nákladů. | viz 0001 Technická zpráva+přílohy 01-06 Výkresová část
99 | 75J9FD | Montáž: nastavení - Kamera pevná | kus | 10 |  | 0 |  | 0 |  | 0 | P | SŽDC10 | Kompletní nastavení připojení pevné kamery pro uvedení do provozu. Položka zahrnuje veškeré pomocné práce včetně použití měřících přístrojů a potřebných mechanizmů. | viz 0001 Technická zpráva+přílohy 01-06 Výkresová část
100 | 75J9FG | Montáž: zkoušení - Kamerové zkoušky | kus | 10 |  | 0 |  | 0 |  | 0 | P | SŽDC10 | Dodavatelské přezkoušení funkce kamery. Položka zahrnuje veškeré pomocné práce včetně použití měřících přístrojů a potřebných mechanizmů. Pořízení záznamu o provedeném přezkoušení. | viz 0001 Technická zpráva+přílohy 01-06 Výkresová část
101 | 75J9FI | Montáž: zprovoznění - Kamera pevná venkovní | m | 10 |  | 0 |  | 0 |  | 0 | P | SŽDC10 | Kompletní nastavení pevné kamery v krytu pro uvedení do provozu. Položka zahrnuje veškeré pomocné práce včetně použití měřících přístrojů a potřebných mechanizmů. | viz 0001 Technická zpráva+přílohy 01-06 Výkresová část
102 | 75J9IER | Montáž (+dod).) - Převodník IP / optika interní střední | kus | 10 |  | 0 |  | 0 |  | 0 | P | SŽDC10 | Kompletní montáž (demontáž pro další využití) a dodávku převodníku IP / optika interního včetně příslušenství. Položka obsahuje mechanické umístění desky převodníku IP/optika a její upevnění, připojení na připravené datové a optické rozvody. Dále základní nastavení parametrů zařízení a ověření jeho funkčnosti. Položka obsahuje dopravu ze staveništního skladu na staveniště (nebo z místa demontáže do staveništního skladu), cenu za pomocné mechanismy včetně všech ostatních vedlejších nákladů. | viz 0001 Technická zpráva+přílohy 01-06 Výkresová část
103 | 75J9IG | Montáž (dem.) - Napaječ převodníků | kus | 1 |  | 0 |  | 0 |  | 0 | P | SŽDC10 | Kompletní montáž (demontáž pro další využití) napaječe převodníků včetně příslušenství. Položka obsahuje mechanické umístění desky napaječe převodníků, její upevnění, připojení na připravené napájení. Dále základní nastavení parametrů zařízení a ověření jeho funkčnosti. Položka obsahuje dopravu ze staveništního skladu na staveniště (nebo z místa demontáže do staveništního skladu), cenu za pomocné mechanismy včetně všech ostatních vedlejších nákladů. | viz 0001 Technická zpráva+přílohy 01-06 Výkresová část
104 | 75J9IHR | Montáž (+dod.) - Dohled převodníků | kus | 1 |  | 0 |  | 0 |  | 0 | P | SŽDC10 | Kompletní montáž (demontáž pro další využití) a dodávku dohledu převodníků včetně příslušenství. Položka obsahuje mechanické umístění desky dohledu převodníků, její upevnění, připojení na připravené datové rozvody. Dále základní nastavení parametrů zařízení a ověření jeho funkčnosti. Položka obsahuje dopravu ze staveništního skladu na staveniště (nebo z místa demontáže do staveništního skladu), cenu za pomocné mechanismy včetně všech ostatních vedlejších nákladů. | viz 0001 Technická zpráva+přílohy 01-06 Výkresová část
105 | 75J9JB | Montáž (dem.) - Videoserver do 16xvideo / IP | kus | 1 |  | 0 |  | 0 |  | 0 | P | SŽDC10 | Kompletní montáž (demontáž pro další využití) videoserveru včetně příslušenství. Položka obsahuje mechanické umístění videoserveru, jeho upevnění, připojení na připravené napájení a propojení na připravené rozvody. Dále základní nastavení parametrů zařízení a ověření jeho funkčnosti. Položka obsahuje dopravu ze staveništního skladu na staveniště (nebo z místa demontáže do staveništního skladu), cenu za pomocné mechanismy včetně všech ostatních vedlejších nákladů. | viz 0001 Technická zpráva+přílohy 01-06 Výkresová část
| 75J9IHR | Dodávka - Dohled převodníků | kus | 10 |  | 0 |  | 0 |  | 0 | P | SŽDC10 | Dodávka dohledu převodníků včetně příslušenství. Položka zahrnuje náklady na dopravu do staveništního skladu. | viz 0001 Technická zpráva+přílohy 01-06 Výkresová část
106 | 75J9JD | Montáž (dem.) - Videomatice | kus | 1 |  | 0 |  | 0 |  | 0 | P | SŽDC10 | Kompletní montáž (demontáž pro další využití) videomatice včetně příslušenství. Položka obsahuje mechanické umístění videomatice, její upevnění, připojení na připravené napájení a propojení na připravené rozvody. Dále základní nastavení parametrů zařízení a ověření jeho funkčnosti. Položka obsahuje dopravu ze staveništního skladu na staveniště (nebo z místa demontáže do staveništního skladu), cenu za pomocné mechanismy včetně všech ostatních vedlejších nákladů. | viz 0001 Technická zpráva+přílohy 01-06 Výkresová část
107 | 75J9JF | Montáž (dem.) - Ovládací pracoviště kamerového systému | kus | 1 |  | 0 |  | 0 |  | 0 | P | SŽDC10 | Kompletní montáž (demontáž pro další využití) ovládacího pracoviště včetně příslušenství. Položka obsahuje mechanické umístění ovládacího pracoviště, jeho upevnění, připojení na připravené napájení a propojení na připravené rozvody. Dále základní nastavení parametrů zařízení a ověření jeho funkčnosti. Položka obsahuje dopravu ze staveništního skladu na staveniště (nebo z místa demontáže do staveništního skladu), cenu za pomocné mechanismy včetně všech ostatních vedlejších nákladů. | viz 0001 Technická zpráva+přílohy 01-06 Výkresová část
108 | 75J9JG | Montáž (dem.) - Monitor do 22" | kus | 1 |  | 0 |  | 0 |  | 0 | P | SŽDC10 | Kompletní montáž (demontáž pro další využití) monitoru včetně příslušenství. Položka obsahuje mechanické umístění monitoru, jeho upevnění, připojení na připravené napájení a datové propojení na připravené rozvody. Dále základní nastavení parametrů zařízení a ověření jeho funkčnosti. Položka obsahuje dopravu ze staveništního skladu na staveniště (nebo z místa demontáže do staveništního skladu), cenu za pomocné mechanismy včetně všech ostatních vedlejších nákladů. | viz 0001 Technická zpráva+přílohy 01-06 Výkresová část
109 | 75J9JK | Montáž: nastavení - Datové úložiště v routeru kamerového systému | kus | 1 |  | 0 |  | 0 |  | 0 | P | SŽDC10 | Kompletní nastavení datového uložiště pro uvedení do provozu. Položka zahrnuje veškeré pomocné práce včetně použití měřících přístrojů a potřebných mechanizmů. | viz 0001 Technická zpráva+přílohy 01-06 Výkresová část
110 | 75J9JL | Montáž (dem.) - Datové úložiště malé | kus | 1 |  | 0 |  | 0 |  | 0 | P | SŽDC10 | Kompletní montáž (demontáž pro další využití) datového úložiště včetně příslušenství. Položka obsahuje mechanické umístění diskového pole datového uložiště, jeho upevnění, připojení na připravené napájení a propojení na připravené datové rozvody. Dále základní nastavení parametrů zařízení a ověření jeho funkčnosti. Položka obsahuje dopravu ze staveništního skladu na staveniště (nebo z místa demontáže do staveništního skladu), cenu za pomocné mechanismy včetně všech ostatních vedlejších nákladů. | viz 0001 Technická zpráva+přílohy 01-06 Výkresová část
111 | 75J9JN | Montáž: nastavení - Nastavení datového uložiště kamerového systému | kus | 2 |  | 0 |  | 0 |  | 0 | P | SŽDC10 | Kompletní nastavení datového uložiště pro uvedení do provozu. Položka zahrnuje veškeré pomocné práce včetně použití měřících přístrojů a potřebných mechanizmů. | viz 0001 Technická zpráva+přílohy 01-06 Výkresová část
112 | 75J9JP | Montáž: zkoušení - Funkční zkouška kamerového systému | kus | 1 |  | 0 |  | 0 |  | 0 | P | SŽDC10 | Dodavatelské přezkoušení funkce kamerového systému. Položka zahrnuje veškeré pomocné práce včetně použití měřících přístrojů a potřebných mechanizmů. Pořízení záznamu o provedeném přezkoušení. | viz 0001 Technická zpráva+přílohy 01-06 Výkresová část
113 | 75J9JQ | Montáž: školení - Školení a zácvik personálu obsluhujícího kamerový systém | hod | 8 |  | 0 |  | 0 |  | 0 | P | SŽDC10 | Školení obsluhy a základní údržby kamerového systému. | viz 0001 Technická zpráva+přílohy 01-06 Výkresová část
114 | 75GFHA | Dodávka - Rozvaděč optický kompl. 12 vláken | kus | 5 |  | 0 |  | 0 |  | 0 | P | SŽDC10 | Pořízení materiálu včetně dopravy do stavenišťního skladu a skladování | viz 0001 Technická zpráva+přílohy 01-06 Výkresová část
115 | 75GFFA | Montáž (dem.) - Ukončení optic. kabelu v optickém rozvaděči pro 8 vláken | kus | 6 |  | 0 |  | 0 |  | 0 | P | SŽDC10 | Montáž zařízení s dopravou ze stavenišťního skladu k místu montáže nebo jeho demontáž pro další využití s dopravou do staveništního skladu a zakonzervováním | viz 0001 Technická zpráva+přílohy 01-06 Výkresová část
116 | 75J4BER | Dodávka - Sloup pro kamery | kus | 4 |  | 0 |  | 0 |  | 0 | P | SŽDC10 | Pořízení zařízení včetně dopravy do stavenišťního skladu a skladování | viz 0001 Technická zpráva+přílohy 01-06 Výkresová část
117 | 75J4FMR | Montáž (dem.) - Sloup pro kamerový systém | kus | 4 |  | 0 |  | 0 |  | 0 | P | SŽDC10 | Montáž materiálu s dopravou ze stavenišťního skladu k místu montáže nebo jeho demontáž pro další využití s dopravou do staveništního skladu a zakonzervováním | viz 0001 Technická zpráva+přílohy 01-06 Výkresová část
118 | 75G5AE | Dodávka - HDPE trubka 40 mm / 33 mm | m | 120 |  | 0 |  | 0 |  | 0 | P | SŽDC10 | Pořízení materiálu včetně dopravy do stavenišťního skladu a skladování | viz 0001 Technická zpráva+přílohy 01-06 Výkresová část
119 | 75G6AA | Montáž (dem.) - Uložení HDPE trubky pro optický kabel do kabelového lože | m | 120 |  | 0 |  | 0 |  | 0 | P | SŽDC10 | Montáž materiálu s dopravou ze stavenišťního skladu k místu montáže nebo jeho demontáž pro další využití s dopravou do staveništního skladu a zakonzervováním | viz 0001 Technická zpráva+přílohy 01-06 Výkresová část
120 | 75G6AH | Montáž: zkoušení - Kontrola tlakutěsnosti HDPE trubky (hermetizace) v 1 úseku od 1 m do 2000 m včetně mechanizmů a jejich přesunu | kus | 1 |  | 0 |  | 0 |  | 0 | P | SŽDC10 | Kompletní přezkoušení zařízení se závěreč. protokolem, vč. pomoc. prací a použití potřebných prostor, materiálů, pomůcek, nářadí, přístrojů a mechanizmů. | viz 0001 Technická zpráva+přílohy 01-06 Výkresová část
121 | 75G6AJ | Montáž: zkoušení - Kontrola průchodnosti HDPE trubky (kalibrace) včetně mechanizmů a jejich přesunu | m | 120 |  | 0 |  | 0 |  | 0 | P | SŽDC10 | Kompletní přezkoušení zařízení se závěreč. protokolem, vč. pomoc. prací a použití potřebných prostor, materiálů, pomůcek, nářadí, přístrojů a mechanizmů. | viz 0001 Technická zpráva+přílohy 01-06 Výkresová část
122 | 75G6AN | Montáž (dem.) - Optotrubka: koncovka, koncovka s ventilkem, záslepka, průchodka na trubku HDPE | kus | 2 |  | 0 |  | 0 |  | 0 | P | SŽDC10 | Montáž materiálu s dopravou ze stavenišťního skladu k místu montáže nebo jeho demontáž pro další využití s dopravou do staveništního skladu a zakonzervováním | viz 0001 Technická zpráva+přílohy 01-06 Výkresová část
123 | 75G3BB | Dodávka - Optický kabel pro zafouknutí SM 6 vláken | m | 480 |  | 0 |  | 0 |  | 0 | P | SŽDC10 | Pořízení materiálu včetně dopravy do stavenišťního skladu a skladování | viz 0001 Technická zpráva+přílohy 01-06 Výkresová část
124 | 75G3BC | Dodávka - Optický kabel pro zafouknutí SM 8 vláken | m | 280 |  | 0 |  | 0 |  | 0 | P | SŽDC10 | Pořízení materiálu včetně dopravy do stavenišťního skladu a skladování | viz 0001 Technická zpráva+přílohy 01-06 Výkresová část
125 | 75G6EA | Montáž (dem.) - Zatažení optického kabelu do ochranné HDPE trubky | m | 320 |  | 0 |  | 0 |  | 0 | P | SŽDC10 | Montáž materiálu s dopravou ze stavenišťního skladu k místu montáže nebo jeho demontáž pro další využití s dopravou do staveništního skladu a zakonzervováním | viz 0001 Technická zpráva+přílohy 01-06 Výkresová část
126 | 742GEA | CYKY do 3 x 2,5 mm2, kabel silový izolace plastová | m | 320 |  | 0 |  | 0 |  | 0 | P | SŽDC10 | Položka obsahuje : Dodávku a montáž kabelu včetně dovozu, manipulace a uložení kabelu (do země, do chráničky, na rošty, pod omítku a pod.). Dále obsahuje cenu za pom. mechanismy včetně všech ostatních vedlejších nákladů | viz 0001 Technická zpráva+přílohy 01-06 Výkresová část
127 | 75G4CC | Montáž (dem.) - Ruční zatažení kabelu do chráničky nebo kabelovodu, do 100XN 0,8 mm | m | 320 |  | 0 |  | 0 |  | 0 | P | SŽDC10 | Příprava kabelového bubnu a přistavení ke kabelové komoře nebo k chráničce. Pročištění otvoru pro zatahování, přeměření izolačního stavu a kontinuity žil kabelu. Odvinutí kabelu z bubnu, zatažení kabelu, odřezání kabelu. Uzavření konců kabelu a přemístění kabelového bubnu | viz 0001 Technická zpráva+přílohy 01-06 Výkresová část
128 | 75H3DC | Dodávka - Lišta hranatá bezhalogenová do 40X40 mm | m | 80 |  | 0 |  | 0 |  | 0 | P | SŽDC10 | Dodání lišt hranatých bezhalogenových podle typu od výrobců; lišty hranaté bezhalogenové se měří v metrech; položka obsahuje cenu dodání lišty hranaté bezhalogenové včetně nákladů na dopravu do staveništního skladu. | viz 0001 Technická zpráva+přílohy 01-06 Výkresová část
129 | 75H4AG | Montáž (dem.) - Lišta zaklapávací nad 40 x 20 mm včetně příslušenství (kryty, rohy atd) | m | 80 |  | 0 |  | 0 |  | 0 | P | SŽDC10 | Položka obsahuje: Kompletní montáž (demontáž pro další využití) elektroinstalačních lišt hranatých: rozměření, připravení otvorů pro hmoždinky ve zdi, osazení otvorů hmoždinkami, připevnění elektroinstalačních lišt hranatých včetně příslušenství (kryty, rohy, atd.), bez montáže (instalace) kabelů a vodičů. Včetně ceny pomocného materiálu. Dále obsahuje cenu za pom. mechanismy včetně všech ostatních vedlejších nákladů, a dopravy ze staveništního skladu k místu montáže (nebo z místa demontáže do stav.skladu). | viz 0001 Technická zpráva+přílohy 01-06 Výkresová část
130 | 75HJBA | Dodávka - Ochranná trubka HFXP 25 | m | 450 |  | 0 |  | 0 |  | 0 | P | SŽDC10 | Dodávka - Ochranné trubky pro vnitřní optické kabely HFXP 25, včetně nákladů na dopravu do stavenišťního skladu. | viz 0001 Technická zpráva+přílohy 01-06 Výkresová část
131 | 75HJAA | Dodávka - Konstrukce rezervy OK malá ∅ 60 cm | kus | 1 |  | 0 |  | 0 |  | 0 | P | SŽDC10 | Dodávka Konstrukce rezervy OK - malá ∅ 60 cm, včetně nákladů na dopravu do stavenišťního skladu | viz 0001 Technická zpráva+přílohy 01-06 Výkresová část
132 | 75HJCA | Montáž (dem.) - Konstrukce rezervy OK malá ∅ 60 cm | kus | 1 |  | 0 |  | 0 |  | 0 | P | SŽDC10 | Kompletní montáž (demontáž pro další využití) konstrukce rezervy OK - malé ∅ 60 cm, na připravenou konstrukci nebo zeď, včetně dopravy ze stavenišťního skladu k místu montáže ( nebo z místa demontáže do stav.skladu). | viz 0001 Technická zpráva+přílohy 01-06 Výkresová část
[6 empty] | 0 |  | 0 |  | 0
S | Celkem za 05a | Kamery |  |  |  | 0 |  | 0 |  | 0
Díl: | 06a | EZS
133 | 75J6AC | Dodávka - Ústředna EZS, 16 zón na základní desce (max. 48), 8 PGM výstupů, 8 podsystémů, 100 uživatelů, paměť 1000 +1500 událostí, možnost připojení max. 8 čteček. | kus | 1 |  | 0 |  | 0 |  | 0 | P | SŽDC10 | Dodávka ústředny EZS dle specifikace výrobce. včetně příslušenství a dokumentace. Položka zahrnuje náklady na dopravu do staveništního skladu. | viz 0001 Technická zpráva+přílohy 01-06 Výkresová část
134 | 75J6AG | Dodávka - Ovládací a programovací klávesnice s barevným dotykovým displejem | kus | 1 |  | 0 |  | 0 |  | 0 | P | SŽDC10 | Dodávka ovládací a programovací klávesnice s barevným dotykovým displejem. dle specifikace výrobce. včetně příslušenství a dokumentace. Položka zahrnuje náklady na dopravu do staveništního skladu. | viz 0001 Technická zpráva+přílohy 01-06 Výkresová část
135 | 75J6AH | Dodávka - Ovládací a programovací LCD klávesnice, 2 řádkový displej, 16 znaků na řádek, česká verze, základní | kus | 12 |  | 0 |  | 0 |  | 0 | P | SŽDC10 | Dodávka ovládací a programovací LCD klávesnice dle specifikace výrobce. včetně příslušenství a dokumentace. Položka zahrnuje náklady na dopravu do staveništního skladu. | viz 0001 Technická zpráva+přílohy 01-06 Výkresová část
136 | 75J6AO | Dodávka - Modul připojení ústředen v prostředí sítí LAN a WAN s protokolem TCP / IP. | kus | 1 |  | 0 |  | 0 |  | 0 | P | SŽDC10 | Dodávka modulu připojení ústředen v prostředí sítí LAN a WAN s protokolem TCP / IP dle specifikace výrobce. včetně příslušenství a dokumentace. Položka zahrnuje náklady na dopravu do staveništního skladu. | viz 0001 Technická zpráva+přílohy 01-06 Výkresová část
137 | 75J6AK | Dodávka - Koncentrátor 8 zón + 4 PGM výstupy se sabotážním kontaktem, v plastovém krytu | kus | 8 |  | 0 |  | 0 |  | 0 | P | SŽDC10 | Dodávka koncentrátoru v plastovém krytu dle specifikace výrobce. včetně příslušenství a dokumentace. Položka zahrnuje náklady na dopravu do staveništního skladu. | viz 0001 Technická zpráva+přílohy 01-06 Výkresová část
138 | 75J6BG | Dodávka - Duální čidlo (detektor) | kus | 36 |  | 0 |  | 0 |  | 0 | P | SŽDC10 | Dodávka duálního čidla (detektoru) dle specifikace výrobce. včetně příslušenství a dokumentace. Položka zahrnuje náklady na dopravu do staveništního skladu. | viz 0001 Technická zpráva+přílohy 01-06 Výkresová část
139 | 75J6CD | Dodávka - Magnetický kontakt plastový EZS | kus | 58 |  | 0 |  | 0 |  | 0 | P | SŽDC10 | Dodávka magnetického kontaktu dle specifikace výrobce. včetně příslušenství a dokumentace. Položka zahrnuje náklady na dopravu do staveništního skladu. | viz 0001 Technická zpráva+přílohy 01-06 Výkresová část
140 | 75J6EB | Montáž (dem.) - Ústředna EZS střední | kus | 1 |  | 0 |  | 0 |  | 0 | P | SŽDC10 | Kompletní montáž (demontáž pro další využití) ústředny EZS včetně příslušenství. Položka obsahuje mechanické umístění ústředny EZS, její upevnění, připojení na připravené napájení a propojení na připravené rozvody EZS. Dále základní nastavení parametrů zařízení a ověření jeho funkčnosti. Položka obsahuje dopravu ze staveništního skladu na staveniště (nebo z místa demontáže do staveništního skladu), cenu za pomocné mechanismy včetně všech ostatních vedlejších nákladů. | viz 0001 Technická zpráva+přílohy 01-06 Výkresová část
141 | 75J6ED | Montáž (dem.) - Napájecí díl EZS | kus | 1 |  | 0 |  | 0 |  | 0 | P | SŽDC10 | Kompletní montáž (demontáž pro další využití) napájecího dílu EZS včetně příslušenství. Položka obsahuje mechanické umístění napájecího dílu EZS, jeho upevnění, připojení na připravené napájení a propojení na připravené rozvody EZS. Dále základní nastavení parametrů zařízení a ověření jeho funkčnosti. Položka obsahuje dopravu ze staveništního skladu na staveniště (nebo z místa demontáže do staveništního skladu), cenu za pomocné mechanismy včetně všech ostatních vedlejších nákladů. | viz 0001 Technická zpráva+přílohy 01-06 Výkresová část
142 | 75J6EE | Montáž (dem.) - Ovládací a programovací klávesnice pro EZS | kus | 12 |  | 0 |  | 0 |  | 0 | P | SŽDC10 | Kompletní montáž (demontáž pro další využití) ovládací a programovací klávesnice včetně příslušenství. Položka obsahuje mechanické umístění ovládací a programovací klávesnice, její upevnění, připojení na připravené rozvody EZS. Dále základní nastavení parametrů zařízení a ověření jeho funkčnosti. Položka obsahuje dopravu ze staveništního skladu na staveniště (nebo z místa demontáže do staveništního skladu), cenu za pomocné mechanismy včetně všech ostatních vedlejších nákladů. | viz 0001 Technická zpráva+přílohy 01-06 Výkresová část
143 | 75J6EJ | Montáž (dem.) - Ovládací jednotka EZS | kus | 1 |  | 0 |  | 0 |  | 0 | P | SŽDC10 | Kompletní montáž (demontáž pro další využití) ovládací jednotky včetně příslušenství. Položka obsahuje mechanické umístění ovládací jednotky, její upevnění, připojení na připravené napájení a propojení na připravené rozvody EZS. Dále základní nastavení parametrů zařízení a ověření jeho funkčnosti. Položka obsahuje dopravu ze staveništního skladu na staveniště (nebo z místa demontáže do staveništního skladu), cenu za pomocné mechanismy včetně všech ostatních vedlejších nákladů. | viz 0001 Technická zpráva+přílohy 01-06 Výkresová část
144 | 75J6EH | Montáž (dem.) - Koncentrátor pro EZS | kus | 8 |  | 0 |  | 0 |  | 0 | P | SŽDC10 | Kompletní montáž (demontáž pro další využití) koncentrátoru včetně příslušenství. Položka obsahuje mechanické umístění koncentrátoru, jeho upevnění, připojení na připravené rozvody EZS. Dále základní nastavení parametrů zařízení a ověření jeho funkčnosti. Položka obsahuje dopravu ze staveništního skladu na staveniště (nebo z místa demontáže do staveništního skladu), cenu za pomocné mechanismy včetně všech ostatních vedlejších nákladů. | viz 0001 Technická zpráva+přílohy 01-06 Výkresová část
145 | 75J6EL | Montáž (dem.) - Komunikační modem IP pro EZS | kus | 1 |  | 0 |  | 0 |  | 0 | P | SŽDC10 | Kompletní montáž (demontáž pro další využití) komunikačního modemu IP včetně příslušenství. Položka obsahuje mechanické umístění komunikačního modemu, jeho upevnění, připojení na připravené napájení a propojení na připravené rozvody EZS. Dále základní nastavení parametrů zařízení a ověření jeho funkčnosti. Položka obsahuje dopravu ze staveništního skladu na staveniště (nebo z místa demontáže do staveništního skladu), cenu za pomocné mechanismy včetně všech ostatních vedlejších nákladů. | viz 0001 Technická zpráva+přílohy 01-06 Výkresová část
146 | 75J6EM | Montáž (dem.) - Integrační modem EZS | kus | 1 |  | 0 |  | 0 |  | 0 | P | SŽDC10 | Kompletní montáž (demontáž pro další využití) integračního modemu včetně příslušenství. Položka obsahuje mechanické umístění integračního modemu, jeho upevnění, připojení na připravené napájení a propojení na připravené rozvody EZS. Dále základní nastavení parametrů zařízení a ověření jeho funkčnosti. Položka obsahuje dopravu ze staveništního skladu na staveniště (nebo z místa demontáže do staveništního skladu), cenu za pomocné mechanismy včetně všech ostatních vedlejších nákladů. | viz 0001 Technická zpráva+přílohy 01-06 Výkresová část
147 | 75J6EN | Montáž: oživení - Závěrečné oživení, nastavení a funkční odzkoušení zařízení EZS v rozsahu 1 ústředny | kus | 1 |  | 0 |  | 0 |  | 0 | P | SŽDC10 | Dodavatelské přezkoušení funkce ústředny EZS před jejím uvedením do provozu. Položka zahrnuje veškeré pomocné práce včetně použití měřících přístrojů a potřebných mechanizmů. Pořízení záznamu o provedeném přezkoušení. | viz 0001 Technická zpráva+přílohy 01-06 Výkresová část
148 | 75J6EO | Montáž: nastavení - Závěrečné nastavení zařízení EZS v rozsahu 1 ústředny | kus | 1 |  | 0 |  | 0 |  | 0 | P | SŽDC10 | Revize zařízení EZS v rozsahu 1 ústředny s vypracováním protokolu | viz 0001 Technická zpráva+přílohy 01-06 Výkresová část
149 | 75J6EP | Montáž: revize - Výchozí revize zařízení EZS v rozsahu 1 ústředny | kus | 1 |  | 0 |  | 0 |  | 0 | P | SŽDC10 | Revize zařízení EZS v rozsahu 1 ústředny s vypracováním protokolu | viz 0001 Technická zpráva+přílohy 01-06 Výkresová část
150 | 75J6EQ | Montáž: školení - Školení a zácvik personálu obsluhujícího EZS | hod | 6 |  | 0 |  | 0 |  | 0 | P | SŽDC10 | Školení obsluhy a základní údržby zařízení EZS. | viz 0001 Technická zpráva+přílohy 01-06 Výkresová část
151 | 75J6FC | Montáž (dem.) - Duální čidlo (detektor) | kus | 36 |  | 0 |  | 0 |  | 0 | P | SŽDC10 | Kompletní montáž (demontáž pro další využití) duálního čidla (detektoru) včetně příslušenství. Položka obsahuje mechanické umístění čidla (detektoru), jeho upevnění, připojení na připravené rozvody EZS. Dále základní nastavení parametrů zařízení a ověření jeho funkčnosti. Položka obsahuje dopravu ze staveništního skladu na staveniště (nebo z místa demontáže do staveništního skladu), cenu za pomocné mechanismy včetně všech ostatních vedlejších nákladů. | viz 0001 Technická zpráva+přílohy 01-06 Výkresová část
152 | 75J6FK | Montáž (dem.) - Magnetický kontakt lehký | kus | 58 |  | 0 |  | 0 |  | 0 | P | SŽDC10 | Kompletní montáž (demontáž pro další využití) magnetického kontaktu včetně příslušenství. Položka obsahuje mechanické umístění magnetického kontaktu, jeho upevnění, připojení na připravené rozvody EZS. Dále základní nastavení parametrů zařízení a ověření jeho funkčnosti. Položka obsahuje dopravu ze staveništního skladu na staveniště (nebo z místa demontáže do staveništního skladu), cenu za pomocné mechanismy včetně všech ostatních vedlejších nákladů. | viz 0001 Technická zpráva+přílohy 01-06 Výkresová část
153 | 75J8AA | Dodávka - Dohledový počítač EPS, EZS, ASHS | kus | 1 |  | 0 |  | 0 |  | 0 | P | SŽDC10 | Dodávka dohledového počítače EPS, EZS, ASHS dle specifikace výrobce. včetně příslušenství a dokumentace. Položka zahrnuje náklady na dopravu do staveništního skladu. | viz 0001 Technická zpráva+přílohy 01-06 Výkresová část
154 | 75J8AD | Dodávka - Dohledový SW EPS, EZS, ASHS | kus | 1 |  | 0 |  | 0 |  | 0 | P | SŽDC10 | Dodávka dohledového SW EPS, EZS, ASHS dle specifikace výrobce. včetně příslušenství a dokumentace. | viz 0001 Technická zpráva+přílohy 01-06 Výkresová část
155 | 75J8AE | Dodávka - SW připojení EZS | kus | 1 |  | 0 |  | 0 |  | 0 | P | SŽDC10 | Dodávka SW připojení EZS dle specifikace výrobce. včetně příslušenství a dokumentace. | viz 0001 Technická zpráva+přílohy 01-06 Výkresová část
156 | 75J8BE | Dodávka - Siréna 9-28 Vss, 102 dB, odběr 8 mA / 12 V, 16 mA / 24 V, IP 65 pro EPS, EZS, ASHS | kus | 1 |  | 0 |  | 0 |  | 0 | P | SŽDC10 | Dodávka sirény pro EPS, EZS, ASHS dle specifikace výrobce. včetně příslušenství a dokumentace. Položka zahrnuje náklady na dopravu do staveništního skladu. | viz 0001 Technická zpráva+přílohy 01-06 Výkresová část
157 | 75J8BH | Dodávka - Propojovací krabice malá s tamperem pro EPS, EZS, ASHS | kus | 12 |  | 0 |  | 0 |  | 0 | P | SŽDC10 | Dodávka propojovací krabice malé s tamperem pro EPS, EZS, ASHS dle specifikace výrobce. včetně příslušenství a dokumentace. Položka zahrnuje náklady na dopravu do staveništního skladu. | viz 0001 Technická zpráva+přílohy 01-06 Výkresová část
158 | 75J8EH | Montáž (dem.) - Rozvodná krabice střední pro EPS, EZS, ASHS | kus | 12 |  | 0 |  | 0 |  | 0 | P | SŽDC10 | Kompletní montáž (demontáž pro další využití) rozvodné krabice pro EPS, EZS, ASHS včetně příslušenství. Položka obsahuje mechanické umístění krabice, její upevnění, příprava na zapojení vodičů a tamperu. Položka obsahuje dopravu ze staveništního skladu na staveniště (nebo z místa demontáže do staveništního skladu), cenu za pomocné mechanismy včetně všech ostatních vedlejších nákladů. | viz 0001 Technická zpráva+přílohy 01-06 Výkresová část
159 | 75J8EC | Montáž (dem.) - Siréna vnitřní pro EPS, EZS, ASHS | kus | 1 |  | 0 |  | 0 |  | 0 | P | SŽDC10 | Kompletní montáž (demontáž pro další využití) sirény vnitřní pro EPS, EZS, ASHS včetně příslušenství. Položka obsahuje mechanické umístění sirény, její upevnění, připojení na připravené rozvody. Dále základní nastavení parametrů zařízení a ověření jeho funkčnosti. Položka obsahuje dopravu ze staveništního skladu na staveniště (nebo z místa demontáže do staveništního skladu), cenu za pomocné mechanismy včetně všech ostatních vedlejších nákladů. | viz 0001 Technická zpráva+přílohy 01-06 Výkresová část
160 | 75J8BA | Dodávka - Datový převodník Ethernet / RS-232 pro EPS, EZS, ASHS | kus | 1 |  | 0 |  | 0 |  | 0 | P | SŽDC10 | Dodávka datového převodníku Ethernet / RS-232 pro EPS, EZS, ASHS dle specifikace výrobce. včetně příslušenství a dokumentace. Položka zahrnuje náklady na dopravu do staveništního skladu. | viz 0001 Technická zpráva+přílohy 01-06 Výkresová část
161 | 75J8BB | Dodávka - Datový převodník RS485 / jednovidové opt. vlákno 9 / 125 SC pro EPS, EZS, ASHS | kus | 1 |  | 0 |  | 0 |  | 0 | P | SŽDC10 | Dodávka datového převodníku RS485 / jednovidové opt. vlákno 9 / 125 SC pro EPS, EZS, ASHS dle specifikace výrobce. včetně příslušenství a dokumentace. Položka zahrnuje náklady na dopravu do staveništního skladu. | viz 0001 Technická zpráva+přílohy 01-06 Výkresová část
162 | 75J8EA | Montáž (dem.) - Datový převodník pro EPS, EZS, ASHS | kus | 1 |  | 0 |  | 0 |  | 0 | P | SŽDC10 | Kompletní montáž (demontáž pro další využití) datového převodníku pro EPS, EZS, ASHS včetně příslušenství. Položka obsahuje mechanické umístění datového převodníku, jeho upevnění, připojení na připravené napájení a propojení na připravené rozvody. Dále základní nastavení parametrů zařízení a ověření jeho funkčnosti. Položka obsahuje dopravu ze staveništního skladu na staveniště (nebo z místa demontáže do staveništního skladu), cenu za pomocné mechanismy včetně všech ostatních vedlejších nákladů. | viz 0001 Technická zpráva+přílohy 01-06 Výkresová část
163 | 75J8EB | Montáž (dem.) - Převodník na optický kabel pro EPS, EZS, ASHS | kus | 1 |  | 0 |  | 0 |  | 0 | P | SŽDC10 | Kompletní montáž (demontáž pro další využití) převodníku na optický kabel pro EPS, EZS, ASHS včetně příslušenství. Položka obsahuje mechanické umístění převodníku OK, jeho upevnění, připojení na připravené napájení a propojení na připravené rozvody. Dále základní nastavení parametrů zařízení a ověření jeho funkčnosti. Položka obsahuje dopravu ze staveništního skladu na staveniště (nebo z místa demontáže do staveništního skladu), cenu za pomocné mechanismy včetně všech ostatních vedlejších nákladů. | viz 0001 Technická zpráva+přílohy 01-06 Výkresová část
164 | 701DBB | Průraz zdivem v cihlové zdi do tl. 30cm | kus | 15 |  | 0 |  | 0 |  | 0 | P | SŽDC10 | Položka obsahuje: Proražení otvoru zdivem o průřezu od 0,01 do 0,025m2. Úprava a začištění omítky. Dále obsahuje cenu za pom. mechanismy včetně všech ostatních vedlejších nákladů. | viz 0001 Technická zpráva+přílohy 01-06 Výkresová část
165 | 75H3DC | Dodávka - Lišta hranatá bezhalogenová do 40X40 mm | m | 320 |  | 0 |  | 0 |  | 0 | P | SŽDC10 | Dodání lišt hranatých bezhalogenových podle typu od výrobců; lišty hranaté bezhalogenové se měří v metrech; položka obsahuje cenu dodání lišty hranaté bezhalogenové včetně nákladů na dopravu do staveništního skladu. | viz 0001 Technická zpráva+přílohy 01-06 Výkresová část
166 | 75H4AG | Montáž (dem.) - Lišta zaklapávací nad 40 x 20 mm včetně příslušenství (kryty, rohy atd) | m | 280 |  | 0 |  | 0 |  | 0 | P | SŽDC10 | Položka obsahuje: Kompletní montáž (demontáž pro další využití) elektroinstalačních lišt hranatých: rozměření, připravení otvorů pro hmoždinky ve zdi, osazení otvorů hmoždinkami, připevnění elektroinstalačních lišt hranatých včetně příslušenství (kryty, rohy, atd.), bez montáže (instalace) kabelů a vodičů. Včetně ceny pomocného materiálu. Dále obsahuje cenu za pom. mechanismy včetně všech ostatních vedlejších nákladů, a dopravy ze staveništního skladu k místu montáže (nebo z místa demontáže do stav.skladu). | viz 0001 Technická zpráva+přílohy 01-06 Výkresová část
167 | 75HJBA | Dodávka - Ochranná trubka HFXP 25 | m | 450 |  | 0 |  | 0 |  | 0 | P | SŽDC10 | Dodávka - Ochranné trubky pro vnitřní optické kabely HFXP 25, včetně nákladů na dopravu do stavenišťního skladu. | viz 0001 Technická zpráva+přílohy 01-06 Výkresová část
168 | 75HAAB | Dodávka - Kabel 3 x 1,5 mm2 splňující vyhlášku č. 23 / 2008 Sb. PH120-R dle ZP-27 / 2008, B2caS1D0 dle PrEN 50399:07, ohniodolný dle ČSN IEC60331, bezhalogenový dle ČSN 50266 | m | 40 |  | 0 |  | 0 |  | 0 | P | SŽDC10 | Dodání Kabelu silového splňujícího vyhlášku č.23/2008 Sb. podle typu od výrobců; Kabel silový splňující vyhlášku č.23/2008 Sb. se měří v metrech; položka obsahuje cenu dodání Kabelu silového splňujícího vyhlášku č.23/2008 Sb. včetně nákladů na dopravu do staveništního skladu. | viz 0001 Technická zpráva+přílohy 01-06 Výkresová část
169 | 75HCAB | Dodávka - Kabel stíněný 2 x 2 x 0,8 mm splňující vyhlášku č. 23 / 2008 Sb. PH120-R dle ZP-27 / 2008, B2caS1D0 dle PrEN 50399:07, ohniodolný dle ČSN IEC60331, bezhalogenový dle ČSN 50266 | m | 3000 |  | 0 |  | 0 |  | 0 | P | SŽDC10 | Dodání Kabelu stíněného splňujícího vyhlášku č.23/2008 Sb. podle typu od výrobců; Kabel stíněný splňující vyhlášku č.23/2008 Sb. se měří v metrech; položka obsahuje cenu dodání Kabelu stíněného splňujícího vyhlášku č.23/2008 Sb. včetně nákladů na dopravu do staveništního skladu. | viz 0001 Technická zpráva+přílohy 01-06 Výkresová část
170 | 75HCAC | Dodávka - Kabel stíněný 4 x 2 x 0,8 mm splňující vyhlášku č. 23 / 2008 Sb. PH120-R dle ZP-27 / 2008, B2caS1D0 dle PrEN 50399:07, ohniodolný dle ČSN IEC60331, bezhalogenový dle ČSN 50266 | m | 1220 |  | 0 |  | 0 |  | 0 | P | SŽDC10 | Dodání Kabelu stíněného splňujícího vyhlášku č.23/2008 Sb. podle typu od výrobců; Kabel stíněný splňující vyhlášku č.23/2008 Sb. se měří v metrech; položka obsahuje cenu dodání Kabelu stíněného splňujícího vyhlášku č.23/2008 Sb. včetně nákladů na dopravu do staveništního skladu. | viz 0001 Technická zpráva+přílohy 01-06 Výkresová část
171 | 75HBAC | Montáž (dem.) - Kabel do . . x 1,5 mm2 splňující vyhlášku č. 23 / 2008 Sb. do trubek, do lišt | m | 40 |  | 0 |  | 0 |  | 0 | P | SŽDC10 | Položka obsahuje: Kompletní montáž (demontáž pro další využití) Kabelu do ..x1,5mm2 splňujícího vyhlášku č.23/2008 Sb. do trubek / lišt: Instalace do trubek: rozměření délky, proměření celistvosti vodičů kabelu před montáží, zatažení do předem připraveného trubkového rozvodu pomocí protahovacího pera; zkrácení na příslušnou délku; opětovné proměření celistvosti vodičů kabelu po montáži. Instalace do lišt: rozměření délky, proměření celistvosti vodičů kabelu před montáží, instalace do předem připraveného lištového rozvodu, případné zaklapnutí lišt, opětovné proměření celistvosti vodičů kabelu po montáži. Položka neobsahuje ukončení vodičů na svorkovnici. Dále obsahuje cenu za pom. mechanismy včetně všech ostatních vedlejších nákladů, a dopravy ze staveništního skladu k místu montáže (nebo z místa demontáže do stav.skladu). | viz 0001 Technická zpráva+přílohy 01-06 Výkresová část
172 | 75HDAB | Montáž (dem.) - Kabel stíněný do 2 x 2 x 0,8 mm splňující vyhlášku č. 23 / 2008 Sb. do trubek, do lišt | m | 4220 |  | 0 |  | 0 |  | 0 | P | SŽDC10 | Položka obsahuje: Kompletní montáž (demontáž pro další využití) Kabelu stíněného do 2x2x0,8 splňujícího vyhlášku č.23/2008 Sb. do trubek / lišt: Instalace do trubek: rozměření délky, proměření celistvosti vodičů kabelu před montáží, zatažení do předem připraveného trubkového rozvodu pomocí protahovacího pera; zkrácení na příslušnou délku; opětovné proměření celistvosti vodičů kabelu po montáži. Instalace do lišt: rozměření délky, proměření celistvosti vodičů kabelu před montáží, instalace do předem připraveného lištového rozvodu, případné zaklapnutí lišt, opětovné proměření celistvosti vodičů kabelu po montáži. Položka neobsahuje ukončení vodičů na svorkovnici. Dále obsahuje cenu za pom. mechanismy včetně všech ostatních vedlejších nákladů, a dopravy ze staveništního skladu k místu montáže (nebo z místa demontáže do stav.skladu). | viz 0001 Technická zpráva+přílohy 01-06 Výkresová část
173 | 75J5KD | Montáž (dem.) - Požární hlásič ionizační, kouře, optický, teplotní, plamene lehký včetně zásuvky | kus | 5 |  | 0 |  | 0 |  | 0 | P | SŽDC10 | Kompletní montáž (demontáž pro další využití) požárního hlásiče včetně příslušenství. Položka obsahuje mechanické umístění hlásiče vč. Případné patice, jeho upevnění, připojení na připravené rozvody EPS. Dále základní nastavení parametrů zařízení a ověření jeho funkčnosti. Položka obsahuje dopravu ze staveništního skladu na staveniště (nebo z místa demontáže do staveništního skladu), cenu za pomocné mechanismy včetně všech ostatních vedlejších nákladů. | viz 0001 Technická zpráva+přílohy 01-06 Výkresová část
174 | 75J5NDR | Demontáž - Ionizační hlásič EPS | kus | 5 |  | 0 |  | 0 |  | 0 | P | SŽDC10 | Demontáž ionizačního hlásiče EPS včetně dopravy na místo likvidace. Položka nezahrnuje náklady na likvidaci. | viz 0001 Technická zpráva+přílohy 01-06 Výkresová část
175 | 75HCBA | Dodávka - Kabel stíněný 1 x 2 x 0,8 mm ohniodolný dle ČSN EN 60331 - 180 min., např. JE-H(ST)H | m | 120 |  | 0 |  | 0 |  | 0 | P | SŽDC10 | Dodání Kabelu stíněného ohniodolného 180min podle typu od výrobců; Kabel stíněný ohniodolný 180min se měří v metrech; položka obsahuje cenu dodání Kabelu stíněného ohniodolného 180min včetně nákladů na dopravu do staveništního skladu. | viz 0001 Technická zpráva+přílohy 01-06 Výkresová část
176 | 75HDAB | Montáž (dem.) - Kabel stíněný do 2 x 2 x 0,8 mm splňující vyhlášku č. 23 / 2008 Sb. do trubek, do lišt | m | 120 |  | 0 |  | 0 |  | 0 | P | SŽDC10 | Položka obsahuje: Kompletní montáž (demontáž pro další využití) Kabelu stíněného do 2x2x0,8 splňujícího vyhlášku č.23/2008 Sb. do trubek / lišt: Instalace do trubek: rozměření délky, proměření celistvosti vodičů kabelu před montáží, zatažení do předem připraveného trubkového rozvodu pomocí protahovacího pera; zkrácení na příslušnou délku; opětovné proměření celistvosti vodičů kabelu po montáži. Instalace do lišt: rozměření délky, proměření celistvosti vodičů kabelu před montáží, instalace do předem připraveného lištového rozvodu, případné zaklapnutí lišt, opětovné proměření celistvosti vodičů kabelu po montáži. Položka neobsahuje ukončení vodičů na svorkovnici. Dále obsahuje cenu za pom. mechanismy včetně všech ostatních vedlejších nákladů, a dopravy ze staveništního skladu k místu montáže (nebo z místa demontáže do stav.skladu). | viz 0001 Technická zpráva+přílohy 01-06 Výkresová část
[6 empty] | 0 |  | 0 |  | 0
S | Celkem za 06a | EZS |  |  |  | 0 |  | 0 |  | 0
Díl: | 07a | Rozhlas
177 | 75J2AE | Montáž (dem.) - Rozhlasová ústředna dálkově ovládaná do vnitřní 19" skříně vč. připojení | kus | 2 |  | 0 |  | 0 |  | 0 | P | SŽDC10 | Kompletní montáž (demontáž pro další využití) rozhlasové ústředny včetně příslušenství. Položka obsahuje mechanické umístění rozhlasové ústředny do připravené 19" skříně, její upevnění, připojení na připravené napájení a propojení na připravené rozvody k reproduktorům a modulační rozvody a rozvody dálkového ovládání. Dále základní nastavení parametrů zařízení a ověření jeho funkčnosti. Položka obsahuje dopravu ze staveništního skladu na staveniště (nebo z místa demontáže do staveništního skladu), cenu za pomocné mechanismy včetně všech ostatních vedlejších nákladů. | viz 0001 Technická zpráva+přílohy 01-06 Výkresová část
178 | 75J1DI | Dodávka - Konzola na reproduktor rozhlasu | kus | 15 |  | 0 |  | 0 |  | 0 | P | SŽDC10 | Dodávka konzoly na reproduktor rozhlasu dle specifikace výrobce. včetně příslušenství a dokumentace. Položka zahrnuje náklady na dopravu do staveništního skladu. | viz 0001 Technická zpráva+přílohy 01-06 Výkresová část
179 | 75J1FD | Dodávka - Tlakový reproduktor rozhlasu do 10 W | kus | 15 |  | 0 |  | 0 |  | 0 | P | SŽDC10 | Dodávka tlakového reproduktoru rozhlasu do 10 W dle specifikace výrobce. včetně příslušenství a dokumentace. Položka zahrnuje náklady na dopravu do staveništního skladu. | viz 0001 Technická zpráva+přílohy 01-06 Výkresová část
180 | 75J2DI | Montáž (dem.) - Ochranná trubka | kus | 25 |  | 0 |  | 0 |  | 0 | P | SŽDC10 | Kompletní montáž (demontáž pro další využití) ochranné trubky včetně příslušenství. Položka obsahuje mechanické umístění ochranné trubky na nadzemní část přívodního kabelu a její upevnění a utěsnění. Položka obsahuje dopravu ze staveništního skladu na staveniště (nebo z místa demontáže do staveništního skladu), cenu za pomocné mechanismy včetně všech ostatních vedlejších nákladů. | viz 0001 Technická zpráva+přílohy 01-06 Výkresová část
181 | 75J1DL | Dodávka - Ochranná trubka pro rozhlas | kus | 25 |  | 0 |  | 0 |  | 0 | P | SŽDC10 | Dodávka ochranné trubky pro rozhlas dle specifikace výrobce. včetně příslušenství a dokumentace. Položka zahrnuje náklady na dopravu do staveništního skladu. | viz 0001 Technická zpráva+přílohy 01-06 Výkresová část
182 | 75H8BC | Dodávka - Sdělovací kabel pro vnitřní použití SEKU 2 x 0,80 mm | m | 400 |  | 0 |  | 0 |  | 0 | P | SŽDC10 | Dodání SEKU kabelu podle typu od výrobců; SEKU kabel se měří v metrech; položka obsahuje cenu dodání SEKU kabelu včetně nákladů na dopravu do staveništního skladu. | viz 0001 Technická zpráva+přílohy 01-06 Výkresová část
183 | 75H8BL | Dodávka - Sdělovací kabel pro vnitřní použití SYKFY do 50 x 2 x 0,50 mm | m | 50 |  | 0 |  | 0 |  | 0 | P | SŽDC10 | Dodání SYKFY kabelu podle typu od výrobců; SYKFY kabel se měří v metrech; položka obsahuje cenu dodání SYKFY kabelu včetně nákladů na dopravu do staveništního skladu. | viz 0001 Technická zpráva+přílohy 01-06 Výkresová část
184 | 75H8HC | Montáž (dem.) - Sdělovací kabel pro vnitřní použití SEKU do 4 x . . do trubek / lišt | m | 450 |  | 0 |  | 0 |  | 0 | P | SŽDC10 | Položka obsahuje: Kompletní montáž (demontáž pro další využití) Kabelu SEKU do 4 x .. do trubek / lišt: Instalace do trubek: rozměření délky, proměření celistvosti vodičů kabelu před montáží, zatažení do předem připraveného trubkového rozvodu pomocí protahovacího pera; zkrácení na příslušnou délku; opětovné proměření celistvosti vodičů kabelu po montáži. Instalace do lišt: rozměření délky, proměření celistvosti vodičů kabelu před montáží, instalace do předem připraveného lištového rozvodu, případné zaklapnutí lišt, opětovné proměření celistvosti vodičů kabelu po montáži. Položka neobsahuje ukončení vodičů na svorkovnici. Dále obsahuje cenu za pom. mechanismy včetně všech ostatních vedlejších nákladů, a dopravy ze staveništního skladu k místu montáže (nebo z místa demontáže do stav.skladu). | viz 0001 Technická zpráva+přílohy 01-06 Výkresová část
185 | 75J2AK | Montáž: zkoušení - Funkční dodavatelské přezkoušení žel. rozhlasového zařízení místně ovládaný po zkompletování do výkonu 400 W | kus | 1 |  | 0 |  | 0 |  | 0 | P | SŽDC10 | Dodavatelské přezkoušení funkce zkompletovaného žel. rozhlasového zařízení z místního ovládání. Položka zahrnuje veškeré pomocné práce včetně použití měřících přístrojů a potřebných mechanizmů. Pořízení záznamu o provedeném přezkoušení. | viz 0001 Technická zpráva+přílohy 01-06 Výkresová část
186 | 75J2FC | Montáž: měření - Závěrečné měření rozhlasov. zařízení s měřením ZR nebo dálkovým ovládáním 300 W | kus | 1 |  | 0 |  | 0 |  | 0 | P | SŽDC10 | Měření rozhlasového zařízení dle popisu. Položka zahrnuje veškeré pomocné práce včetně použití měřících přístrojů a potřebných mechanizmů a zpracování protokolu o měření. | viz 0001 Technická zpráva+přílohy 01-06 Výkresová část
187 | 75HMDBR | Úprava a přepojení stávající instalace na nástupištích | celek | 1 |  |  |  | 0 |  | 0 | P | SŽDC10 | Kompletní montáž /demontáž části kabelových rozvodů stávajícívh technologických zařízení a přepojení do prostor, kde je instalována přemístěná stávající technologie sděl. zař., včetně pořízení a dopravy ze stavenišťního skladu k místu montáže ( nebo z místa demontáže do stav.skladu). | viz 0001 Technická zpráva+přílohy 01-06 Výkresová část
[6 empty] | 0 |  | 0 |  | 0
S | Celkem za 07a | Rozhlas |  |  |  | 0 |  | 0 |  | 0
Díl: | 08a | Hodiny
188 | 75J3DA | Montáž (dem.) - Hlavní hodiny bez akumulátoru | kus | 2 |  | 0 |  | 0 |  | 0 | P | SŽDC10 | Připevnění hlavních hodin na připravené úchytné body nebo do 19" skříně, připojení přívodů, přezkoušení hodin a seřízení na přesný čas. | viz 0001 Technická zpráva+přílohy 01-06 Výkresová část
189 | 75J3DF | Montáž (dem.) - Linkový rozvaděč, připojení, přezkoušení a seřízení | kus | 2 |  | 0 |  | 0 |  | 0 | P | SŽDC10 | Připevnění linkového rozvaděče na připravené úchytné body nebo do 19" skříně, připojení přívodů, přezkoušení a seřízení. | viz 0001 Technická zpráva+přílohy 01-06 Výkresová část
190 | 75J3DD | Montáž (dem.) - Přijímač DCF, připojení přívodů, přezkoušení a seřízení. | kus | 1 |  | 0 |  | 0 |  | 0 | P | SŽDC10 | Montáž přístroje s dopravou ze stavenišťního skladu k místu montáže nebo jeho demontáž pro další využití s dopravou do staveništního skladu a zakonzervováním | viz 0001 Technická zpráva+přílohy 01-06 Výkresová část
191 | 75J3BA | Dodávka - Podružné hodiny vnitřní ručičkové jednostranné 30 - 40 cm | kus | 15 |  | 0 |  | 0 |  | 0 | P | SŽDC10 | Pořízení přístroje včetně dopravy do stavenišťního skladu a skladování | viz 0001 Technická zpráva+přílohy 01-06 Výkresová část
192 | 75J3DG | Montáž (dem.) - Podružné hodiny vnitřní jednostranné ∅ 30 - 80 cm | kus | 15 |  | 0 |  | 0 |  | 0 | P | SŽDC10 | Instalace na připravené úchytné body a seřízení na přesný čas. | viz 0001 Technická zpráva+přílohy 01-06 Výkresová část
193 | 75J3FF | Dodávka - Podružné nebo autonomní hodiny venkovní ručičkové dvoustranné 60 cm | kus | 1 |  | 0 |  | 0 |  | 0 | P | SŽDC10 | Pořízení přístroje včetně dopravy do stavenišťního skladu a skladování | viz 0001 Technická zpráva+přílohy 01-06 Výkresová část
194 | 75J3IA | Montáž (dem.) - Hodiny venkovní jednostranné nebo dvoustranné na úchytné body nebo na konstrukci, připojení, přezkoušení a nastavení | kus | 1 |  | 0 |  | 0 |  | 0 | P | SŽDC10 | Montáž přístroje s dopravou ze stavenišťního skladu k místu montáže nebo jeho demontáž pro další využití s dopravou do staveništního skladu a zakonzervováním | viz 0001 Technická zpráva+přílohy 01-06 Výkresová část
195 | 75J3IF | Montáž (dem.) - Závěs pro podružné hodiny dvoustranné 60-80 cm včetně upevnění závěsu na předem připravené body nebo na konstrukci | kus | 1 |  | 0 |  | 0 |  | 0 | P | SŽDC10 | Montáž materiálu s dopravou ze stavenišťního skladu k místu montáže nebo jeho demontáž pro další využití s dopravou do staveništního skladu a zakonzervováním | viz 0001 Technická zpráva+přílohy 01-06 Výkresová část
196 | 75J3JA | Demontáž do šrotu - Venkovní hodiny jednostranné nebo dvoustranné | kus | 1 |  | 0 |  | 0 |  | 0 | P | SŽDC10 | Demontáž a doprava přístroje k předání majiteli nebo k likvidaci, avšak bez samotné likvidace | viz 0001 Technická zpráva+přílohy 01-06 Výkresová část
197 | 75H8BC | Dodávka - Sdělovací kabel pro vnitřní použití SEKU 2 x 0,80 mm | m | 300 |  | 0 |  | 0 |  | 0 | P | SŽDC10 | Dodání SEKU kabelu podle typu od výrobců; SEKU kabel se měří v metrech; položka obsahuje cenu dodání SEKU kabelu včetně nákladů na dopravu do staveništního skladu. | viz 0001 Technická zpráva+přílohy 01-06 Výkresová část
198 | 75H8HC | Montáž (dem.) - Sdělovací kabel pro vnitřní použití SEKU do 4 x . . do trubek / lišt | m | 300 |  | 0 |  | 0 |  | 0 | P | SŽDC10 | Položka obsahuje: Kompletní montáž (demontáž pro další využití) Kabelu SEKU do 4 x .. do trubek / lišt: Instalace do trubek: rozměření délky, proměření celistvosti vodičů kabelu před montáží, zatažení do předem připraveného trubkového rozvodu pomocí protahovacího pera; zkrácení na příslušnou délku; opětovné proměření celistvosti vodičů kabelu po montáži. Instalace do lišt: rozměření délky, proměření celistvosti vodičů kabelu před montáží, instalace do předem připraveného lištového rozvodu, případné zaklapnutí lišt, opětovné proměření celistvosti vodičů kabelu po montáži. Položka neobsahuje ukončení vodičů na svorkovnici. Dále obsahuje cenu za pom. mechanismy včetně všech ostatních vedlejších nákladů, a dopravy ze staveništního skladu k místu montáže (nebo z místa demontáže do stav.skladu). | viz 0001 Technická zpráva+přílohy 01-06 Výkresová část
199 | 75HMDBR | Úprava a přepojení stávající instalace na nástupištích | celek | 1 |  |  |  | 0 |  | 0 | P | SŽDC10 | Kompletní montáž /demontáž části kabelových rozvodů stávajícívh technologických zařízení a přepojení do prostor, kde je instalována přemístěná stávající technologie sděl. zař., včetně pořízení a dopravy ze stavenišťního skladu k místu montáže ( nebo z místa demontáže do stav.skladu). | viz 0001 Technická zpráva+přílohy 01-06 Výkresová část
[6 empty] | 0 |  | 0 |  | 0
S | Celkem za 08a | Hodiny |  |  |  | 0 |  | 0 |  | 0
Díl: | 09a | Informační tabule
200 | 75J4CC | Dodávka - Odjezdová nebo příjezdová tabule jednostranná 9-řádková (osvětlení LED diodami) | kus | 2 |  | 0 |  | 0 |  | 0 | P | SŽDC10 | Pořízení přístroje včetně dopravy do stavenišťního skladu a skladování | viz 0001 Technická zpráva+přílohy 01-06 Výkresová část
201 | 75J4CE | Dodávka - Příjezdová tabule jednostranná 6-řádková s omezenými informacemi (osvětlení LED diodami) | kus | 1 |  | 0 |  | 0 |  | 0 | P | SŽDC10 | Pořízení přístroje včetně dopravy do stavenišťního skladu a skladování | viz 0001 Technická zpráva+přílohy 01-06 Výkresová část
202 | 75J4CO | Dodávka - Příplatek za vestavěné hodiny jednostranné | kus | 2 |  | 0 |  | 0 |  | 0 | P | SŽDC10 | Pořízení zařízení včetně dopravy do stavenišťního skladu a skladování | viz 0001 Technická zpráva+přílohy 01-06 Výkresová část
203 | 75J4FC | Montáž (dem.) - Odjezdová nebo příjezdová informační tabule devítiřádková, zatažení kabelů, bez zapojení | kus | 2 |  | 0 |  | 0 |  | 0 | P | SŽDC10 | Montáž přístroje s dopravou ze stavenišťního skladu k místu montáže nebo jeho demontáž pro další využití s dopravou do staveništního skladu a zakonzervováním | viz 0001 Technická zpráva+přílohy 01-06 Výkresová část
204 | 75J4FB | Montáž (dem.) - Odjezdová nebo příjezdová informační tabule s 3 až 6 řádky s hodinami, zatažení kabelů, bez zapojení | kus | 1 |  | 0 |  | 0 |  | 0 | P | SŽDC10 | Montáž přístroje s dopravou ze stavenišťního skladu k místu montáže nebo jeho demontáž pro další využití s dopravou do staveništního skladu a zakonzervováním | viz 0001 Technická zpráva+přílohy 01-06 Výkresová část
205 | 75H8EE | Dodávka - Kabel TWIN FTP z 4 x 2 x 0,50 mm | m | 320 |  | 0 |  | 0 |  | 0 | P | SŽDC10 | Dodání Sdělovacího kabelu pro strukturovanou kabeláž TWIN UTP, TWIN FTP podle typu od výrobců; Sdělovací kabel pro strukturovanou kabeláž TWIN UTP, TWIN FTP se měří v metrech; položka obsahuje cenu dodání Sdělovacího kabelu pro strukturovanou kabeláž TWIN UTP, TWIN FTP včetně nákladů na dopravu do staveništního skladu. | viz 0001 Technická zpráva+přílohy 01-06 Výkresová část
206 | 75H8NG | Montáž (dem.) - Kabel TWIN FTP 4 x 2 x . . do trubek / lišt | m | 320 |  | 0 |  | 0 |  | 0 | P | SŽDC10 | Položka obsahuje: Kompletní montáž (demontáž pro další využití) Kabelu TWIN FTP 4 x 2 x .. do trubek / lišt: Instalace do trubek: rozměření délky, proměření celistvosti vodičů kabelu před montáží, zatažení do předem připraveného trubkového rozvodu pomocí protahovacího pera; zkrácení na příslušnou délku; opětovné proměření celistvosti vodičů kabelu po montáži. Instalace do lišt: rozměření délky, proměření celistvosti vodičů kabelu před montáží, instalace do předem připraveného lištového rozvodu, případné zaklapnutí lišt, opětovné proměření celistvosti vodičů kabelu po montáži. Položka neobsahuje ukončení vodičů na svorkovnici. Dále obsahuje cenu za pom. mechanismy včetně všech ostatních vedlejších nákladů, a dopravy ze staveništního skladu k místu montáže (nebo z místa demontáže do stav.skladu). | viz 0001 Technická zpráva+přílohy 01-06 Výkresová část
207 | 742GEA | CYKY do 3 x 2,5 mm2, kabel silový izolace plastová | m | 320 |  | 0 |  | 0 |  | 0 | P | SŽDC10 | Položka obsahuje : Dodávku a montáž kabelu včetně dovozu, manipulace a uložení kabelu (do země, do chráničky, na rošty, pod omítku a pod.). Dále obsahuje cenu za pom. mechanismy včetně všech ostatních vedlejších nákladů | viz 0001 Technická zpráva+přílohy 01-06 Výkresová část
208 | 75J4FK | Montáž (dem.) - Závěs pro informační tabuli | kus | 3 |  | 0 |  | 0 |  | 0 | P | SŽDC10 | Montáž materiálu s dopravou ze stavenišťního skladu k místu montáže nebo jeho demontáž pro další využití s dopravou do staveništního skladu a zakonzervováním | viz 0001 Technická zpráva+přílohy 01-06 Výkresová část
209 | 75J4GA | Montáž: školení - Zaškolení obsluhy na místě instalace + doprava do 200 km | hod | 8 |  | 0 |  | 0 |  | 0 | P | SŽDC10 | Proškolení a zácvik personálu obsluhujícího zařízení podle popisu, vč. pomoc. prací a použití potřebných prostor, materiálů, pomůcek, nářadí, přístrojů a mechanizmů. | viz 0001 Technická zpráva+přílohy 01-06 Výkresová část
210 | 75J4HA | Montáž: šéfmontáž - Informační systém do 10 informačních prvků | kus | 1 |  | 0 |  | 0 |  | 0 | P | SŽDC10 | Šéfmontáž informačního systému , vč. pomoc. prací a použití potřebných prostor, materiálů, pomůcek, nářadí, přístrojů a mechanizmů. | viz 0001 Technická zpráva+přílohy 01-06 Výkresová část
211 | 75J4IA | Montáž: zkoušení - Informační systém do 10 informačních prvků | kus | 1 |  | 0 |  | 0 |  | 0 | P | SŽDC10 | Kompletní přezkoušení zařízení se závěreč. protokolem, vč. pomoc. prací a použití potřebných prostor, materiálů, pomůcek, nářadí, přístrojů a mechanizmů. | viz 0001 Technická zpráva+přílohy 01-06 Výkresová část
212 | 75J4JA | Montáž: oživení - Informační systém do 10 informačních prvků | kus | 1 |  | 0 |  | 0 |  | 0 | P | SŽDC10 | Oživení zařízení s nastavením a závěreč. protokolem, vč. pomoc. prací a použití potřebných prostor, materiálů, pomůcek, nářadí, přístrojů a mechanizmů. | viz 0001 Technická zpráva+přílohy 01-06 Výkresová část
213 | 75K2GAR | Převedení a přepojení stávající technologie Pragotron do provizorní SM technologického objektu | kpl | 1 |  | 0 |  | 0 |  | 0 | P | SŽDC10 | Montáž přístroje s dopravou ze stavenišťního skladu k místu montáže nebo jeho demontáž pro další využití s dopravou do staveništního skladu a zakonzervováním | viz 0001 Technická zpráva+přílohy 01-06 Výkresová část
214 | 75HMDBR | Úprava a přepojení stávající instalace na nástupištích | celek | 1 |  |  |  | 0 |  | 0 | P | SŽDC10 | Kompletní montáž /demontáž části kabelových rozvodů stávajícívh technologických zařízení a přepojení do prostor, kde je instalována přemístěná stávající technologie sděl. zař., včetně pořízení a dopravy ze stavenišťního skladu k místu montáže ( nebo z místa demontáže do stav.skladu). | viz 0001 Technická zpráva+přílohy 01-06 Výkresová část
37 | 75J4EC | Dodávka - SW modul pro podporu hlásiče pro nevidomé pro samostatnou žst. | kus | 1 |  | 0 |  | 0 |  | 0 | P | SŽDC10 | Pořízení softwaru s licencí včetně dopravy do stavenišťního skladu a skladování | viz 0001 Technická zpráva+přílohy 01-06 Výkresová část
38 | 75J4ECR | Dodávka - ovladač hlásiče pro nevidomé | kus | 1 |  | 0 |  | 0 |  | 0 | P | SŽDC10 | Pořízení ovladače včetně dopravy do stavenišťního skladu a skladování | viz 0001 Technická zpráva+přílohy 01-06 Výkresová část
[6 empty] | 0 |  | 0 |  | 0
S | Celkem za 09a | Informační tabule |  |  |  | 0 |  | 0 |  | 0
Díl: | 10a | Datové a tf rozvody
215 | 75HNBD | Dodávka - Zásuvka datová 2x "RJ 45" na omítku | kus | 57 |  | 0 |  | 0 |  | 0 | P | SŽDC10 | Dodávka zásuvky datové "RJ 45" v provedení na omítku, včetně nákladů na dopravu do stavenišťního skladu. Položka obsahuje: Kompletní montáž (demontáž pro další využití) datové zásuvky 2x RJ 45 do lištového rozvodu: rozměření, připravení hmoždinek, usazení, zpravení, bez montáže (zaústění) vodičů. Včetně ceny pomocného materiálu. Dále obsahuje cenu za pom. mechanismy včetně všech ostatních vedlejších nákladů, včetně dopravy ze staveništního skladu k místu montáže (nebo z místa demontáže do stav.skladu). | viz 0001 Technická zpráva+přílohy 01-06 Výkresová část
216 | 75K1AB | Dodávka - Telefon AUT | ks | 20 |  | 0 |  | 0 |  | 0 | P | SŽDC10 | Pořízení přístroje včetně dopravy do stavenišťního skladu a skladování | viz 0001 Technická zpráva+přílohy 01-06 Výkresová část
217 | 75HMAB | Dodávka - Kabel pro strukturovanou kabeláž kategorie 5e-FTP | m | 3200 |  | 0 |  | 0 |  | 0 | P | SŽDC10 | Dodávka kabelu strukturované kabeláže pro kategorii 5e - FTP (do 100 MHz), včetně nákladů na dopravu do stavenišťního skladu. | viz 0001 Technická zpráva+přílohy 01-06 Výkresová část
218 | 75HMDA | Montáž (dem.) - Kabel pro strukturovanou kabeláž do lišt | m | 3200 |  | 0 |  | 0 |  | 0 | P | SŽDC10 | Kompletní montáž (demontáž pro další využití) kabelu pro strukturovanou kabeláž do lišt, tj. rozměření, uložení, zapojení, včetně dopravy ze stavenišťního skladu k místu montáže ( nebo z místa demontáže do stav.skladu). | viz 0001 Technická zpráva+přílohy 01-06 Výkresová část
219 | 75H3DC | Dodávka - Lišta hranatá bezhalogenová do 40X40 mm | m | 280 |  | 0 |  | 0 |  | 0 | P | SŽDC10 | Dodání lišt hranatých bezhalogenových podle typu od výrobců; lišty hranaté bezhalogenové se měří v metrech; položka obsahuje cenu dodání lišty hranaté bezhalogenové včetně nákladů na dopravu do staveništního skladu. | viz 0001 Technická zpráva+přílohy 01-06 Výkresová část
220 | 75H3DD | Dodávka - Příslušenství lišty hranaté bezhalogenové do 40X40 mm - Kryty; rohy; | kus | 120 |  | 0 |  | 0 |  | 0 | P | SŽDC10 | Dodání příslušenství lišty hranaté bezhalogenové podle typu od výrobců; příslušenství lišt (kryt koncový, kryt spojovací, kryt ohybový, kryt odbočný, roh vnější, roh vnitřní, kryt průchodkový, kryt odbočný přechodový, kryt přístrojový, nosič přístrojový) se měří v kusech; položka obsahuje cenu dodání příslušenství lišt včetně nákladů na dopravu do staveništního skladu. | viz 0001 Technická zpráva+přílohy 01-06 Výkresová část
221 | 75H4AG | Montáž (dem.) - Lišta zaklapávací nad 40 x 40 mm včetně příslušenství (kryty, rohy atd) | m | 280 |  | 0 |  | 0 |  | 0 | P | SŽDC10 | Položka obsahuje: Kompletní montáž (demontáž pro další využití) elektroinstalačních lišt hranatých: rozměření, připravení otvorů pro hmoždinky ve zdi, osazení otvorů hmoždinkami, připevnění elektroinstalačních lišt hranatých včetně příslušenství (kryty, rohy, atd.), bez montáže (instalace) kabelů a vodičů. Včetně ceny pomocného materiálu. Dále obsahuje cenu za pom. mechanismy včetně všech ostatních vedlejších nákladů, a dopravy ze staveništního skladu k místu montáže (nebo z místa demontáže do stav.skladu). | viz 0001 Technická zpráva+přílohy 01-06 Výkresová část
222 | 75K2GAR | Převedení stávajícího zařízení sděl. místnosti do provizorní SM technologického objektu | kpl | 1 |  | 0 |  | 0 |  | 0 | P | SŽDC10 | Montáž přístroje s dopravou ze stavenišťního skladu k místu montáže nebo jeho demontáž pro další využití s dopravou do staveništního skladu a zakonzervováním | viz 0001 Technická zpráva+přílohy 01-06 Výkresová část
223 | 75H1AA | Dodávka - Elektroinstalační krabice univerzální ∅ 73 x 42 mm | kus | 42 |  | 0 |  | 0 |  | 0 | P | SŽDC10 | Dodání elektroinstalačních krabic podle typu od výrobců; elektroinstalační krabice se měří v kusech; položka obsahuje cenu dodání elektroinstalační krabice včetně nákladů na dopravu do staveništního skladu. Položka obsahuje: Kompletní montáž (demontáž pro další využití) elektroinstalační krabice: rozměření, připravení otvoru ve zdi, usazení, zpravení, bez montáže (zaústění) vodičů. Včetně ceny pomocného materiálu. Dále obsahuje cenu za pom. mechanismy včetně všech ostatních vedlejších nákladů, včetně dopravy ze staveništního skladu k místu montáže (nebo z místa demontáže do stav.skladu). | viz 0001 Technická zpráva+přílohy 01-06 Výkresová část
224 | 701DBB | Průraz zdivem v cihlové zdi do tl. 30cm | kus | 35 |  | 0 |  | 0 |  | 0 | P | SŽDC10 | Položka obsahuje: Proražení otvoru zdivem o průřezu od 0,01 do 0,025m2. Úprava a začištění omítky. Dále obsahuje cenu za pom. mechanismy včetně všech ostatních vedlejších nákladů. | viz 0001 Technická zpráva+přílohy 01-06 Výkresová část
225 | 75H7CBR | Drobný montážní materiál | případ | 1 |  | 0 |  | 0 |  | 0 | P | SŽDC10 | Dodání a montáž Drobného montážního materiálu podle typu od výrobců (pásky, hmoždinky, příchyrky, šrouby, ...); Pásky stahovací se měří v 100 kusech, případně balení; položka obsahuje cenu dodání Pásky stahovací včetně nákladů na dopravu do staveništního skladu. | viz 0001 Technická zpráva+přílohy 01-06 Výkresová část
226 | 75G3BDR | Dodávka - Optický vnitřní SM 24 vláken | m | 250 |  | 0 |  | 0 |  | 0 | P | SŽDC10 | Pořízení materiálu včetně dopravy do stavenišťního skladu a skladování | viz 0001 Technická zpráva+přílohy 01-06 Výkresová část
227 | 75HMDAR | Montáž (dem.) - Optický vnitřní SM 24 vláken | m | 3200 |  | 0 |  | 0 |  | 0 | P | SŽDC10 | Kompletní montáž (demontáž pro další využití) optokabelu pro strukturovanou kabeláž do lišt, tj. rozměření, uložení, zapojení, včetně dopravy ze stavenišťního skladu k místu montáže ( nebo z místa demontáže do stav.skladu). | viz 0001 Technická zpráva+přílohy 01-06 Výkresová část
228 | 75J9IER | Montáž (+dod).) - Převodník IP / optika interní střední | kus | 5 |  | 0 |  | 0 |  | 0 | P | SŽDC10 | Kompletní montáž (demontáž pro další využití) a dodávku převodníku IP / optika interního včetně příslušenství. Položka obsahuje mechanické umístění desky převodníku IP/optika a její upevnění, připojení na připravené datové a optické rozvody. Dále základní nastavení parametrů zařízení a ověření jeho funkčnosti. Položka obsahuje dopravu ze staveništního skladu na staveniště (nebo z místa demontáže do staveništního skladu), cenu za pomocné mechanismy včetně všech ostatních vedlejších nákladů. | viz 0001 Technická zpráva+přílohy 01-06 Výkresová část
229 | 75J9IHR | Montáž (+dod.) - Dohled převodníků | kus | 1 |  | 0 |  | 0 |  | 0 | P | SŽDC10 | Kompletní montáž (demontáž pro další využití) a dodávku dohledu převodníků včetně příslušenství. Položka obsahuje mechanické umístění desky dohledu převodníků, její upevnění, připojení na připravené datové rozvody. Dále základní nastavení parametrů zařízení a ověření jeho funkčnosti. Položka obsahuje dopravu ze staveništního skladu na staveniště (nebo z místa demontáže do staveništního skladu), cenu za pomocné mechanismy včetně všech ostatních vedlejších nákladů. | viz 0001 Technická zpráva+přílohy 01-06 Výkresová část
| 75KHKI | Dodávka - Optický konvertor Ethernet, samostatný | kus | 2 |  | 0 |  | 0 |  | 0 | P | SŽDC10 | Pořízení přístroje včetně dopravy do stavenišťního skladu a skladování | viz 0001 Technická zpráva+přílohy 01-06 Výkresová část
| 75J9IHR | Dodávka - Dohled převodníků | kus | 2 |  | 0 |  | 0 |  | 0 | P | SŽDC10 | Dodávka dohledu převodníků včetně příslušenství. Položka zahrnuje náklady na dopravu do staveništního skladu. | viz 0001 Technická zpráva+přílohy 01-06 Výkresová část
| 75KHLI | Montáž (dem.) - Optický konvertor Ethernet, samostatný | kus | 2 |  | 0 |  | 0 |  | 0 | P | SŽDC10 | Montáž přístroje s dopravou ze stavenišťního skladu k místu montáže nebo jeho demontáž pro další využití s dopravou do staveništního skladu a zakonzervováním | viz 0001 Technická zpráva+přílohy 01-06 Výkresová část
| 75J9IG | Montáž (dem.) - Napaječ převodníků | kus | 2 |  | 0 |  | 0 |  | 0 | P | SŽDC10 | Kompletní montáž (demontáž pro další využití) napaječe převodníků včetně příslušenství. Položka obsahuje mechanické umístění desky napaječe převodníků, její upevnění, připojení na připravené napájení. Dále základní nastavení parametrů zařízení a ověření jeho funkčnosti. Položka obsahuje dopravu ze staveništního skladu na staveniště (nebo z místa demontáže do staveništního skladu), cenu za pomocné mechanismy včetně všech ostatních vedlejších nákladů. | viz 0001 Technická zpráva+přílohy 01-06 Výkresová část
| 75J9IH | Montáž (dem.) - Dohled převodníků | kus | 2 |  | 0 |  | 0 |  | 0 | P | SŽDC10 | Kompletní montáž (demontáž pro další využití) dohledu převodníků včetně příslušenství. Položka obsahuje mechanické umístění desky dohledu převodníků, její upevnění, připojení na připravené datové rozvody. Dále základní nastavení parametrů zařízení a ověření jeho funkčnosti. Položka obsahuje dopravu ze staveništního skladu na staveniště (nebo z místa demontáže do staveništního skladu), cenu za pomocné mechanismy včetně všech ostatních vedlejších nákladů. | viz 0001 Technická zpráva+přílohy 01-06 Výkresová část
S | Celkem za 10a | Datové a tf rozvody |  |  |  | 0 |  | 0 |  | 0
Díl: | 11a | Handicapované osoby
230 | 75J6DAR | Dodávka + montáž -Navigační majáček - nevidomí | kus | 5 |  | 0 |  | 0 |  | 0 | P | SŽDC10 | Dodávka a montáž hlasového komunikátoru dle specifikace výrobce. včetně příslušenství a dokumentace. Položka zahrnuje náklady na dopravu do staveništního skladu. | viz 0001 Technická zpráva+přílohy 01-06 Výkresová část
231 | 75J4EC | Dodávka - SW modul pro podporu hlásiče pro nevidomé pro samostatnou žst. | kus | 1 |  | 0 |  | 0 |  | 0 | P | SŽDC10 | Pořízení softwaru s licencí včetně dopravy do stavenišťního skladu a skladování | viz 0001 Technická zpráva+přílohy 01-06 Výkresová část
232 | 75J4ECR | Dodávka + montáž přivolávací tlačítko (IP- Interkom) - handicap. | kus | 4 |  | 0 |  | 0 |  | 0 | P | SŽDC10 | Pořízení ovladače včetně dopravy do stavenišťního skladu a skladování | viz 0001 Technická zpráva+přílohy 01-06 Výkresová část
233 | 75J4CB-R | Dodávka - El. zobrazovací panel | kus | 3 |  | 0 |  | 0 |  | 0 | P | SŽDC10 | Pořízení přístroje včetně dopravy do stavenišťního skladu a skladování | viz 0001 Technická zpráva+přílohy 01-06 Výkresová část
234 | 75J4FBR | Montáž (dem.) - El. zobrazovací panel | kus | 3 |  | 0 |  | 0 |  | 0 | P | SŽDC10 | Montáž přístroje s dopravou ze stavenišťního skladu k místu montáže nebo jeho demontáž pro další využití s dopravou do staveništního skladu a zakonzervováním | viz 0001 Technická zpráva+přílohy 01-06 Výkresová část
235 | 75H8EE | Dodávka - Kabel TWIN FTP z 4 x 2 x 0,50 mm | m | 220 |  | 0 |  | 0 |  | 0 | P | SŽDC10 | Dodání Sdělovacího kabelu pro strukturovanou kabeláž TWIN UTP, TWIN FTP podle typu od výrobců; Sdělovací kabel pro strukturovanou kabeláž TWIN UTP, TWIN FTP se měří v metrech; položka obsahuje cenu dodání Sdělovacího kabelu pro strukturovanou kabeláž TWIN UTP, TWIN FTP včetně nákladů na dopravu do staveništního skladu. | viz 0001 Technická zpráva+přílohy 01-06 Výkresová část
236 | 75H8NG | Montáž (dem.) - Kabel TWIN FTP 4 x 2 x . . do trubek / lišt | m | 220 |  | 0 |  | 0 |  | 0 | P | SŽDC10 | Položka obsahuje: Kompletní montáž (demontáž pro další využití) Kabelu TWIN FTP 4 x 2 x .. do trubek / lišt: Instalace do trubek: rozměření délky, proměření celistvosti vodičů kabelu před montáží, zatažení do předem připraveného trubkového rozvodu pomocí protahovacího pera; zkrácení na příslušnou délku; opětovné proměření celistvosti vodičů kabelu po montáži. Instalace do lišt: rozměření délky, proměření celistvosti vodičů kabelu před montáží, instalace do předem připraveného lištového rozvodu, případné zaklapnutí lišt, opětovné proměření celistvosti vodičů kabelu po montáži. Položka neobsahuje ukončení vodičů na svorkovnici. Dále obsahuje cenu za pom. mechanismy včetně všech ostatních vedlejších nákladů, a dopravy ze staveništního skladu k místu montáže (nebo z místa demontáže do stav.skladu). | viz 0001 Technická zpráva+přílohy 01-06 Výkresová část
237 | 742GEA | CYKY do 3 x 2,5 mm2, kabel silový izolace plastová | m | 220 |  | 0 |  | 0 |  | 0 | P | SŽDC10 | Položka obsahuje : Dodávku a montáž kabelu včetně dovozu, manipulace a uložení kabelu (do země, do chráničky, na rošty, pod omítku a pod.). Dále obsahuje cenu za pom. mechanismy včetně všech ostatních vedlejších nákladů | viz 0001 Technická zpráva+přílohy 01-06 Výkresová část
238 | 75J4HAR | Montáž: šéfmontáž - Systému prohandicapované | kus | 1 |  | 0 |  | 0 |  | 0 | P | SŽDC10 | Šéfmontáž informačního systému pro handicapované , vč. pomoc. prací a použití potřebných prostor, materiálů, pomůcek, nářadí, přístrojů a mechanizmů. | viz 0001 Technická zpráva+přílohy 01-06 Výkresová část
239 | 75J4IAR | Montáž: zkoušení - Systému prohandicapované | kus | 1 |  | 0 |  | 0 |  | 0 | P | SŽDC10 | Kompletní přezkoušení zařízení se závěreč. protokolem, vč. pomoc. prací a použití potřebných prostor, materiálů, pomůcek, nářadí, přístrojů a mechanizmů. | viz 0001 Technická zpráva+přílohy 01-06 Výkresová část
[6 empty] | 0 |  | 0 |  | 0
S | Celkem za 11a | Handicapované osoby |  |  |  | 0 |  | 0 |  | 0
Díl: | 12a | Vnitřní části zabezpečovacího zařízení
240 | 75B373R | Zařízení JOP (počítačová část + stoly) demontáž a opětovná montáž | ks | 4 |  | 0 |  | 0 |  | 0 | P | SŽDC10 | Demontáž a odpojení zařízení od kabelových rozvodů, následná montáž , připojení pospojování (usazení skříně, kolejové desky , ovládacího stolu ) na místo určení, zapojení.Demontáže a montáže vnitřního zařízení se měří v kusech (ks).Položka obsahuje všechny náklady na demontáž, přemístění a montáž dodaného zařízení se všemi pomocnými a doplňujícími pracemi a součástmi, případné použití mechanizmů, náklady na mzdy. | viz 0001 Technická zpráva+přílohy 01-06 Výkresová část
241 | 75B373R | Zařízení GTN (počítačová část + stoly) demontáž a opětovná montáž | ks | 3 |  | 0 |  | 0 |  | 0 | P | SŽDC10 | Demontáž a odpojení zařízení od kabelových rozvodů, následná montáž , připojení pospojování (usazení skříně, kolejové desky , ovládacího stolu ) na místo určení, zapojení.Demontáže a montáže vnitřního zařízení se měří v kusech (ks).Položka obsahuje všechny náklady na demontáž, přemístění a montáž dodaného zařízení se všemi pomocnými a doplňujícími pracemi a součástmi, případné použití mechanizmů, náklady na mzdy. | viz 0001 Technická zpráva+přílohy 01-06 Výkresová část
242 | 75B373R | Pracoviště operátorky (počítačová část + stoly) demontáž a opětovná montáž | ks | 3 |  | 0 |  | 0 |  | 0 | P | SŽDC10 | Demontáž a odpojení zařízení od kabelových rozvodů, následná montáž , připojení pospojování (usazení skříně, kolejové desky , ovládacího stolu ) na místo určení, zapojení.Demontáže a montáže vnitřního zařízení se měří v kusech (ks).Položka obsahuje všechny náklady na demontáž, přemístění a montáž dodaného zařízení se všemi pomocnými a doplňujícími pracemi a součástmi, případné použití mechanizmů, náklady na mzdy. | viz 0001 Technická zpráva+přílohy 01-06 Výkresová část
243 | 75B312R | Pracoviště venkovního výpravčího - dodávka | ks | 1 |  | 0 |  | 0 |  | 0 | P | SŽDC10 | Dodání kompletního vnitřního zařízení podle typu určeného položkou včetně potřebného pomocného materiálu a jeho dopravy na místo určení.Stojany, skříně, kolejové desky , ovládací stoly a podobně se měří v kusech (ks).Položka obsahuje všechny náklady na pořízení příslušného stojanu, kolejové desky , ovládacího stolu nebo skříně včetně pomocného materiálu, na dopravu do místa určení. | viz 0001 Technická zpráva+přílohy 01-06 Výkresová část
244 | 75B372R | Pracoviště venkovního výpravčího - montáž | ks | 1 |  | 0 |  | 0 |  | 0 | P | SŽDC10 | Upevnění stojanu do stojanové řady, připojení pospojování (usazení skříně, kolejové desky , ovládacího stolu ) na místo určení, zapojení.Montáže vnitřního zařízení se měří v kusech (ks).Položka obsahuje všechny náklady na montáž dodaného zařízení se všemi pomocnými a doplňujícími pracemi a součástmi, případné použití mechanizmů, náklady na mzdy. | viz 0001 Technická zpráva+přílohy 01-06 Výkresová část
245 | 75B978R | Úprava SW elektronického stavědla | ks | 2 |  | 0 |  | 0 |  | 0 | P | SŽDC10 | Tvorba a instalace individuálního programového vybavení pro 1 venk.prvek(vyh.jednotka, návěstidlo, kol.obv. a pod.) podle specifikace místa použití. Tvorba a instalace dopracování SW se měří v kusech (ks).Položka obsahuje všechny náklady na tvorbu a instalaci příslušného programového vybavení. | viz 0001 Technická zpráva+přílohy 01-06 Výkresová část
246 | 75E224R | Zprovoznění úsekového ovládání | hod | 80 |  | 0 |  | 0 |  | 0 | P | SŽDC10 | Zajištění a provedení čiností určenných položkou včetně dodávky potřebného pomocného materiálu a dopravy na místo určení.Účtuje se v hodinových sazbách(hod) .Položka obsahuje všechny náklady na provedení zk.provozu se všemi pomocnými a doplňujícími pracemi a součástmi, případné použití mechanizmů,náklady na mzdy | viz 0001 Technická zpráva+přílohy 01-06 Výkresová část
247 | 75B113 | VNITŘNÍ KABELOVÉ ROZVODY DODÁVKA DO 20 KABELŮ | m | 120 |  | 0 |  | 0 |  | 0 | P | SŽDC10 | Dodávka kabelů vč.eventuálních konektorů a potřebného pomocného materiálu a jeho dopravy na místo určenívnitřní kabelové rozvody se měří v délkových jednotkách (m).položka obsahuje všechny náklady na kabely včetnš pomocného materiálu, na dopravu do místa určení | viz 0001 Technická zpráva+přílohy 01-06 Výkresová část
248 | 75B173 | VNITŘNÍ KABELOVÉ ROZVODY MONTÁŽ DO 20 KABELŮ | m | 120 |  | 0 |  | 0 |  | 0 | P | SŽDC10 | Položení kabelu do rozvodného žlabu, vyformování, vyvázání vč.zapojení na stojany nebo skříněmontáž vnitřeních kabelových rozvodů se měří v délkových jednotkách (m), se všemi pomocnými a doplňujícími pracemi a součástmi, případné použití mechanizmů, náklady na mzdy | viz 0001 Technická zpráva+přílohy 01-06 Výkresová část
249 | 75B371 | MONTÁŽ PULTU NOUZOVÉ OBSLUHY | ks | 1 |  | 0 |  | 0 |  | 0 | P | SŽDC10 | Upevnění stojanu do stojanové řady, připojení pospojování (usazení skříně, kolejové desky , ovládacího stolu ) na místo určení, zapojení.Montáže vnitřního zařízení se měří v kusech (ks).Položka obsahuje všechny náklady na montáž dodaného zařízení se všemi pomocnými a doplňujícími pracemi a součástmi, případné použití mechanizmů, náklady na mzdy. | viz 0001 Technická zpráva+přílohy 01-06 Výkresová část
250 | 75B391R | DEMONTÁŽ PULTU NOUZOVÉ OBSLUHY | ks | 1 |  | 0 |  | 0 |  | 0 | P | SŽDC10 | Demontáž a odpojení zařízení od kabelových rozvodůdemontáže vnitřního zařízení se měří v kusech (ks).Položka obsahuje náklady na demontáž zařízení se všemi pomocnými a doplňujícími pracemi a součástmi, případné použití mechanizmů, náklady na mzdy. | viz 0001 Technická zpráva+přílohy 01-06 Výkresová část
251 | 75E121 | DOZOR PRACOVNÍKŮ OŘ, ČD-T | hod | 50 |  | 0 |  | 0 |  | 0 | P | SŽDC10 | Při provádění prací na zařízení, které je v provozu určují pracovníci správy dopravní cesty kdy a jak je možné potřebný zásah provést.Dozor pracovníků objednatele se měří v hodinách.Položka obsahuje náklady na ztrátu času pracovníků údržby, kteří tento čas využijí ve prospěch prováděné stavby. Účtuje se v hodinových sazbách. | viz 0001 Technická zpráva+přílohy 01-06 Výkresová část
252 | 75E121R | Výluková činnost výpravčích | hod | 96 |  | 0 |  | 0 |  | 0 | P | SŽDC10 | Při provádění prací na zařízení, které je v provozu a je nutné jej obsadit pohotovostními výpravčími.Nasazení pracovníků objednatele se měří v hodinách.Položka obsahuje náklady na potřebu času pracovníků řízení provozu. Účtuje se v hodinových sazbách. | viz 0001 Technická zpráva+přílohy 01-06 Výkresová část
253 | 75E122 | CELKOVÁ PROHLÍDKA ZAŘÍZENÍ A VYHOTOVENÍ REVIZNÍ ZPRÁVY | hod | 15 |  | 0 |  | 0 |  | 0 | P | SŽDC10 | Kontrola zařízení, zda odpovídá podmínkám pro bezpečný provoz, včetně potřebných měření a vyhotovení revizní zprávy odpovědným pracovníkem. Položka obsahuje náklady na vlastní kontrolu, příslušná měření a zpracování revizní zprávy. Účtuje se v hodinových sazbách. | viz 0001 Technická zpráva+přílohy 01-06 Výkresová část
254 | 75E123 | PŘEZKOUŠENÍ VLAKOVÝCH CEST | ks | 112 |  | 0 |  | 0 |  | 0 | P | SŽDC10 | Postavení vlakové cesty a kontrola návěstního znaku, přezkoušení změny návěstního znaku z povolujícího na zakazující a poruchy žárovek. Simulace jízdy vlaku. Přezkoušení nouzového vybavení. Přezkoušení vazeb na traťové zabezpečovací zařízení.Přezkoušení vlakových cest se měří v kusech (ks) za jednu cestu.Položka obsahuje kompletní náklady na zkoušky. | viz 0001 Technická zpráva+přílohy 01-06 Výkresová část
255 | 75E221 | PŘEVZETÍ MÍSTNOSTI STAVĚDLOVÉ ÚSTŘEDNY | ks | 1 |  | 0 |  | 0 |  | 0 | P | SŽDC10 | Provedení všech činností určených položkou .Položka se měří v kusech (ks).Položka obsahuje všechny náklady na provedení prohlídky se všemi pomocnými a doplňujícími pracemi a součástmi, případné použití mechanizmů,náklady na mzdy | viz 0001 Technická zpráva+přílohy 01-06 Výkresová část
256 | 75E224 | ZKUŠEBNÍ PROVOZ, REGULACE A ZKOUŠENÍ ZABEZPEČOVACÍHO ZAŘÍZENÍ | hod | 85 |  | 0 |  | 0 |  | 0 | P | SŽDC10 | Zajištění a provedení čiností určenných položkou včetně dodávky potřebného pomocného materiálu a dopravy na místo určení.Účtuje se v hodinových sazbách(hod) .Položka obsahuje všechny náklady na provedení zk.provozu se všemi pomocnými a doplňujícími pracemi a součástmi, případné použití mechanizmů,náklady na mzdy | viz 0001 Technická zpráva+přílohy 01-06 Výkresová část
257 | 75E224R | Provádění a rušení úprav závislosti zab.zař. podle ROVZZ | hod | 125 |  | 0 |  | 0 |  | 0 | P | SŽDC10 | Zajištění a provedení čiností určenných položkou včetně dodávky potřebného pomocného materiálu a dopravy na místo určení.Účtuje se v hodinových sazbách(hod) .Položka obsahuje všechny náklady na provedení zk.provozu se všemi pomocnými a doplňujícími pracemi a součástmi, případné použití mechanizmů,náklady na mzdy | viz 0001 Technická zpráva+přílohy 01-06 Výkresová část
258 | 701FAB | Provizorní zajištění kabelu | ks | 25 |  | 0 |  | 0 |  | 0 | P | SŽDC10 | Položka obsahuje: Provizorní zajištění kabelu. Dále obsahuje cenu za pom. mechanismy včetně všech ostatních vedlejších nákladů. | viz 0001 Technická zpráva+přílohy 01-06 Výkresová část
[6 empty] | 0 |  | 0 |  | 0
S | Celkem za 12a | Vnitřní části zabezpečovacího zařízení |  |  |  | 0 |  | 0 |  | 0
Note on A1: položkový rozpočet SO, PS se vyplní jak v přípravné dokumentaci PD (formou agregovaných položek) tak v projektu stavby PS popř. souhrnném projektovém řešení PSŘ. V PS (PSŘ) se zpracovává položkový rozpočet.
Note on N6: § 6b 2.část
Note on O6: § 6c 2.část
Note on P6: § 6f § 7
Součet za Díl