## formulář 5 -pol.rozp
FORMULÁŘ 5 | [6 empty] | majitel HIM: | SŽDC |  | 0 |  | m | 1 | 0 | majitel, cena | SŽDC | ČD | OSTATNÍ
|  | SOUPIS PRACÍ | [7 empty] | Cena za objekt [Kč] |  | mj dle JKSO | počet mj | objektový ukazatel
Název stavby : |  | Modernizace ŽST Karlovy Vary - výpravní budova | [5 empty] | Číslo stavby | [6 empty] | hlavičky stavby
Název PS,SO : |  | SO 08 Vnější rozvody sl. a zab., technologický stožár-SŽDC | Zatřídění objektu : (JKSO, JKPOV) |  |  |  |  | Číslo PS,SO | SO2210.08 | [5 empty] | hlavičky objektu
Datum zpracování : |  | 2014-07-31 | [5 empty] | Datum aktualizace : |  | 2014-09-10 |  |  |  |  | hlavičky datumů
Poř. | [6 empty] | C E N A |  |  |  | typ řádku | kód datové základny | Technická specifikace | Výkaz výměr | nadpisy sloupců
číslo | Číslo |  | měrná |  | jednotková | Celková | dodávky |  | montáže | [5 empty] | nadpisy sloupců
pol. | položky | Název položky | jednotka | množství | hmotnost | hmotnost | jednotková | celkem | jednotková | celkem |  |  |  |  | nadpisy sloupců
| 1 | 2 | 3 | 4 | 5 | 6 | 7 | 8 | 9 | 10 | 12 | 13 | 14 | 15 | nadpisy sloupců
řádek s filtry
| 2 | Zakládání
12 | 272321511 | Základové klenby ze ŽB tř. C 25/30 | m3 | 4.2 |  |  |  | 0 |  | 0 |  | URS |  | 5*2,8*0,3Viz.technická zpráva E.8.1
13 | 272362021 | Výztuž základových desek svařovanými sítěmi Kari | t | 0.56 |  |  |  | 0 |  | 0 |  | URS |  | 2,8*5*0,04Viz.technická zpráva E.8.1
| 3 | Svislé konstrukce
14 | 341321410 | Stěny nosné ze ŽB tř. C 25/30 | m3 | 11.7 |  |  |  | 0 |  | 0 |  | URS |  | (5+5+2,8+2,8)*2,5*0,3Viz.technická zpráva E.8.1
15 | 341351101 | Zřízení bednění jednostranného stěn nosných | m2 | 11.7 |  |  |  | 0 |  | 0 |  | URS
16 | 341351102 | Odstranění bednění jednostranného stěn nosných | m2 | 11.7 |  |  |  | 0 |  | 0 |  | URS
17 | 341361821 | Výztuž stěn betonářskou ocelí 10 505 | t | 1.95 |  |  |  | 0 |  | 0 |  | URS |  | (2,8+2,8+5+5)*2,5*0,05Viz.technická zpráva E.8.1
4
7 | 411321616 | Stropy deskové ze ŽB tř. C 30/37 | m3 | 4.2 |  |  |  | 0 |  | 0 |  | URS | Viz položka URS | 5*2,8*0,3
8 | 411351101 | Zřízení bednění stropů deskových | m2 | 14 |  |  |  | 0 |  | 0 |  | URS | Viz položka URS | 5*2,8
9 | 411351102 | Odstranění bednění stropů deskových | m2 | 14 |  |  |  | 0 |  | 0 |  | URS | Viz položka URS | 5*2,8
10 | 411354173 | Zřízení podpěrné konstrukce stropů v do 4 m pro zatížení do 12 kPa | m2 | 14 |  |  |  | 0 |  | 0 |  | URS | Viz položka URS | 5*2,8
11 | 411354174 | Odstranění podpěrné konstrukce stropů v do 4 m pro zatížení do 12 kPa | m2 | 14 |  |  |  | 0 |  | 0 |  | URS | Viz položka URS | 5*2,8
0 | 411361821 | Výztuž stropů betonářskou ocelí 10 505 | t | 0.72 |  |  |  | 0 |  | 0 |  | URS | Viz položka URS | 24*0,25*0,12
8
0 | 899102111 | Osazení poklopů litinových nebo ocelových včetně rámů hmotnosti nad 50 do 100 kg | kus | 1 |  |  |  | 0 |  | 0 |  | URS | Viz.technická zpráva E.8.1
6 |  | Litinový poklop 800/600 C - VČETNĚ ŽEBŘÍKU | kus | 1 |  |  |  | 0 |  | 0 |  | URS | POKLOP VČETNĚ ŽEBŘÍKU
| 9 | Ostatní konstrukce a práce-bourání
| 99 | Přesun hmot
0 | 971033581 | Vybourání otvorů ve zdivu cihelném pl do 1 m2 na MVC nebo MV tl do 900 mm | m3 | 3 |  |  |  | 0 |  | 0 |  | URS | URS
| PSV | Práce a dodávky PSV
| 711 | Izolace proti vodě, vlhkosti a plynům
2 | 628111501 | Izolace proti zemní vlhkosti bentonit s HDPE folií 0,6mm | m2 | 24 |  |  |  | 0 |  | 0 |  | URS | URS
3 | 711132102 | Provedení izolace proti zemní vlhkosti s HDPE folií 0,6mm svisle | m2 | 56 |  |  |  | 0 |  | 0 |  | URS | KOMORA SDĚLOVACÍ TECHNOLOGIE U STOŽÁRU | 16*3,5
|  |  |  | 56 |  |  |  | 0 |  | 0 |  | URS | URS
0 | 628111501 | Izolace proti zemní vlhkosti bentonit s HDPE folií 0,6mm | m2 | 56 |  |  |  | 0 |  | 0 |  | URS | Viz technická zpráva
1 | 711132102_V | Provedení izolace proti zemní vlhkosti s HDPE folií 0,6mm vodorovně | m2 | 24 |  |  |  | 0 |  | 0 |  | URS | KOMORA SDĚLOVACÍ TECHNOLOGIE U STOŽÁRU
| M | Práce a dodávky M
| 22-M | Montáže oznam. a zabezp. zařízení
5 | R | Ocelový stožár délky 20 m-Nově navržený ocelový sloup bude sloužit jako nosná konstrukce pro telekomunikační zařízení a pro zařízení rádiového příjmu. V horní části sloupu bude provedena plošina pro obsluhu anténního zřízení. Ocelový sloup bude založen na železobetonové základové patce a bude vysoký clekm 28,0m. Stožár bude tvořen z pětí ocelových trubek. Průřez stožáru bude postupně odstupňován od průřezu 508/25 až po průřez 3555,6/16. Délka každé trubky bude 6m. Stožár bude osazen výstupním žebříkem s bezpečnostním kotvením pro lezce. ve spodní části bezpečnostním košem.. Kabely budou vedeny v kabelovém žlabu. | kompl | 1 |  |  |  | 0 |  | 0 |  |  | STOŽÁR VČETNĚ KONSTRUKCE ZÁKLADŮ, VÝKOPŮ, žebříku s košem a ochozu pro ukotvení parabol , viz E.8.2.1_technologický stožár.pdf
| 23-M | Montáže potrubí
4 | R | Kolektor - propojení mezi stožárem a budovou | m | 8 |  |  |  | 0 |  | 0 |  |  | ŽELEZOBETONOVÝ KOLEKTOR - BÍLÁ VANA PROPOJENÍ MEZI SDĚLOVACÍ MÍSTNOSTÍ A STOŽÁREM
Note on A7: § 6a
Note on B7: § 6b 1.část
Note on C2: § 3
Note on C7: § 6c 1.část
Note on D4: § 2 v případě jiné klasifikace upravit údaj v závorce, např. (CZ-CC)
Note on D7: § 6d
Note on E7: § 6e
Note on N6: § 6b 2.část
Note on O6: § 6c 2.část
Note on P6: § 6f § 7
Note on U2: jiri.zakravsky: tools PSSOzzzzzz propertites Protection Lock "2*4"
Součet za Díl
Zaokrouhlit množství